## Sheet 1
hicId | model | price | quantity | attributes | values | combination_images | combination_images_alt | more
panze_A01601.007.0000 | toy lampade parete | 73.95 | 0 | stato : select : 0 ¦ colore : radio : 1 | nuovo : 0 ¦ bianco opaco A01601_007_0000 : 1 | http://www.panzeri.it/media/FP/FP-Toy.jpg¦http://www.panzeri.it/media/DT/A-1601.071.jpg | pic¦light_schema | {"Codice articolo":"A01601.007.0000","Potenza assorbita dal sistema":"max 48W","Sorgente luminosa":"LED retrofit / alogena","Sorgente luminosa a corredo":"non inclusa","Sorgenti compatibili":"LED retrofit bulb G9 (L max 60mm - Ø max 17,5mm) / max 48W G9","Distribuzione luminosa":"fascio diffuso","Alimentazione":"220-240V AC","Frequenza":"50/60Hz","Peso":"0,4900Kg","Grado di protezione":"IP20","Dimensioni imballo (cm)":"11 x 10 x 10"}
panze_A01601.007.0000 | toy lampade parete | 172.55 | 0 | stato : select : 0 ¦ colore : radio : 1 | nuovo : 0 ¦ bianco opaco A01601_025_0101 : 1 | http://www.panzeri.it/media/FP/FP-Toy.jpg¦http://www.panzeri.it/media/DT/A01601.025.0101.jpg | pic¦light_schema | {"Codice articolo":"A01601.025.0101","Potenza assorbita dal sistema":"13W","Efficienza luminosa":"72.15lm/W","Sorgente luminosa":"LED","Temperatura di colore":"3000K Ra>80","Distribuzione luminosa":"fascio diffuso","Alimentazione":"220-240V AC","Frequenza":"50/60Hz","Elettrificazione":"ON-OFF","Driver":"integrato incluso","Flusso luminoso nominale":"1460lm","Flusso luminoso uscente":"938lm","Rendimento":"64.247%","Peso":"0,8200Kg","Grado di protezione":"IP20","Costanza cromatica":"SDCM 3","Dimensioni imballo (cm)":"15 x 13 x 30"}
panze_A01601.007.0000 | toy lampade parete | 207.40 | 0 | stato : select : 0 ¦ colore : radio : 1 | nuovo : 0 ¦ bianco opaco A01601_025_0102 : 1 | http://www.panzeri.it/media/FP/FP-Toy.jpg¦http://www.panzeri.it/media/DT/A01601.025.0101.jpg | pic¦light_schema | {"Codice articolo":"A01601.025.0102","Potenza assorbita dal sistema":"13W","Efficienza luminosa":"72.15lm/W","Sorgente luminosa":"LED","Temperatura di colore":"3000K Ra>80","Distribuzione luminosa":"fascio diffuso","Alimentazione":"220-240V AC","Frequenza":"50/60Hz","Elettrificazione":"dimmerabile (DALI/Push DIM)","Driver":"integrato incluso","Flusso luminoso nominale":"1460lm","Flusso luminoso uscente":"938lm","Rendimento":"64.247%","Peso":"0,8200Kg","Grado di protezione":"IP20","Costanza cromatica":"SDCM 3","Dimensioni imballo (cm)":"15 x 13 x 30"}
panze_A01601.007.0000 | toy lampade parete | 261.80 | 0 | stato : select : 0 ¦ colore : radio : 1 | nuovo : 0 ¦ bianco opaco A01601_045_0101 : 1 | http://www.panzeri.it/media/FP/FP-Toy.jpg¦http://www.panzeri.it/media/DT/A-1601.45-LED.jpg | pic¦light_schema | {"Codice articolo":"A01601.045.0101","Potenza assorbita dal sistema":"24W","Efficienza luminosa":"78.17lm/W","Sorgente luminosa":"LED","Temperatura di colore":"3000K Ra>80","Distribuzione luminosa":"fascio diffuso","Alimentazione":"220-240V AC","Frequenza":"50/60Hz","Elettrificazione":"ON-OFF","Driver":"integrato incluso","Flusso luminoso nominale":"2920lm","Flusso luminoso uscente":"1876lm","Rendimento":"64.247%","Peso":"1,6100Kg","Grado di protezione":"IP20","Costanza cromatica":"SDCM 3","Dimensioni imballo (cm)":"13 x 13 x 65"}
panze_A01601.007.0000 | toy lampade parete | 296.65 | 0 | stato : select : 0 ¦ colore : radio : 1 | nuovo : 0 ¦ bianco opaco A01601_045_0102 : 1 | http://www.panzeri.it/media/FP/FP-Toy.jpg¦http://www.panzeri.it/media/DT/A-1601.45-LED.jpg | pic¦light_schema | {"Codice articolo":"A01601.045.0102","Potenza assorbita dal sistema":"24W","Efficienza luminosa":"78.17lm/W","Sorgente luminosa":"LED","Temperatura di colore":"3000K Ra>80","Distribuzione luminosa":"fascio diffuso","Alimentazione":"220-240V AC","Frequenza":"50/60Hz","Elettrificazione":"dimmerabile (DALI/Push DIM)","Driver":"integrato incluso","Flusso luminoso nominale":"2920lm","Flusso luminoso uscente":"1876lm","Rendimento":"64.247%","Peso":"1,6100Kg","Grado di protezione":"IP20","Costanza cromatica":"SDCM 3","Dimensioni imballo (cm)":"13 x 13 x 65"}
panze_A01601.007.0000 | toy lampade parete | 330.65 | 0 | stato : select : 0 ¦ colore : radio : 1 | nuovo : 0 ¦ bianco opaco A01601_060_0101 : 1 | http://www.panzeri.it/media/FP/FP-Toy.jpg¦http://www.panzeri.it/media/DT/A01601.060.0101.jpg | pic¦light_schema | {"Codice articolo":"A01601.060.0101","Potenza assorbita dal sistema":"35W","Efficienza luminosa":"80.4lm/W","Sorgente luminosa":"LED","Temperatura di colore":"3000K Ra>80","Distribuzione luminosa":"fascio diffuso","Alimentazione":"220-240V AC","Frequenza":"50/60Hz","Elettrificazione":"ON-OFF","Driver":"integrato incluso","Flusso luminoso nominale":"4380lm","Flusso luminoso uscente":"2814lm","Rendimento":"64.247%","Peso":"2,2050Kg","Grado di protezione":"IP20","Costanza cromatica":"SDCM 3","Dimensioni imballo (cm)":"13 x 13 x 64"}
panze_A01601.007.0000 | toy lampade parete | 366.35 | 0 | stato : select : 0 ¦ colore : radio : 1 | nuovo : 0 ¦ bianco opaco A01601_060_0102 : 1 | http://www.panzeri.it/media/FP/FP-Toy.jpg¦http://www.panzeri.it/media/DT/A01601.060.0101.jpg | pic¦light_schema | {"Codice articolo":"A01601.060.0102","Potenza assorbita dal sistema":"35W","Efficienza luminosa":"80.4lm/W","Sorgente luminosa":"LED","Temperatura di colore":"3000K Ra>80","Distribuzione luminosa":"fascio diffuso","Alimentazione":"220-240V AC","Frequenza":"50/60Hz","Elettrificazione":"dimmerabile (DALI/Push DIM)","Driver":"integrato incluso","Flusso luminoso nominale":"4380lm","Flusso luminoso uscente":"2814lm","Rendimento":"64.247%","Peso":"2,2050Kg","Grado di protezione":"IP20","Costanza cromatica":"SDCM 3","Dimensioni imballo (cm)":"13 x 13 x 64"}
panze_A01601.007.0000 | toy lampade parete | 429.25 | 0 | stato : select : 0 ¦ colore : radio : 1 | nuovo : 0 ¦ bianco opaco A01601_090_0101 : 1 | http://www.panzeri.it/media/FP/FP-Toy.jpg¦http://www.panzeri.it/media/DT/A-1601.90-LED.jpg | pic¦light_schema | {"Codice articolo":"A01601.090.0101","Potenza assorbita dal sistema":"45W","Efficienza luminosa":"83.38lm/W","Sorgente luminosa":"LED","Temperatura di colore":"3000K Ra>80","Distribuzione luminosa":"fascio diffuso","Alimentazione":"220-240V AC","Frequenza":"50/60Hz","Elettrificazione":"ON-OFF","Driver":"integrato incluso","Flusso luminoso nominale":"5840lm","Flusso luminoso uscente":"3752lm","Rendimento":"64.247%","Peso":"3,1400Kg","Grado di protezione":"IP20","Costanza cromatica":"SDCM 3","Dimensioni imballo (cm)":"13 x 13 x 99"}
panze_A01601.007.0000 | toy lampade parete | 464.10 | 0 | stato : select : 0 ¦ colore : radio : 1 | nuovo : 0 ¦ bianco opaco A01601_090_0102 : 1 | http://www.panzeri.it/media/FP/FP-Toy.jpg¦http://www.panzeri.it/media/DT/A-1601.90-LED.jpg | pic¦light_schema | {"Codice articolo":"A01601.090.0102","Potenza assorbita dal sistema":"45W","Efficienza luminosa":"83.38lm/W","Sorgente luminosa":"LED","Temperatura di colore":"3000K Ra>80","Distribuzione luminosa":"fascio diffuso","Alimentazione":"220-240V AC","Frequenza":"50/60Hz","Elettrificazione":"dimmerabile (DALI/Push DIM)","Driver":"integrato incluso","Flusso luminoso nominale":"5840lm","Flusso luminoso uscente":"3752lm","Rendimento":"64.247%","Peso":"3,1400Kg","Grado di protezione":"IP20","Costanza cromatica":"SDCM 3","Dimensioni imballo (cm)":"13 x 13 x 99"}
panze_A01601.007.0000 | toy lampade parete | 207.40 | 0 | stato : select : 0 ¦ colore : radio : 1 | nuovo : 0 ¦ bronzo A01617_025_0101 : 1 | http://www.panzeri.it/media/FP/FP-Toy.jpg¦http://www.panzeri.it/media/DT/A01601.025.0101.jpg | pic¦light_schema | {"Codice articolo":"A01617.025.0101","Potenza assorbita dal sistema":"13W","Efficienza luminosa":"72.15lm/W","Sorgente luminosa":"LED","Temperatura di colore":"3000K Ra>80","Distribuzione luminosa":"fascio diffuso","Alimentazione":"220-240V AC","Frequenza":"50/60Hz","Elettrificazione":"ON-OFF","Driver":"integrato incluso","Flusso luminoso nominale":"1460lm","Flusso luminoso uscente":"938lm","Rendimento":"64.247%","Peso":"0,8200Kg","Grado di protezione":"IP20","Costanza cromatica":"SDCM 3","Dimensioni imballo (cm)":"15 x 13 x 30"}
panze_A01601.007.0000 | toy lampade parete | 242.25 | 0 | stato : select : 0 ¦ colore : radio : 1 | nuovo : 0 ¦ bronzo A01617_025_0102 : 1 | http://www.panzeri.it/media/FP/FP-Toy.jpg¦http://www.panzeri.it/media/DT/A01601.025.0101.jpg | pic¦light_schema | {"Codice articolo":"A01617.025.0102","Potenza assorbita dal sistema":"13W","Efficienza luminosa":"72.15lm/W","Sorgente luminosa":"LED","Temperatura di colore":"3000K Ra>80","Distribuzione luminosa":"fascio diffuso","Alimentazione":"220-240V AC","Frequenza":"50/60Hz","Elettrificazione":"dimmerabile (DALI/Push DIM)","Driver":"integrato incluso","Flusso luminoso nominale":"1460lm","Flusso luminoso uscente":"938lm","Rendimento":"64.247%","Peso":"0,8200Kg","Grado di protezione":"IP20","Costanza cromatica":"SDCM 3","Dimensioni imballo (cm)":"15 x 13 x 30"}
panze_A01601.007.0000 | toy lampade parete | 314.50 | 0 | stato : select : 0 ¦ colore : radio : 1 | nuovo : 0 ¦ bronzo A01617_045_0101 : 1 | http://www.panzeri.it/media/FP/FP-Toy.jpg¦http://www.panzeri.it/media/DT/A-1601.45-LED.jpg | pic¦light_schema | {"Codice articolo":"A01617.045.0101","Potenza assorbita dal sistema":"24W","Efficienza luminosa":"78.17lm/W","Sorgente luminosa":"LED","Temperatura di colore":"3000K Ra>80","Distribuzione luminosa":"fascio diffuso","Alimentazione":"220-240V AC","Frequenza":"50/60Hz","Elettrificazione":"ON-OFF","Driver":"integrato incluso","Flusso luminoso nominale":"2920lm","Flusso luminoso uscente":"1876lm","Rendimento":"64.247%","Peso":"1,6100Kg","Grado di protezione":"IP20","Costanza cromatica":"SDCM 3","Dimensioni imballo (cm)":"13 x 13 x 65"}
panze_A01601.007.0000 | toy lampade parete | 349.35 | 0 | stato : select : 0 ¦ colore : radio : 1 | nuovo : 0 ¦ bronzo A01617_045_0102 : 1 | http://www.panzeri.it/media/FP/FP-Toy.jpg¦http://www.panzeri.it/media/DT/A-1601.45-LED.jpg | pic¦light_schema | {"Codice articolo":"A01617.045.0102","Potenza assorbita dal sistema":"24W","Efficienza luminosa":"78.17lm/W","Sorgente luminosa":"LED","Temperatura di colore":"3000K Ra>80","Distribuzione luminosa":"fascio diffuso","Alimentazione":"220-240V AC","Frequenza":"50/60Hz","Elettrificazione":"dimmerabile (DALI/Push DIM)","Driver":"integrato incluso","Flusso luminoso nominale":"2920lm","Flusso luminoso uscente":"1876lm","Rendimento":"64.247%","Peso":"1,6100Kg","Grado di protezione":"IP20","Costanza cromatica":"SDCM 3","Dimensioni imballo (cm)":"13 x 13 x 65"}
panze_A01601.007.0000 | toy lampade parete | 396.95 | 0 | stato : select : 0 ¦ colore : radio : 1 | nuovo : 0 ¦ bronzo A01617_060_0101 : 1 | http://www.panzeri.it/media/FP/FP-Toy.jpg¦http://www.panzeri.it/media/DT/A01601.060.0101.jpg | pic¦light_schema | {"Codice articolo":"A01617.060.0101","Potenza assorbita dal sistema":"35W","Efficienza luminosa":"80.4lm/W","Sorgente luminosa":"LED","Temperatura di colore":"3000K Ra>80","Distribuzione luminosa":"fascio diffuso","Alimentazione":"220-240V AC","Frequenza":"50/60Hz","Elettrificazione":"ON-OFF","Driver":"integrato incluso","Flusso luminoso nominale":"4380lm","Flusso luminoso uscente":"2814lm","Rendimento":"64.247%","Peso":"2,2050Kg","Grado di protezione":"IP20","Costanza cromatica":"SDCM 3","Dimensioni imballo (cm)":"13 x 13 x 64"}
panze_A01601.007.0000 | toy lampade parete | 431.80 | 0 | stato : select : 0 ¦ colore : radio : 1 | nuovo : 0 ¦ bronzo A01617_060_0102 : 1 | http://www.panzeri.it/media/FP/FP-Toy.jpg¦http://www.panzeri.it/media/DT/A01601.060.0101.jpg | pic¦light_schema | {"Codice articolo":"A01617.060.0102","Potenza assorbita dal sistema":"35W","Efficienza luminosa":"80.4lm/W","Sorgente luminosa":"LED","Temperatura di colore":"3000K Ra>80","Distribuzione luminosa":"fascio diffuso","Alimentazione":"220-240V AC","Frequenza":"50/60Hz","Elettrificazione":"dimmerabile (DALI/Push DIM)","Driver":"integrato incluso","Flusso luminoso nominale":"4380lm","Flusso luminoso uscente":"2814lm","Rendimento":"64.247%","Peso":"2,2050Kg","Grado di protezione":"IP20","Costanza cromatica":"SDCM 3","Dimensioni imballo (cm)":"13 x 13 x 64"}
panze_A01601.007.0000 | toy lampade parete | 515.10 | 0 | stato : select : 0 ¦ colore : radio : 1 | nuovo : 0 ¦ bronzo A01617_090_0101 : 1 | http://www.panzeri.it/media/FP/FP-Toy.jpg¦http://www.panzeri.it/media/DT/A-1601.90-LED.jpg | pic¦light_schema | {"Codice articolo":"A01617.090.0101","Potenza assorbita dal sistema":"45W","Efficienza luminosa":"83.38lm/W","Sorgente luminosa":"LED","Temperatura di colore":"3000K Ra>80","Distribuzione luminosa":"fascio diffuso","Alimentazione":"220-240V AC","Frequenza":"50/60Hz","Elettrificazione":"ON-OFF","Driver":"integrato incluso","Flusso luminoso nominale":"5840lm","Flusso luminoso uscente":"3752lm","Rendimento":"64.247%","Peso":"3,1400Kg","Grado di protezione":"IP20","Costanza cromatica":"SDCM 3","Dimensioni imballo (cm)":"13 x 13 x 99"}
panze_A01601.007.0000 | toy lampade parete | 549.95 | 0 | stato : select : 0 ¦ colore : radio : 1 | nuovo : 0 ¦ bronzo A01617_090_0102 : 1 | http://www.panzeri.it/media/FP/FP-Toy.jpg¦http://www.panzeri.it/media/DT/A-1601.90-LED.jpg | pic¦light_schema | {"Codice articolo":"A01617.090.0102","Potenza assorbita dal sistema":"45W","Efficienza luminosa":"83.38lm/W","Sorgente luminosa":"LED","Temperatura di colore":"3000K Ra>80","Distribuzione luminosa":"fascio diffuso","Alimentazione":"220-240V AC","Frequenza":"50/60Hz","Elettrificazione":"dimmerabile (DALI/Push DIM)","Driver":"integrato incluso","Flusso luminoso nominale":"5840lm","Flusso luminoso uscente":"3752lm","Rendimento":"64.247%","Peso":"3,1400Kg","Grado di protezione":"IP20","Costanza cromatica":"SDCM 3","Dimensioni imballo (cm)":"13 x 13 x 99"}
panze_A01601.007.0000 | toy lampade parete | 202.30 | 0 | stato : select : 0 ¦ colore : radio : 1 | nuovo : 0 ¦ ottone satinato A01619_025_0101 : 1 | http://www.panzeri.it/media/FP/FP-Toy.jpg¦http://www.panzeri.it/media/DT/A01601.025.0101.jpg | pic¦light_schema | {"Codice articolo":"A01619.025.0101","Potenza assorbita dal sistema":"13W","Efficienza luminosa":"72.15lm/W","Sorgente luminosa":"LED","Temperatura di colore":"3000K Ra>80","Distribuzione luminosa":"fascio diffuso","Alimentazione":"220-240V AC","Frequenza":"50/60Hz","Elettrificazione":"ON-OFF","Driver":"integrato incluso","Flusso luminoso nominale":"1460lm","Flusso luminoso uscente":"938lm","Rendimento":"64.247%","Peso":"0,8200Kg","Grado di protezione":"IP20","Costanza cromatica":"SDCM 3","Dimensioni imballo (cm)":"15 x 13 x 30"}
panze_A01601.007.0000 | toy lampade parete | 237.15 | 0 | stato : select : 0 ¦ colore : radio : 1 | nuovo : 0 ¦ ottone satinato A01619_025_0102 : 1 | http://www.panzeri.it/media/FP/FP-Toy.jpg¦http://www.panzeri.it/media/DT/A01601.025.0101.jpg | pic¦light_schema | {"Codice articolo":"A01619.025.0102","Potenza assorbita dal sistema":"13W","Efficienza luminosa":"72.15lm/W","Sorgente luminosa":"LED","Temperatura di colore":"3000K Ra>80","Distribuzione luminosa":"fascio diffuso","Alimentazione":"220-240V AC","Frequenza":"50/60Hz","Elettrificazione":"dimmerabile (DALI/Push DIM)","Driver":"integrato incluso","Flusso luminoso nominale":"1460lm","Flusso luminoso uscente":"938lm","Rendimento":"64.247%","Peso":"0,8200Kg","Grado di protezione":"IP20","Costanza cromatica":"SDCM 3","Dimensioni imballo (cm)":"15 x 13 x 30"}
panze_A01601.007.0000 | toy lampade parete | 306.00 | 0 | stato : select : 0 ¦ colore : radio : 1 | nuovo : 0 ¦ ottone satinato A01619_045_0101 : 1 | http://www.panzeri.it/media/FP/FP-Toy.jpg¦http://www.panzeri.it/media/DT/A-1601.45-LED.jpg | pic¦light_schema | {"Codice articolo":"A01619.045.0101","Potenza assorbita dal sistema":"24W","Efficienza luminosa":"78.17lm/W","Sorgente luminosa":"LED","Temperatura di colore":"3000K Ra>80","Distribuzione luminosa":"fascio diffuso","Alimentazione":"220-240V AC","Frequenza":"50/60Hz","Elettrificazione":"ON-OFF","Driver":"integrato incluso","Flusso luminoso nominale":"2920lm","Flusso luminoso uscente":"1876lm","Rendimento":"64.247%","Peso":"1,6100Kg","Grado di protezione":"IP20","Costanza cromatica":"SDCM 3","Dimensioni imballo (cm)":"13 x 13 x 65"}
panze_A01601.007.0000 | toy lampade parete | 340.85 | 0 | stato : select : 0 ¦ colore : radio : 1 | nuovo : 0 ¦ ottone satinato A01619_045_0102 : 1 | http://www.panzeri.it/media/FP/FP-Toy.jpg¦http://www.panzeri.it/media/DT/A-1601.45-LED.jpg | pic¦light_schema | {"Codice articolo":"A01619.045.0102","Potenza assorbita dal sistema":"24W","Efficienza luminosa":"78.17lm/W","Sorgente luminosa":"LED","Temperatura di colore":"3000K Ra>80","Distribuzione luminosa":"fascio diffuso","Alimentazione":"220-240V AC","Frequenza":"50/60Hz","Elettrificazione":"dimmerabile (DALI/Push DIM)","Driver":"integrato incluso","Flusso luminoso nominale":"2920lm","Flusso luminoso uscente":"1876lm","Rendimento":"64.247%","Peso":"1,6100Kg","Grado di protezione":"IP20","Costanza cromatica":"SDCM 3","Dimensioni imballo (cm)":"13 x 13 x 65"}
panze_A01601.007.0000 | toy lampade parete | 386.75 | 0 | stato : select : 0 ¦ colore : radio : 1 | nuovo : 0 ¦ ottone satinato A01619_060_0101 : 1 | http://www.panzeri.it/media/FP/FP-Toy.jpg¦http://www.panzeri.it/media/DT/A01601.060.0101.jpg | pic¦light_schema | {"Codice articolo":"A01619.060.0101","Potenza assorbita dal sistema":"35W","Efficienza luminosa":"80.4lm/W","Sorgente luminosa":"LED","Temperatura di colore":"3000K Ra>80","Distribuzione luminosa":"fascio diffuso","Alimentazione":"220-240V AC","Frequenza":"50/60Hz","Elettrificazione":"ON-OFF","Driver":"integrato incluso","Flusso luminoso nominale":"4380lm","Flusso luminoso uscente":"2814lm","Rendimento":"64.247%","Peso":"2,2050Kg","Grado di protezione":"IP20","Costanza cromatica":"SDCM 3","Dimensioni imballo (cm)":"13 x 13 x 64"}
panze_A01601.007.0000 | toy lampade parete | 421.60 | 0 | stato : select : 0 ¦ colore : radio : 1 | nuovo : 0 ¦ ottone satinato A01619_060_0102 : 1 | http://www.panzeri.it/media/FP/FP-Toy.jpg¦http://www.panzeri.it/media/DT/A01601.060.0101.jpg | pic¦light_schema | {"Codice articolo":"A01619.060.0102","Potenza assorbita dal sistema":"35W","Efficienza luminosa":"80.4lm/W","Sorgente luminosa":"LED","Temperatura di colore":"3000K Ra>80","Distribuzione luminosa":"fascio diffuso","Alimentazione":"220-240V AC","Frequenza":"50/60Hz","Elettrificazione":"dimmerabile (DALI/Push DIM)","Driver":"integrato incluso","Flusso luminoso nominale":"4380lm","Flusso luminoso uscente":"2814lm","Rendimento":"64.247%","Peso":"2,2050Kg","Grado di protezione":"IP20","Costanza cromatica":"SDCM 3","Dimensioni imballo (cm)":"13 x 13 x 64"}
panze_A01601.007.0000 | toy lampade parete | 502.35 | 0 | stato : select : 0 ¦ colore : radio : 1 | nuovo : 0 ¦ ottone satinato A01619_090_0101 : 1 | http://www.panzeri.it/media/FP/FP-Toy.jpg¦http://www.panzeri.it/media/DT/A-1601.90-LED.jpg | pic¦light_schema | {"Codice articolo":"A01619.090.0101","Potenza assorbita dal sistema":"45W","Efficienza luminosa":"83.38lm/W","Sorgente luminosa":"LED","Temperatura di colore":"3000K Ra>80","Distribuzione luminosa":"fascio diffuso","Alimentazione":"220-240V AC","Frequenza":"50/60Hz","Elettrificazione":"ON-OFF","Driver":"integrato incluso","Flusso luminoso nominale":"5840lm","Flusso luminoso uscente":"3752lm","Rendimento":"64.247%","Peso":"3,1400Kg","Grado di protezione":"IP20","Costanza cromatica":"SDCM 3","Dimensioni imballo (cm)":"13 x 13 x 99"}
panze_A01601.007.0000 | toy lampade parete | 537.20 | 0 | stato : select : 0 ¦ colore : radio : 1 | nuovo : 0 ¦ ottone satinato A01619_090_0102 : 1 | http://www.panzeri.it/media/FP/FP-Toy.jpg¦http://www.panzeri.it/media/DT/A-1601.90-LED.jpg | pic¦light_schema | {"Codice articolo":"A01619.090.0102","Potenza assorbita dal sistema":"45W","Efficienza luminosa":"83.38lm/W","Sorgente luminosa":"LED","Temperatura di colore":"3000K Ra>80","Distribuzione luminosa":"fascio diffuso","Alimentazione":"220-240V AC","Frequenza":"50/60Hz","Elettrificazione":"dimmerabile (DALI/Push DIM)","Driver":"integrato incluso","Flusso luminoso nominale":"5840lm","Flusso luminoso uscente":"3752lm","Rendimento":"64.247%","Peso":"3,1400Kg","Grado di protezione":"IP20","Costanza cromatica":"SDCM 3","Dimensioni imballo (cm)":"13 x 13 x 99"}
panze_A01601.007.0000 | toy lampade parete | 94.35 | 0 | stato : select : 0 ¦ colore : radio : 1 | nuovo : 0 ¦ foglia oro A01621_007_0000 : 1 | http://www.panzeri.it/media/FP/FP-Toy.jpg¦http://www.panzeri.it/media/DT/A-1601.071.jpg | pic¦light_schema | {"Codice articolo":"A01621.007.0000","Potenza assorbita dal sistema":"max 48W","Sorgente luminosa":"LED retrofit / alogena","Sorgente luminosa a corredo":"non inclusa","Sorgenti compatibili":"LED retrofit bulb G9 (L max 60mm - Ø max 17,5mm) / max 48W G9","Distribuzione luminosa":"fascio diffuso","Alimentazione":"220-240V AC","Frequenza":"50/60Hz","Peso":"0,4900Kg","Grado di protezione":"IP20","Dimensioni imballo (cm)":"11 x 10 x 10"}
panze_A01601.007.0000 | toy lampade parete | 219.30 | 0 | stato : select : 0 ¦ colore : radio : 1 | nuovo : 0 ¦ foglia oro A01621_025_0101 : 1 | http://www.panzeri.it/media/FP/FP-Toy.jpg¦http://www.panzeri.it/media/DT/A01601.025.0101.jpg | pic¦light_schema | {"Codice articolo":"A01621.025.0101","Potenza assorbita dal sistema":"13W","Efficienza luminosa":"72.15lm/W","Sorgente luminosa":"LED","Temperatura di colore":"3000K Ra>80","Distribuzione luminosa":"fascio diffuso","Alimentazione":"220-240V AC","Frequenza":"50/60Hz","Elettrificazione":"ON-OFF","Driver":"integrato incluso","Flusso luminoso nominale":"1460lm","Flusso luminoso uscente":"938lm","Rendimento":"64.247%","Peso":"0,8200Kg","Grado di protezione":"IP20","Costanza cromatica":"SDCM 3","Dimensioni imballo (cm)":"15 x 13 x 30"}
panze_A01601.007.0000 | toy lampade parete | 254.15 | 0 | stato : select : 0 ¦ colore : radio : 1 | nuovo : 0 ¦ foglia oro A01621_025_0102 : 1 | http://www.panzeri.it/media/FP/FP-Toy.jpg¦http://www.panzeri.it/media/DT/A01601.025.0101.jpg | pic¦light_schema | {"Codice articolo":"A01621.025.0102","Potenza assorbita dal sistema":"13W","Efficienza luminosa":"72.15lm/W","Sorgente luminosa":"LED","Temperatura di colore":"3000K Ra>80","Distribuzione luminosa":"fascio diffuso","Alimentazione":"220-240V AC","Frequenza":"50/60Hz","Elettrificazione":"dimmerabile (DALI/Push DIM)","Driver":"integrato incluso","Flusso luminoso nominale":"1460lm","Flusso luminoso uscente":"938lm","Rendimento":"64.247%","Peso":"0,8200Kg","Grado di protezione":"IP20","Costanza cromatica":"SDCM 3","Dimensioni imballo (cm)":"15 x 13 x 30"}
panze_A01601.007.0000 | toy lampade parete | 318.75 | 0 | stato : select : 0 ¦ colore : radio : 1 | nuovo : 0 ¦ foglia oro A01621_045_0101 : 1 | http://www.panzeri.it/media/FP/FP-Toy.jpg¦http://www.panzeri.it/media/DT/A-1601.45-LED.jpg | pic¦light_schema | {"Codice articolo":"A01621.045.0101","Potenza assorbita dal sistema":"24W","Efficienza luminosa":"78.17lm/W","Sorgente luminosa":"LED","Temperatura di colore":"3000K Ra>80","Distribuzione luminosa":"fascio diffuso","Alimentazione":"220-240V AC","Frequenza":"50/60Hz","Elettrificazione":"ON-OFF","Driver":"integrato incluso","Flusso luminoso nominale":"2920lm","Flusso luminoso uscente":"1876lm","Rendimento":"64.247%","Peso":"1,6100Kg","Grado di protezione":"IP20","Costanza cromatica":"SDCM 3","Dimensioni imballo (cm)":"13 x 13 x 65"}
panze_A01601.007.0000 | toy lampade parete | 353.60 | 0 | stato : select : 0 ¦ colore : radio : 1 | nuovo : 0 ¦ foglia oro A01621_045_0102 : 1 | http://www.panzeri.it/media/FP/FP-Toy.jpg¦http://www.panzeri.it/media/DT/A-1601.45-LED.jpg | pic¦light_schema | {"Codice articolo":"A01621.045.0102","Potenza assorbita dal sistema":"24W","Efficienza luminosa":"78.17lm/W","Sorgente luminosa":"LED","Temperatura di colore":"3000K Ra>80","Distribuzione luminosa":"fascio diffuso","Alimentazione":"220-240V AC","Frequenza":"50/60Hz","Elettrificazione":"dimmerabile (DALI/Push DIM)","Driver":"integrato incluso","Flusso luminoso nominale":"2920lm","Flusso luminoso uscente":"1876lm","Rendimento":"64.247%","Peso":"1,6100Kg","Grado di protezione":"IP20","Costanza cromatica":"SDCM 3","Dimensioni imballo (cm)":"13 x 13 x 65"}
panze_A01601.007.0000 | toy lampade parete | 396.10 | 0 | stato : select : 0 ¦ colore : radio : 1 | nuovo : 0 ¦ foglia oro A01621_060_0101 : 1 | http://www.panzeri.it/media/FP/FP-Toy.jpg¦http://www.panzeri.it/media/DT/A01601.060.0101.jpg | pic¦light_schema | {"Codice articolo":"A01621.060.0101","Potenza assorbita dal sistema":"35W","Efficienza luminosa":"80.4lm/W","Sorgente luminosa":"LED","Temperatura di colore":"3000K Ra>80","Distribuzione luminosa":"fascio diffuso","Alimentazione":"220-240V AC","Frequenza":"50/60Hz","Elettrificazione":"ON-OFF","Driver":"integrato incluso","Flusso luminoso nominale":"4380lm","Flusso luminoso uscente":"2814lm","Rendimento":"64.247%","Peso":"2,2050Kg","Grado di protezione":"IP20","Costanza cromatica":"SDCM 3","Dimensioni imballo (cm)":"13 x 13 x 64"}
panze_A01601.007.0000 | toy lampade parete | 430.95 | 0 | stato : select : 0 ¦ colore : radio : 1 | nuovo : 0 ¦ foglia oro A01621_060_0102 : 1 | http://www.panzeri.it/media/FP/FP-Toy.jpg¦http://www.panzeri.it/media/DT/A01601.060.0101.jpg | pic¦light_schema | {"Codice articolo":"A01621.060.0102","Potenza assorbita dal sistema":"35W","Efficienza luminosa":"80.4lm/W","Sorgente luminosa":"LED","Temperatura di colore":"3000K Ra>80","Distribuzione luminosa":"fascio diffuso","Alimentazione":"220-240V AC","Frequenza":"50/60Hz","Elettrificazione":"dimmerabile (DALI/Push DIM)","Driver":"integrato incluso","Flusso luminoso nominale":"4380lm","Flusso luminoso uscente":"2814lm","Rendimento":"64.247%","Peso":"2,2050Kg","Grado di protezione":"IP20","Costanza cromatica":"SDCM 3","Dimensioni imballo (cm)":"13 x 13 x 64"}
panze_A01601.007.0000 | toy lampade parete | 527.85 | 0 | stato : select : 0 ¦ colore : radio : 1 | nuovo : 0 ¦ foglia oro A01621_090_0101 : 1 | http://www.panzeri.it/media/FP/FP-Toy.jpg¦http://www.panzeri.it/media/DT/A-1601.90-LED.jpg | pic¦light_schema | {"Codice articolo":"A01621.090.0101","Potenza assorbita dal sistema":"45W","Efficienza luminosa":"83.38lm/W","Sorgente luminosa":"LED","Temperatura di colore":"3000K Ra>80","Distribuzione luminosa":"fascio diffuso","Alimentazione":"220-240V AC","Frequenza":"50/60Hz","Elettrificazione":"ON-OFF","Driver":"integrato incluso","Flusso luminoso nominale":"5840lm","Flusso luminoso uscente":"3752lm","Rendimento":"64.247%","Peso":"3,1400Kg","Grado di protezione":"IP20","Costanza cromatica":"SDCM 3","Dimensioni imballo (cm)":"13 x 13 x 99"}
panze_A01601.007.0000 | toy lampade parete | 562.70 | 0 | stato : select : 0 ¦ colore : radio : 1 | nuovo : 0 ¦ foglia oro A01621_090_0102 : 1 | http://www.panzeri.it/media/FP/FP-Toy.jpg¦http://www.panzeri.it/media/DT/A-1601.90-LED.jpg | pic¦light_schema | {"Codice articolo":"A01621.090.0102","Potenza assorbita dal sistema":"45W","Efficienza luminosa":"83.38lm/W","Sorgente luminosa":"LED","Temperatura di colore":"3000K Ra>80","Distribuzione luminosa":"fascio diffuso","Alimentazione":"220-240V AC","Frequenza":"50/60Hz","Elettrificazione":"dimmerabile (DALI/Push DIM)","Driver":"integrato incluso","Flusso luminoso nominale":"5840lm","Flusso luminoso uscente":"3752lm","Rendimento":"64.247%","Peso":"3,1400Kg","Grado di protezione":"IP20","Costanza cromatica":"SDCM 3","Dimensioni imballo (cm)":"13 x 13 x 99"}
panze_A01601.007.0000 | toy lampade parete | 83.30 | 0 | stato : select : 0 ¦ colore : radio : 1 | nuovo : 0 ¦ acciaio lucido A01637_007_0000 : 1 | http://www.panzeri.it/media/FP/FP-Toy.jpg¦http://www.panzeri.it/media/DT/A-1601.071.jpg | pic¦light_schema | {"Codice articolo":"A01637.007.0000","Potenza assorbita dal sistema":"max 48W","Sorgente luminosa":"LED retrofit / alogena","Sorgente luminosa a corredo":"non inclusa","Sorgenti compatibili":"LED retrofit bulb G9 (L max 60mm - Ø max 17,5mm) / max 48W G9","Distribuzione luminosa":"fascio diffuso","Alimentazione":"220-240V AC","Frequenza":"50/60Hz","Peso":"0,4900Kg","Grado di protezione":"IP20","Dimensioni imballo (cm)":"11 x 10 x 10"}
panze_A01601.007.0000 | toy lampade parete | 187.00 | 0 | stato : select : 0 ¦ colore : radio : 1 | nuovo : 0 ¦ acciaio lucido A01637_025_0101 : 1 | http://www.panzeri.it/media/FP/FP-Toy.jpg¦http://www.panzeri.it/media/DT/A01601.025.0101.jpg | pic¦light_schema | {"Codice articolo":"A01637.025.0101","Potenza assorbita dal sistema":"13W","Efficienza luminosa":"72.15lm/W","Sorgente luminosa":"LED","Temperatura di colore":"3000K Ra>80","Distribuzione luminosa":"fascio diffuso","Alimentazione":"220-240V AC","Frequenza":"50/60Hz","Elettrificazione":"ON-OFF","Driver":"integrato incluso","Flusso luminoso nominale":"1460lm","Flusso luminoso uscente":"938lm","Rendimento":"64.247%","Peso":"0,8200Kg","Grado di protezione":"IP20","Costanza cromatica":"SDCM 3","Dimensioni imballo (cm)":"15 x 13 x 30"}
panze_A01601.007.0000 | toy lampade parete | 222.70 | 0 | stato : select : 0 ¦ colore : radio : 1 | nuovo : 0 ¦ acciaio lucido A01637_025_0102 : 1 | http://www.panzeri.it/media/FP/FP-Toy.jpg¦http://www.panzeri.it/media/DT/A01601.025.0101.jpg | pic¦light_schema | {"Codice articolo":"A01637.025.0102","Potenza assorbita dal sistema":"13W","Efficienza luminosa":"72.15lm/W","Sorgente luminosa":"LED","Temperatura di colore":"3000K Ra>80","Distribuzione luminosa":"fascio diffuso","Alimentazione":"220-240V AC","Frequenza":"50/60Hz","Elettrificazione":"dimmerabile (DALI/Push DIM)","Driver":"integrato incluso","Flusso luminoso nominale":"1460lm","Flusso luminoso uscente":"938lm","Rendimento":"64.247%","Peso":"0,8200Kg","Grado di protezione":"IP20","Costanza cromatica":"SDCM 3","Dimensioni imballo (cm)":"15 x 13 x 30"}
panze_A01601.007.0000 | toy lampade parete | 277.95 | 0 | stato : select : 0 ¦ colore : radio : 1 | nuovo : 0 ¦ acciaio lucido A01637_045_0101 : 1 | http://www.panzeri.it/media/FP/FP-Toy.jpg¦http://www.panzeri.it/media/DT/A-1601.45-LED.jpg | pic¦light_schema | {"Codice articolo":"A01637.045.0101","Potenza assorbita dal sistema":"24W","Efficienza luminosa":"78.17lm/W","Sorgente luminosa":"LED","Temperatura di colore":"3000K Ra>80","Distribuzione luminosa":"fascio diffuso","Alimentazione":"220-240V AC","Frequenza":"50/60Hz","Elettrificazione":"ON-OFF","Driver":"integrato incluso","Flusso luminoso nominale":"2920lm","Flusso luminoso uscente":"1876lm","Rendimento":"64.247%","Peso":"1,6100Kg","Grado di protezione":"IP20","Costanza cromatica":"SDCM 3","Dimensioni imballo (cm)":"13 x 13 x 65"}
panze_A01601.007.0000 | toy lampade parete | 312.80 | 0 | stato : select : 0 ¦ colore : radio : 1 | nuovo : 0 ¦ acciaio lucido A01637_045_0102 : 1 | http://www.panzeri.it/media/FP/FP-Toy.jpg¦http://www.panzeri.it/media/DT/A-1601.45-LED.jpg | pic¦light_schema | {"Codice articolo":"A01637.045.0102","Potenza assorbita dal sistema":"24W","Efficienza luminosa":"78.17lm/W","Sorgente luminosa":"LED","Temperatura di colore":"3000K Ra>80","Distribuzione luminosa":"fascio diffuso","Alimentazione":"220-240V AC","Frequenza":"50/60Hz","Elettrificazione":"dimmerabile (DALI/Push DIM)","Driver":"integrato incluso","Flusso luminoso nominale":"2920lm","Flusso luminoso uscente":"1876lm","Rendimento":"64.247%","Peso":"1,6100Kg","Grado di protezione":"IP20","Costanza cromatica":"SDCM 3","Dimensioni imballo (cm)":"13 x 13 x 65"}
panze_A01601.007.0000 | toy lampade parete | 361.25 | 0 | stato : select : 0 ¦ colore : radio : 1 | nuovo : 0 ¦ acciaio lucido A01637_060_0101 : 1 | http://www.panzeri.it/media/FP/FP-Toy.jpg¦http://www.panzeri.it/media/DT/A01601.060.0101.jpg | pic¦light_schema | {"Codice articolo":"A01637.060.0101","Potenza assorbita dal sistema":"35W","Efficienza luminosa":"80.4lm/W","Sorgente luminosa":"LED","Temperatura di colore":"3000K Ra>80","Distribuzione luminosa":"fascio diffuso","Alimentazione":"220-240V AC","Frequenza":"50/60Hz","Elettrificazione":"ON-OFF","Driver":"integrato incluso","Flusso luminoso nominale":"4380lm","Flusso luminoso uscente":"2814lm","Rendimento":"64.247%","Peso":"2,2050Kg","Grado di protezione":"IP20","Costanza cromatica":"SDCM 3","Dimensioni imballo (cm)":"13 x 13 x 64"}
panze_A01601.007.0000 | toy lampade parete | 396.95 | 0 | stato : select : 0 ¦ colore : radio : 1 | nuovo : 0 ¦ acciaio lucido A01637_060_0102 : 1 | http://www.panzeri.it/media/FP/FP-Toy.jpg¦http://www.panzeri.it/media/DT/A01601.060.0101.jpg | pic¦light_schema | {"Codice articolo":"A01637.060.0102","Potenza assorbita dal sistema":"35W","Efficienza luminosa":"80.4lm/W","Sorgente luminosa":"LED","Temperatura di colore":"3000K Ra>80","Distribuzione luminosa":"fascio diffuso","Alimentazione":"220-240V AC","Frequenza":"50/60Hz","Elettrificazione":"dimmerabile (DALI/Push DIM)","Driver":"integrato incluso","Flusso luminoso nominale":"4380lm","Flusso luminoso uscente":"2814lm","Rendimento":"64.247%","Peso":"2,2050Kg","Grado di protezione":"IP20","Costanza cromatica":"SDCM 3","Dimensioni imballo (cm)":"13 x 13 x 64"}
panze_A01601.007.0000 | toy lampade parete | 470.05 | 0 | stato : select : 0 ¦ colore : radio : 1 | nuovo : 0 ¦ acciaio lucido A01637_090_0101 : 1 | http://www.panzeri.it/media/FP/FP-Toy.jpg¦http://www.panzeri.it/media/DT/A-1601.90-LED.jpg | pic¦light_schema | {"Codice articolo":"A01637.090.0101","Potenza assorbita dal sistema":"45W","Efficienza luminosa":"83.38lm/W","Sorgente luminosa":"LED","Temperatura di colore":"3000K Ra>80","Distribuzione luminosa":"fascio diffuso","Alimentazione":"220-240V AC","Frequenza":"50/60Hz","Elettrificazione":"ON-OFF","Driver":"integrato incluso","Flusso luminoso nominale":"5840lm","Flusso luminoso uscente":"3752lm","Rendimento":"64.247%","Peso":"3,1400Kg","Grado di protezione":"IP20","Costanza cromatica":"SDCM 3","Dimensioni imballo (cm)":"13 x 13 x 99"}
panze_A01601.007.0000 | toy lampade parete | 504.90 | 0 | stato : select : 0 ¦ colore : radio : 1 | nuovo : 0 ¦ acciaio lucido A01637_090_0102 : 1 | http://www.panzeri.it/media/FP/FP-Toy.jpg¦http://www.panzeri.it/media/DT/A-1601.90-LED.jpg | pic¦light_schema | {"Codice articolo":"A01637.090.0102","Potenza assorbita dal sistema":"45W","Efficienza luminosa":"83.38lm/W","Sorgente luminosa":"LED","Temperatura di colore":"3000K Ra>80","Distribuzione luminosa":"fascio diffuso","Alimentazione":"220-240V AC","Frequenza":"50/60Hz","Elettrificazione":"dimmerabile (DALI/Push DIM)","Driver":"integrato incluso","Flusso luminoso nominale":"5840lm","Flusso luminoso uscente":"3752lm","Rendimento":"64.247%","Peso":"3,1400Kg","Grado di protezione":"IP20","Costanza cromatica":"SDCM 3","Dimensioni imballo (cm)":"13 x 13 x 99"}
panze_A01601.007.0000 | toy lampade parete | 83.30 | 0 | stato : select : 0 ¦ colore : radio : 1 | nuovo : 0 ¦ acciaio satinato A01639_007_0000 : 1 | http://www.panzeri.it/media/FP/FP-Toy.jpg¦http://www.panzeri.it/media/DT/A-1601.071.jpg | pic¦light_schema | {"Codice articolo":"A01639.007.0000","Potenza assorbita dal sistema":"max 48W","Sorgente luminosa":"LED retrofit / alogena","Sorgente luminosa a corredo":"non inclusa","Sorgenti compatibili":"LED retrofit bulb G9 (L max 60mm - Ø max 17,5mm) / max 48W G9","Distribuzione luminosa":"fascio diffuso","Alimentazione":"220-240V AC","Frequenza":"50/60Hz","Peso":"0,4900Kg","Grado di protezione":"IP20","Dimensioni imballo (cm)":"11 x 10 x 10"}
panze_A01601.007.0000 | toy lampade parete | 187.00 | 0 | stato : select : 0 ¦ colore : radio : 1 | nuovo : 0 ¦ acciaio satinato A01639_025_0101 : 1 | http://www.panzeri.it/media/FP/FP-Toy.jpg¦http://www.panzeri.it/media/DT/A01601.025.0101.jpg | pic¦light_schema | {"Codice articolo":"A01639.025.0101","Potenza assorbita dal sistema":"13W","Efficienza luminosa":"72.15lm/W","Sorgente luminosa":"LED","Temperatura di colore":"3000K Ra>80","Distribuzione luminosa":"fascio diffuso","Alimentazione":"220-240V AC","Frequenza":"50/60Hz","Elettrificazione":"ON-OFF","Driver":"integrato incluso","Flusso luminoso nominale":"1460lm","Flusso luminoso uscente":"938lm","Rendimento":"64.247%","Peso":"0,8200Kg","Grado di protezione":"IP20","Costanza cromatica":"SDCM 3","Dimensioni imballo (cm)":"15 x 13 x 30"}
panze_A01601.007.0000 | toy lampade parete | 222.70 | 0 | stato : select : 0 ¦ colore : radio : 1 | nuovo : 0 ¦ acciaio satinato A01639_025_0102 : 1 | http://www.panzeri.it/media/FP/FP-Toy.jpg¦http://www.panzeri.it/media/DT/A01601.025.0101.jpg | pic¦light_schema | {"Codice articolo":"A01639.025.0102","Potenza assorbita dal sistema":"13W","Efficienza luminosa":"72.15lm/W","Sorgente luminosa":"LED","Temperatura di colore":"3000K Ra>80","Distribuzione luminosa":"fascio diffuso","Alimentazione":"220-240V AC","Frequenza":"50/60Hz","Elettrificazione":"dimmerabile (DALI/Push DIM)","Driver":"integrato incluso","Flusso luminoso nominale":"1460lm","Flusso luminoso uscente":"938lm","Rendimento":"64.247%","Peso":"0,8200Kg","Grado di protezione":"IP20","Costanza cromatica":"SDCM 3","Dimensioni imballo (cm)":"15 x 13 x 30"}
panze_A01601.007.0000 | toy lampade parete | 277.95 | 0 | stato : select : 0 ¦ colore : radio : 1 | nuovo : 0 ¦ acciaio satinato A01639_045_0101 : 1 | http://www.panzeri.it/media/FP/FP-Toy.jpg¦http://www.panzeri.it/media/DT/A-1601.45-LED.jpg | pic¦light_schema | {"Codice articolo":"A01639.045.0101","Potenza assorbita dal sistema":"24W","Efficienza luminosa":"78.17lm/W","Sorgente luminosa":"LED","Temperatura di colore":"3000K Ra>80","Distribuzione luminosa":"fascio diffuso","Alimentazione":"220-240V AC","Frequenza":"50/60Hz","Elettrificazione":"ON-OFF","Driver":"integrato incluso","Flusso luminoso nominale":"2920lm","Flusso luminoso uscente":"1876lm","Rendimento":"64.247%","Peso":"1,6100Kg","Grado di protezione":"IP20","Costanza cromatica":"SDCM 3","Dimensioni imballo (cm)":"15 x 13 x 30"}
panze_A01601.007.0000 | toy lampade parete | 312.80 | 0 | stato : select : 0 ¦ colore : radio : 1 | nuovo : 0 ¦ acciaio satinato A01639_045_0102 : 1 | http://www.panzeri.it/media/FP/FP-Toy.jpg¦http://www.panzeri.it/media/DT/A-1601.45-LED.jpg | pic¦light_schema | {"Codice articolo":"A01639.045.0102","Potenza assorbita dal sistema":"24W","Efficienza luminosa":"78.17lm/W","Sorgente luminosa":"LED","Temperatura di colore":"3000K Ra>80","Distribuzione luminosa":"fascio diffuso","Alimentazione":"220-240V AC","Frequenza":"50/60Hz","Elettrificazione":"dimmerabile (DALI/Push DIM)","Driver":"integrato incluso","Flusso luminoso nominale":"2920lm","Flusso luminoso uscente":"1876lm","Rendimento":"64.247%","Peso":"1,6100Kg","Grado di protezione":"IP20","Costanza cromatica":"SDCM 3","Dimensioni imballo (cm)":"15 x 13 x 30"}
panze_A01601.007.0000 | toy lampade parete | 361.25 | 0 | stato : select : 0 ¦ colore : radio : 1 | nuovo : 0 ¦ acciaio satinato A01639_060_0101 : 1 | http://www.panzeri.it/media/FP/FP-Toy.jpg¦http://www.panzeri.it/media/DT/A01601.060.0101.jpg | pic¦light_schema | {"Codice articolo":"A01639.060.0101","Potenza assorbita dal sistema":"35W","Efficienza luminosa":"80.4lm/W","Sorgente luminosa":"LED","Temperatura di colore":"3000K Ra>80","Distribuzione luminosa":"fascio diffuso","Alimentazione":"220-240V AC","Frequenza":"50/60Hz","Elettrificazione":"ON-OFF","Driver":"integrato incluso","Flusso luminoso nominale":"4380lm","Flusso luminoso uscente":"2814lm","Rendimento":"64.247%","Peso":"2,2050Kg","Grado di protezione":"IP20","Costanza cromatica":"SDCM 3","Dimensioni imballo (cm)":"13 x 13 x 64"}
panze_A01601.007.0000 | toy lampade parete | 396.95 | 0 | stato : select : 0 ¦ colore : radio : 1 | nuovo : 0 ¦ acciaio satinato A01639_060_0102 : 1 | http://www.panzeri.it/media/FP/FP-Toy.jpg¦http://www.panzeri.it/media/DT/A01601.060.0101.jpg | pic¦light_schema | {"Codice articolo":"A01639.060.0102","Potenza assorbita dal sistema":"35W","Efficienza luminosa":"80.4lm/W","Sorgente luminosa":"LED","Temperatura di colore":"3000K Ra>80","Distribuzione luminosa":"fascio diffuso","Alimentazione":"220-240V AC","Frequenza":"50/60Hz","Elettrificazione":"dimmerabile (DALI/Push DIM)","Driver":"integrato incluso","Flusso luminoso nominale":"4380lm","Flusso luminoso uscente":"2814lm","Rendimento":"64.247%","Peso":"2,2050Kg","Grado di protezione":"IP20","Costanza cromatica":"SDCM 3","Dimensioni imballo (cm)":"13 x 13 x 64"}
panze_A01601.007.0000 | toy lampade parete | 470.05 | 0 | stato : select : 0 ¦ colore : radio : 1 | nuovo : 0 ¦ acciaio satinato A01639_090_0101 : 1 | http://www.panzeri.it/media/FP/FP-Toy.jpg¦http://www.panzeri.it/media/DT/A-1601.90-LED.jpg | pic¦light_schema | {"Codice articolo":"A01639.090.0101","Potenza assorbita dal sistema":"45W","Efficienza luminosa":"83.38lm/W","Sorgente luminosa":"LED","Temperatura di colore":"3000K Ra>80","Distribuzione luminosa":"fascio diffuso","Alimentazione":"220-240V AC","Frequenza":"50/60Hz","Elettrificazione":"ON-OFF","Driver":"integrato incluso","Flusso luminoso nominale":"5840lm","Flusso luminoso uscente":"3752lm","Rendimento":"64.247%","Peso":"3,1400Kg","Grado di protezione":"IP20","Costanza cromatica":"SDCM 3","Dimensioni imballo (cm)":"99 x 13 x 13"}
panze_A01601.007.0000 | toy lampade parete | 504.90 | 0 | stato : select : 0 ¦ colore : radio : 1 | nuovo : 0 ¦ acciaio satinato A01639_090_0102 : 1 | http://www.panzeri.it/media/FP/FP-Toy.jpg¦http://www.panzeri.it/media/DT/A-1601.90-LED.jpg | pic¦light_schema | {"Codice articolo":"A01639.090.0102","Potenza assorbita dal sistema":"45W","Efficienza luminosa":"83.38lm/W","Sorgente luminosa":"LED","Temperatura di colore":"3000K Ra>80","Distribuzione luminosa":"fascio diffuso","Alimentazione":"220-240V AC","Frequenza":"50/60Hz","Elettrificazione":"dimmerabile (DALI/Push DIM)","Driver":"integrato incluso","Flusso luminoso nominale":"5840lm","Flusso luminoso uscente":"3752lm","Rendimento":"64.247%","Peso":"3,1400Kg","Grado di protezione":"IP20","Costanza cromatica":"SDCM 3","Dimensioni imballo (cm)":"99 x 13 x 13"}
panze_A01642.025.0101 | toy gypso lampade parete | 216.75 | 0 | stato : select : 0 ¦ colore : radio : 1 | nuovo : 0 ¦ gesso A01642_025_0101 : 1 | http://www.panzeri.it/media/FP/FP-Toy_Gypso.jpg¦http://www.panzeri.it/media/DT/A-1642.25-LED1.jpg | pic¦light_schema | {"Codice articolo":"A01642.025.0101","Potenza assorbita dal sistema":"13W","Efficienza luminosa":"72.15lm/W","Sorgente luminosa":"LED","Temperatura di colore":"3000K Ra>80","Distribuzione luminosa":"fascio diffuso","Alimentazione":"220-240V AC","Frequenza":"50/60Hz","Elettrificazione":"ON-OFF","Driver":"integrato incluso","Flusso luminoso nominale":"1460lm","Flusso luminoso uscente":"938lm","Rendimento":"64.247%","Peso":"0,8200Kg","Grado di protezione":"IP20","Costanza cromatica":"SDCM 3","Dimensioni imballo (cm)":"28 x 36 x 17"}
panze_A01642.025.0101 | toy gypso lampade parete | 252.45 | 0 | stato : select : 0 ¦ colore : radio : 1 | nuovo : 0 ¦ gesso A01642_025_0102 : 1 | http://www.panzeri.it/media/FP/FP-Toy_Gypso.jpg¦http://www.panzeri.it/media/DT/A-1642.25-LED1.jpg | pic¦light_schema | {"Codice articolo":"A01642.025.0102","Potenza assorbita dal sistema":"13W","Efficienza luminosa":"72.15lm/W","Sorgente luminosa":"LED","Temperatura di colore":"3000K Ra>80","Distribuzione luminosa":"fascio diffuso","Alimentazione":"220-240V AC","Frequenza":"50/60Hz","Elettrificazione":"dimmerabile (DALI/Push DIM)","Driver":"integrato incluso","Flusso luminoso nominale":"1460lm","Flusso luminoso uscente":"938lm","Rendimento":"64.247%","Peso":"0,8200Kg","Grado di protezione":"IP20","Costanza cromatica":"SDCM 3","Dimensioni imballo (cm)":"28 x 36 x 17"}
panze_A01642.025.0101 | toy gypso lampade parete | 370.60 | 0 | stato : select : 0 ¦ colore : radio : 1 | nuovo : 0 ¦ gesso A01642_060_0101 : 1 | http://www.panzeri.it/media/FP/FP-Toy_Gypso.jpg¦http://www.panzeri.it/media/DT/A-1642.60-LED1.jpg | pic¦light_schema | {"Codice articolo":"A01642.060.0101","Potenza assorbita dal sistema":"35W","Efficienza luminosa":"80.4lm/W","Sorgente luminosa":"LED","Temperatura di colore":"3000K Ra>80","Distribuzione luminosa":"fascio diffuso","Alimentazione":"220-240V AC","Frequenza":"50/60Hz","Elettrificazione":"ON-OFF","Driver":"integrato incluso","Flusso luminoso nominale":"4380lm","Flusso luminoso uscente":"2814lm","Rendimento":"64.247%","Peso":"2,2050Kg","Grado di protezione":"IP20","Costanza cromatica":"SDCM 3","Dimensioni imballo (cm)":"21 x 81 x 29"}
panze_A01642.025.0101 | toy gypso lampade parete | 405.45 | 0 | stato : select : 0 ¦ colore : radio : 1 | nuovo : 0 ¦ gesso A01642_060_0102 : 1 | http://www.panzeri.it/media/FP/FP-Toy_Gypso.jpg¦http://www.panzeri.it/media/DT/A-1642.60-LED1.jpg | pic¦light_schema | {"Codice articolo":"A01642.060.0102","Potenza assorbita dal sistema":"35W","Efficienza luminosa":"80.4lm/W","Sorgente luminosa":"LED","Temperatura di colore":"3000K Ra>80","Distribuzione luminosa":"fascio diffuso","Alimentazione":"220-240V AC","Frequenza":"50/60Hz","Elettrificazione":"dimmerabile (DALI/Push DIM)","Driver":"integrato incluso","Flusso luminoso nominale":"4380lm","Flusso luminoso uscente":"2814lm","Rendimento":"64.247%","Peso":"2,2050Kg","Grado di protezione":"IP20","Costanza cromatica":"SDCM 3","Dimensioni imballo (cm)":"21 x 81 x 29"}
panze_A02420.001.0000 | classic lampade parete | 165.75 | 0 | stato : select : 0 ¦ colore : radio : 1 | nuovo : 0 ¦ ottone lucido A02420_001_0000 : 1 | http://www.panzeri.it/media/FP/FP-Classic.jpg¦http://www.panzeri.it/media/DT/classic_A024_-_.001.0000.jpg | pic¦light_schema | {"Codice articolo":"A02420.001.0000","Potenza assorbita dal sistema":"max 53W","Sorgente luminosa":"LED retrofit / fluorescente compatta / alogena","Sorgente luminosa a corredo":"non inclusa","Sorgenti compatibili":"LED retrofit bulb E27 (L max 120mm - Ø max 65mm) / max 18W Micro Twist E27 / max 53W E27","Distribuzione luminosa":"fascio diffuso","Alimentazione":"220-240V AC","Frequenza":"50/60Hz","Peso":"0,8350Kg","Grado di protezione":"IP20"}
panze_A02420.001.0000 | classic lampade parete | 189.55 | 0 | stato : select : 0 ¦ colore : radio : 1 | nuovo : 0 ¦ ottone lucido A02420_002_0000 : 1 | http://www.panzeri.it/media/FP/FP-Classic.jpg¦http://www.panzeri.it/media/DT/classic_A024_-_.002.0000.jpg | pic¦light_schema | {"Codice articolo":"A02420.002.0000","Potenza assorbita dal sistema":"max 53W","Sorgente luminosa":"LED retrofit / fluorescente compatta / alogena","Sorgente luminosa a corredo":"non inclusa","Sorgenti compatibili":"LED retrofit bulb E27 (L max 120mm - Ø max 65mm) / max 18W Micro Twist E27 / max 53W E27","Distribuzione luminosa":"fascio diffuso","Alimentazione":"220-240V AC","Frequenza":"50/60Hz","Peso":"1,0350Kg","Grado di protezione":"IP20"}
panze_A02420.001.0000 | classic lampade parete | 165.75 | 0 | stato : select : 0 ¦ colore : radio : 1 | nuovo : 0 ¦ cromo A02422_001_0000 : 1 | http://www.panzeri.it/media/FP/FP-Classic.jpg¦http://www.panzeri.it/media/DT/classic_A024_-_.001.0000.jpg | pic¦light_schema | {"Codice articolo":"A02422.001.0000","Potenza assorbita dal sistema":"max 53W","Sorgente luminosa":"LED retrofit / fluorescente compatta / alogena","Sorgente luminosa a corredo":"non inclusa","Sorgenti compatibili":"LED retrofit bulb E27 (L max 120mm - Ø max 65mm) / max 18W Micro Twist E27 / max 53W E27","Distribuzione luminosa":"fascio diffuso","Alimentazione":"220-240V AC","Frequenza":"50/60Hz","Peso":"0,8350Kg","Grado di protezione":"IP20"}
panze_A02420.001.0000 | classic lampade parete | 189.55 | 0 | stato : select : 0 ¦ colore : radio : 1 | nuovo : 0 ¦ cromo A02422_002_0000 : 1 | http://www.panzeri.it/media/FP/FP-Classic.jpg¦http://www.panzeri.it/media/DT/classic_A024_-_.002.0000.jpg | pic¦light_schema | {"Codice articolo":"A02422.002.0000","Potenza assorbita dal sistema":"max 53W","Sorgente luminosa":"LED retrofit / fluorescente compatta / alogena","Sorgente luminosa a corredo":"non inclusa","Sorgenti compatibili":"LED retrofit bulb E27 (L max 120mm - Ø max 65mm) / max 18W Micro Twist E27 / max 53W E27","Distribuzione luminosa":"fascio diffuso","Alimentazione":"220-240V AC","Frequenza":"50/60Hz","Peso":"1,0350Kg","Grado di protezione":"IP20"}
panze_A03501.050.0101 | zero lampade parete | 211.65 | 0 | stato : select : 0 ¦ colore : radio : 1 | nuovo : 0 ¦ bianco opaco A03501_050_0101 : 1 | http://www.panzeri.it/media/FP/FP-Zero.jpg¦http://www.panzeri.it/media/DT/A-3501.50-LED.jpg | pic¦light_schema | {"Codice articolo":"A03501.050.0101","Potenza assorbita dal sistema":"11W","Efficienza luminosa":"63.64lm/W","Sorgente luminosa":"LED","Temperatura di colore":"3000K Ra>80","Distribuzione luminosa":"fascio diffuso","Alimentazione":"220-240V AC","Frequenza":"50/60Hz","Elettrificazione":"ON-OFF","Driver":"integrato incluso","Flusso luminoso nominale":"1075lm","Flusso luminoso uscente":"700lm","Rendimento":"65.116%","Peso":"1,3650Kg","Grado di protezione":"IP20","Dimensioni imballo (cm)":"10 x 84 x 7"}
panze_A03501.050.0101 | zero lampade parete | 334.05 | 0 | stato : select : 0 ¦ colore : radio : 1 | nuovo : 0 ¦ bianco opaco A03501_100_0101 : 1 | http://www.panzeri.it/media/FP/FP-Zero.jpg¦http://www.panzeri.it/media/DT/A-3501.100-LED.jpg | pic¦light_schema | {"Codice articolo":"A03501.100.0101","Potenza assorbita dal sistema":"20W","Efficienza luminosa":"70lm/W","Sorgente luminosa":"LED","Temperatura di colore":"3000K Ra>80","Distribuzione luminosa":"fascio diffuso","Alimentazione":"220-240V AC","Frequenza":"50/60Hz","Elettrificazione":"ON-OFF","Driver":"integrato incluso","Flusso luminoso nominale":"2150lm","Flusso luminoso uscente":"1400lm","Rendimento":"65.116%","Peso":"2,4000Kg","Grado di protezione":"IP20","Dimensioni imballo (cm)":"10 x 108 x 7"}
panze_A03501.050.0101 | zero lampade parete | 264.35 | 0 | stato : select : 0 ¦ colore : radio : 1 | nuovo : 0 ¦ bronzo A03517_050_0101 : 1 | http://www.panzeri.it/media/FP/FP-Zero.jpg¦http://www.panzeri.it/media/DT/A-3501.50-LED.jpg | pic¦light_schema | {"Codice articolo":"A03517.050.0101","Potenza assorbita dal sistema":"11W","Efficienza luminosa":"63.64lm/W","Sorgente luminosa":"LED","Temperatura di colore":"3000K Ra>80","Distribuzione luminosa":"fascio diffuso","Alimentazione":"220-240V AC","Frequenza":"50/60Hz","Elettrificazione":"ON-OFF","Driver":"integrato incluso","Flusso luminoso nominale":"1075lm","Flusso luminoso uscente":"700lm","Rendimento":"65.116%","Peso":"1,3650Kg","Grado di protezione":"IP20","Dimensioni imballo (cm)":"10 x 84 x 7"}
panze_A03501.050.0101 | zero lampade parete | 417.35 | 0 | stato : select : 0 ¦ colore : radio : 1 | nuovo : 0 ¦ bronzo A03517_100_0101 : 1 | http://www.panzeri.it/media/FP/FP-Zero.jpg¦http://www.panzeri.it/media/DT/A-3501.100-LED.jpg | pic¦light_schema | {"Codice articolo":"A03517.100.0101","Potenza assorbita dal sistema":"20W","Efficienza luminosa":"70lm/W","Sorgente luminosa":"LED","Temperatura di colore":"3000K Ra>80","Distribuzione luminosa":"fascio diffuso","Alimentazione":"220-240V AC","Frequenza":"50/60Hz","Elettrificazione":"ON-OFF","Driver":"integrato incluso","Flusso luminoso nominale":"2150lm","Flusso luminoso uscente":"1400lm","Rendimento":"65.116%","Peso":"2,4000Kg","Grado di protezione":"IP20","Dimensioni imballo (cm)":"10 x 108 x 7"}
panze_A03501.050.0101 | zero lampade parete | 247.35 | 0 | stato : select : 0 ¦ colore : radio : 1 | nuovo : 0 ¦ ottone satinato A03519_050_0101 : 1 | http://www.panzeri.it/media/FP/FP-Zero.jpg¦http://www.panzeri.it/media/DT/A-3501.50-LED.jpg | pic¦light_schema | {"Codice articolo":"A03519.050.0101","Potenza assorbita dal sistema":"11W","Efficienza luminosa":"63.64lm/W","Sorgente luminosa":"LED","Temperatura di colore":"3000K Ra>80","Distribuzione luminosa":"fascio diffuso","Alimentazione":"220-240V AC","Frequenza":"50/60Hz","Elettrificazione":"ON-OFF","Driver":"integrato incluso","Flusso luminoso nominale":"1075lm","Flusso luminoso uscente":"700lm","Rendimento":"65.116%","Peso":"1,3650Kg","Grado di protezione":"IP20","Dimensioni imballo (cm)":"10 x 84 x 7"}
panze_A03501.050.0101 | zero lampade parete | 391.00 | 0 | stato : select : 0 ¦ colore : radio : 1 | nuovo : 0 ¦ ottone satinato A03519_100_0101 : 1 | http://www.panzeri.it/media/FP/FP-Zero.jpg¦http://www.panzeri.it/media/DT/A-3501.100-LED.jpg | pic¦light_schema | {"Codice articolo":"A03519.100.0101","Potenza assorbita dal sistema":"20W","Efficienza luminosa":"70lm/W","Sorgente luminosa":"LED","Temperatura di colore":"3000K Ra>80","Distribuzione luminosa":"fascio diffuso","Alimentazione":"220-240V AC","Frequenza":"50/60Hz","Elettrificazione":"ON-OFF","Driver":"integrato incluso","Flusso luminoso nominale":"2150lm","Flusso luminoso uscente":"1400lm","Rendimento":"65.116%","Peso":"2,4000Kg","Grado di protezione":"IP20","Dimensioni imballo (cm)":"10 x 108 x 7"}
panze_A03501.050.0101 | zero lampade parete | 281.35 | 0 | stato : select : 0 ¦ colore : radio : 1 | nuovo : 0 ¦ foglia oro A03521_050_0101 : 1 | http://www.panzeri.it/media/FP/FP-Zero.jpg¦http://www.panzeri.it/media/DT/A-3501.50-LED.jpg | pic¦light_schema | {"Codice articolo":"A03521.050.0101","Potenza assorbita dal sistema":"11W","Efficienza luminosa":"63.64lm/W","Sorgente luminosa":"LED","Temperatura di colore":"3000K Ra>80","Distribuzione luminosa":"fascio diffuso","Alimentazione":"220-240V AC","Frequenza":"50/60Hz","Elettrificazione":"ON-OFF","Driver":"integrato incluso","Flusso luminoso nominale":"1075lm","Flusso luminoso uscente":"700lm","Rendimento":"65.116%","Peso":"1,3650Kg","Grado di protezione":"IP20","Dimensioni imballo (cm)":"10 x 84 x 7"}
panze_A03501.050.0101 | zero lampade parete | 442.00 | 0 | stato : select : 0 ¦ colore : radio : 1 | nuovo : 0 ¦ foglia oro A03521_100_0101 : 1 | http://www.panzeri.it/media/FP/FP-Zero.jpg¦http://www.panzeri.it/media/DT/A-3501.100-LED.jpg | pic¦light_schema | {"Codice articolo":"A03521.100.0101","Potenza assorbita dal sistema":"20W","Efficienza luminosa":"70lm/W","Sorgente luminosa":"LED","Temperatura di colore":"3000K Ra>80","Distribuzione luminosa":"fascio diffuso","Alimentazione":"220-240V AC","Frequenza":"50/60Hz","Elettrificazione":"ON-OFF","Driver":"integrato incluso","Flusso luminoso nominale":"2150lm","Flusso luminoso uscente":"1400lm","Rendimento":"65.116%","Peso":"2,4000Kg","Grado di protezione":"IP20","Dimensioni imballo (cm)":"10 x 108 x 7"}
panze_A03501.050.0101 | zero lampade parete | 243.10 | 0 | stato : select : 0 ¦ colore : radio : 1 | nuovo : 0 ¦ cromo A03522_050_0101 : 1 | http://www.panzeri.it/media/FP/FP-Zero.jpg¦http://www.panzeri.it/media/DT/A-3501.50-LED.jpg | pic¦light_schema | {"Codice articolo":"A03522.050.0101","Potenza assorbita dal sistema":"11W","Efficienza luminosa":"63.64lm/W","Sorgente luminosa":"LED","Temperatura di colore":"3000K Ra>80","Distribuzione luminosa":"fascio diffuso","Alimentazione":"220-240V AC","Frequenza":"50/60Hz","Elettrificazione":"ON-OFF","Driver":"integrato incluso","Flusso luminoso nominale":"1075lm","Flusso luminoso uscente":"700lm","Rendimento":"65.116%","Peso":"1,3650Kg","Grado di protezione":"IP20","Dimensioni imballo (cm)":"10 x 84 x 7"}
panze_A03501.050.0101 | zero lampade parete | 379.95 | 0 | stato : select : 0 ¦ colore : radio : 1 | nuovo : 0 ¦ cromo A03522_100_0101 : 1 | http://www.panzeri.it/media/FP/FP-Zero.jpg¦http://www.panzeri.it/media/DT/A-3501.100-LED.jpg | pic¦light_schema | {"Codice articolo":"A03522.100.0101","Potenza assorbita dal sistema":"20W","Efficienza luminosa":"70lm/W","Sorgente luminosa":"LED","Temperatura di colore":"3000K Ra>80","Distribuzione luminosa":"fascio diffuso","Alimentazione":"220-240V AC","Frequenza":"50/60Hz","Elettrificazione":"ON-OFF","Driver":"integrato incluso","Flusso luminoso nominale":"2150lm","Flusso luminoso uscente":"1400lm","Rendimento":"65.116%","Peso":"2,4000Kg","Grado di protezione":"IP20","Dimensioni imballo (cm)":"10 x 108 x 7"}
panze_A04901.030.0101 | cross lampade parete | 266.05 | 0 | stato : select : 0 ¦ colore : radio : 1 | nuovo : 0 ¦ bianco opaco A04901_030_0101 : 1 | http://www.panzeri.it/media/FP/FP-Cross.jpg¦http://www.panzeri.it/media/DT/A-4901.30-LED.jpg | pic¦light_schema | {"Codice articolo":"A04901.030.0101","Potenza assorbita dal sistema":"20W","Efficienza luminosa":"117lm/W","Sorgente luminosa":"LED","Temperatura di colore":"3000K Ra>80","Distribuzione luminosa":"fascio diffuso","Alimentazione":"220-240V AC","Frequenza":"50/60Hz","Elettrificazione":"ON-OFF","Driver":"integrato incluso","Flusso luminoso nominale":"3000lm","Flusso luminoso uscente":"2340lm","Rendimento":"78.000%","Peso":"1,2800Kg","Grado di protezione":"IP20","Costanza cromatica":"SDCM <4","Dimensioni imballo (cm)":"22 x 35 x 28"}
panze_A04901.030.0101 | cross lampade parete | 300.05 | 0 | stato : select : 0 ¦ colore : radio : 1 | nuovo : 0 ¦ bianco opaco A04901_030_0102 : 1 | http://www.panzeri.it/media/FP/FP-Cross.jpg¦http://www.panzeri.it/media/DT/A-4901.30-LED.jpg | pic¦light_schema | {"Codice articolo":"A04901.030.0102","Potenza assorbita dal sistema":"20W","Efficienza luminosa":"117lm/W","Sorgente luminosa":"LED","Temperatura di colore":"3000K Ra>80","Distribuzione luminosa":"fascio diffuso","Alimentazione":"220-240V AC","Frequenza":"50/60Hz","Elettrificazione":"dimmerabile (DALI/Push DIM)","Driver":"integrato incluso","Flusso luminoso nominale":"3000lm","Flusso luminoso uscente":"2340lm","Rendimento":"78.000%","Peso":"1,2800Kg","Grado di protezione":"IP20","Costanza cromatica":"SDCM <4","Dimensioni imballo (cm)":"22 x 35 x 28"}
panze_A04901.030.0101 | cross lampade parete | 426.70 | 0 | stato : select : 0 ¦ colore : radio : 1 | nuovo : 0 ¦ bianco opaco A04901_060_0101 : 1 | http://www.panzeri.it/media/FP/FP-Cross.jpg¦http://www.panzeri.it/media/DT/A-4901.60-LED.jpg | pic¦light_schema | {"Codice articolo":"A04901.060.0101","Potenza assorbita dal sistema":"40W","Efficienza luminosa":"117lm/W","Sorgente luminosa":"LED","Temperatura di colore":"3000K Ra>80","Distribuzione luminosa":"fascio diffuso","Alimentazione":"220-240V AC","Frequenza":"50/60Hz","Elettrificazione":"ON-OFF","Driver":"integrato incluso","Flusso luminoso nominale":"6000lm","Flusso luminoso uscente":"4680lm","Rendimento":"78.000%","Peso":"2,4150Kg","Grado di protezione":"IP20","Costanza cromatica":"SDCM <4","Dimensioni imballo (cm)":"32 x 63 x 22"}
panze_A04901.030.0101 | cross lampade parete | 469.20 | 0 | stato : select : 0 ¦ colore : radio : 1 | nuovo : 0 ¦ bianco opaco A04901_060_0102 : 1 | http://www.panzeri.it/media/FP/FP-Cross.jpg¦http://www.panzeri.it/media/DT/A-4901.60-LED.jpg | pic¦light_schema | {"Codice articolo":"A04901.060.0102","Potenza assorbita dal sistema":"40W","Efficienza luminosa":"117lm/W","Sorgente luminosa":"LED","Temperatura di colore":"3000K Ra>80","Distribuzione luminosa":"fascio diffuso","Alimentazione":"220-240V AC","Frequenza":"50/60Hz","Elettrificazione":"dimmerabile (DALI/Push DIM)","Driver":"integrato incluso","Flusso luminoso nominale":"6000lm","Flusso luminoso uscente":"4680lm","Rendimento":"78.000%","Peso":"2,4150Kg","Grado di protezione":"IP20","Costanza cromatica":"SDCM <4","Dimensioni imballo (cm)":"32 x 63 x 22"}
panze_A04901.030.0101 | cross lampade parete | 311.10 | 0 | stato : select : 0 ¦ colore : radio : 1 | nuovo : 0 ¦ ottone satinato A04919_030_0101 : 1 | http://www.panzeri.it/media/FP/FP-Cross.jpg¦http://www.panzeri.it/media/DT/A-4901.30-LED.jpg | pic¦light_schema | {"Codice articolo":"A04919.030.0101","Potenza assorbita dal sistema":"20W","Efficienza luminosa":"117lm/W","Sorgente luminosa":"LED","Temperatura di colore":"3000K Ra>80","Distribuzione luminosa":"fascio diffuso","Alimentazione":"220-240V AC","Frequenza":"50/60Hz","Elettrificazione":"ON-OFF","Driver":"integrato incluso","Flusso luminoso nominale":"3000lm","Flusso luminoso uscente":"2340lm","Rendimento":"78.000%","Peso":"1,2800Kg","Grado di protezione":"IP20","Costanza cromatica":"SDCM <4","Dimensioni imballo (cm)":"22 x 35 x 28"}
panze_A04901.030.0101 | cross lampade parete | 345.10 | 0 | stato : select : 0 ¦ colore : radio : 1 | nuovo : 0 ¦ ottone satinato A04919_030_0102 : 1 | http://www.panzeri.it/media/FP/FP-Cross.jpg¦http://www.panzeri.it/media/DT/A-4901.30-LED.jpg | pic¦light_schema | {"Codice articolo":"A04919.030.0102","Potenza assorbita dal sistema":"20W","Efficienza luminosa":"117lm/W","Sorgente luminosa":"LED","Temperatura di colore":"3000K Ra>80","Distribuzione luminosa":"fascio diffuso","Alimentazione":"220-240V AC","Frequenza":"50/60Hz","Elettrificazione":"dimmerabile (DALI/Push DIM)","Driver":"integrato incluso","Flusso luminoso nominale":"3000lm","Flusso luminoso uscente":"2340lm","Rendimento":"78.000%","Peso":"1,2800Kg","Grado di protezione":"IP20","Costanza cromatica":"SDCM <4","Dimensioni imballo (cm)":"22 x 35 x 28"}
panze_A04901.030.0101 | cross lampade parete | 498.95 | 0 | stato : select : 0 ¦ colore : radio : 1 | nuovo : 0 ¦ ottone satinato A04919_060_0101 : 1 | http://www.panzeri.it/media/FP/FP-Cross.jpg¦http://www.panzeri.it/media/DT/A-4901.60-LED.jpg | pic¦light_schema | {"Codice articolo":"A04919.060.0101","Potenza assorbita dal sistema":"40W","Efficienza luminosa":"117lm/W","Sorgente luminosa":"LED","Temperatura di colore":"3000K Ra>80","Distribuzione luminosa":"fascio diffuso","Alimentazione":"220-240V AC","Frequenza":"50/60Hz","Elettrificazione":"ON-OFF","Driver":"integrato incluso","Flusso luminoso nominale":"6000lm","Flusso luminoso uscente":"4680lm","Rendimento":"78.000%","Peso":"2,4150Kg","Grado di protezione":"IP20","Costanza cromatica":"SDCM <4","Dimensioni imballo (cm)":"32 x 63 x 22"}
panze_A04901.030.0101 | cross lampade parete | 541.45 | 0 | stato : select : 0 ¦ colore : radio : 1 | nuovo : 0 ¦ ottone satinato A04919_060_0102 : 1 | http://www.panzeri.it/media/FP/FP-Cross.jpg¦http://www.panzeri.it/media/DT/A-4901.60-LED.jpg | pic¦light_schema | {"Codice articolo":"A04919.060.0102","Potenza assorbita dal sistema":"40W","Efficienza luminosa":"117lm/W","Sorgente luminosa":"LED","Temperatura di colore":"3000K Ra>80","Distribuzione luminosa":"fascio diffuso","Alimentazione":"220-240V AC","Frequenza":"50/60Hz","Elettrificazione":"dimmerabile (DALI/Push DIM)","Driver":"integrato incluso","Flusso luminoso nominale":"6000lm","Flusso luminoso uscente":"4680lm","Rendimento":"78.000%","Peso":"2,4150Kg","Grado di protezione":"IP20","Costanza cromatica":"SDCM <4","Dimensioni imballo (cm)":"32 x 63 x 22"}
panze_A04901.030.0101 | cross lampade parete | 351.05 | 0 | stato : select : 0 ¦ colore : radio : 1 | nuovo : 0 ¦ foglia oro A04921_030_0101 : 1 | http://www.panzeri.it/media/FP/FP-Cross.jpg¦http://www.panzeri.it/media/DT/A-4901.30-LED.jpg | pic¦light_schema | {"Codice articolo":"A04921.030.0101","Potenza assorbita dal sistema":"20W","Efficienza luminosa":"117lm/W","Sorgente luminosa":"LED","Temperatura di colore":"3000K Ra>80","Distribuzione luminosa":"fascio diffuso","Alimentazione":"220-240V AC","Frequenza":"50/60Hz","Elettrificazione":"ON-OFF","Driver":"integrato incluso","Flusso luminoso nominale":"3000lm","Flusso luminoso uscente":"2340lm","Rendimento":"78.000%","Peso":"1,2800Kg","Grado di protezione":"IP20","Costanza cromatica":"SDCM <4","Dimensioni imballo (cm)":"22 x 35 x 28"}
panze_A04901.030.0101 | cross lampade parete | 396.10 | 0 | stato : select : 0 ¦ colore : radio : 1 | nuovo : 0 ¦ foglia oro A04921_030_0102 : 1 | http://www.panzeri.it/media/FP/FP-Cross.jpg¦http://www.panzeri.it/media/DT/A-4901.30-LED.jpg | pic¦light_schema | {"Codice articolo":"A04921.030.0102","Potenza assorbita dal sistema":"20W","Efficienza luminosa":"117lm/W","Sorgente luminosa":"LED","Temperatura di colore":"3000K Ra>80","Distribuzione luminosa":"fascio diffuso","Alimentazione":"220-240V AC","Frequenza":"50/60Hz","Elettrificazione":"dimmerabile (DALI/Push DIM)","Driver":"integrato incluso","Flusso luminoso nominale":"3000lm","Flusso luminoso uscente":"2340lm","Rendimento":"78.000%","Peso":"1,2800Kg","Grado di protezione":"IP20","Costanza cromatica":"SDCM <4","Dimensioni imballo (cm)":"22 x 35 x 28"}
panze_A04901.030.0101 | cross lampade parete | 562.70 | 0 | stato : select : 0 ¦ colore : radio : 1 | nuovo : 0 ¦ foglia oro A04921_060_0101 : 1 | http://www.panzeri.it/media/FP/FP-Cross.jpg¦http://www.panzeri.it/media/DT/A-4901.60-LED.jpg | pic¦light_schema | {"Codice articolo":"A04921.060.0101","Potenza assorbita dal sistema":"40W","Efficienza luminosa":"117lm/W","Sorgente luminosa":"LED","Temperatura di colore":"3000K Ra>80","Distribuzione luminosa":"fascio diffuso","Alimentazione":"220-240V AC","Frequenza":"50/60Hz","Elettrificazione":"ON-OFF","Driver":"integrato incluso","Flusso luminoso nominale":"6000lm","Flusso luminoso uscente":"4680lm","Rendimento":"78.000%","Peso":"2,4150Kg","Grado di protezione":"IP20","Costanza cromatica":"SDCM <4","Dimensioni imballo (cm)":"32 x 63 x 22"}
panze_A04901.030.0101 | cross lampade parete | 618.80 | 0 | stato : select : 0 ¦ colore : radio : 1 | nuovo : 0 ¦ foglia oro A04921_060_0102 : 1 | http://www.panzeri.it/media/FP/FP-Cross.jpg¦http://www.panzeri.it/media/DT/A-4901.60-LED.jpg | pic¦light_schema | {"Codice articolo":"A04921.060.0102","Potenza assorbita dal sistema":"40W","Efficienza luminosa":"117lm/W","Sorgente luminosa":"LED","Temperatura di colore":"3000K Ra>80","Distribuzione luminosa":"fascio diffuso","Alimentazione":"220-240V AC","Frequenza":"50/60Hz","Elettrificazione":"dimmerabile (DALI/Push DIM)","Driver":"integrato incluso","Flusso luminoso nominale":"6000lm","Flusso luminoso uscente":"4680lm","Rendimento":"78.000%","Peso":"2,4150Kg","Grado di protezione":"IP20","Costanza cromatica":"SDCM <4","Dimensioni imballo (cm)":"32 x 63 x 22"}
panze_A06401.000.0101 | carmen lampade parete | 281.35 | 0 | stato : select : 0 ¦ colore : radio : 1 | nuovo : 0 ¦ bianco opaco A06401_000_0101 : 1 | http://www.panzeri.it/media/FP/FP-Carmen-Carmencita.jpg¦http://www.panzeri.it/media/DT/A-64011.jpg | pic¦light_schema | {"Codice articolo":"A06401.000.0101","Potenza assorbita dal sistema":"13W","Efficienza luminosa":"74.38lm/W","Sorgente luminosa":"LED","Durata sorgente luminosa":"L80 (B20) 60.000h","Temperatura di colore":"3000K Ra>80","Distribuzione luminosa":"fascio diffuso","Alimentazione":"220-240V AC","Frequenza":"50/60Hz","Elettrificazione":"ON-OFF","Driver":"integrato incluso","Flusso luminoso nominale":"1340lm","Flusso luminoso uscente":"967lm","Rendimento":"72.164%","Peso":"1,7900Kg","Grado di protezione":"IP20","Resistenza alla prova del filo incandescente":"850°","Costanza cromatica":"SDCM 3","Dimensioni imballo (cm)":"22 x 63 x 32"}
panze_A06401.000.0101 | carmen lampade parete | 281.35 | 0 | stato : select : 0 ¦ colore : radio : 1 | nuovo : 0 ¦ nero A06402_000_0101 : 1 | http://www.panzeri.it/media/FP/FP-Carmen-Carmencita.jpg¦http://www.panzeri.it/media/DT/A-64011.jpg | pic¦light_schema | {"Codice articolo":"A06402.000.0101","Potenza assorbita dal sistema":"13W","Efficienza luminosa":"74.38lm/W","Sorgente luminosa":"LED","Durata sorgente luminosa":"L80 (B20) 60.000h","Temperatura di colore":"3000K Ra>80","Distribuzione luminosa":"fascio diffuso","Alimentazione":"220-240V AC","Frequenza":"50/60Hz","Elettrificazione":"ON-OFF","Driver":"integrato incluso","Flusso luminoso nominale":"1340lm","Flusso luminoso uscente":"967lm","Rendimento":"72.164%","Peso":"1,7900Kg","Grado di protezione":"IP20","Resistenza alla prova del filo incandescente":"850°","Costanza cromatica":"SDCM 3","Dimensioni imballo (cm)":"22 x 63 x 32"}
panze_A06730.035.0000 | twister lampade parete | 146.20 | 0 | stato : select : 0 ¦ colore : radio : 1 | nuovo : 0 ¦ titanio A06730_035_0000 : 1 | http://www.panzeri.it/media/FP/FP-Twister.jpg¦http://www.panzeri.it/media/DT/A-6732.351.jpg | pic¦light_schema | {"Codice articolo":"A06730.035.0000","Potenza assorbita dal sistema":"max 70W","Sorgente luminosa":"LED retrofit / fluorescente compatta / alogena","Sorgente luminosa a corredo":"non inclusa","Sorgenti compatibili":"LED retrofit bulb E27 (L max 110mm - Ø max 60mm) / max 23W Micro Twist E27 / max 70W E27","Distribuzione luminosa":"fascio diffuso","Alimentazione":"220-240V AC","Frequenza":"50/60Hz","Peso":"0,9000Kg","Grado di protezione":"IP20","Dimensioni imballo (cm)":"18 x 42 x 32"}
panze_A06730.035.0000 | twister lampade parete | 170.85 | 0 | stato : select : 0 ¦ colore : radio : 1 | nuovo : 0 ¦ titanio A06730_050_0000 : 1 | http://www.panzeri.it/media/FP/FP-Twister.jpg¦http://www.panzeri.it/media/DT/A-6732.501.jpg | pic¦light_schema | {"Codice articolo":"A06730.050.0000","Potenza assorbita dal sistema":"2x max 70W","Sorgente luminosa":"LED retrofit / fluorescente compatta / alogena","Sorgente luminosa a corredo":"non inclusa","Sorgenti compatibili":"2x LED retrofit bulb E27 (L max 110mm - Ø max 60mm) / 2x max 23W Micro Twist E27 / 2x max 70W E27","Distribuzione luminosa":"fascio diffuso","Alimentazione":"220-240V AC","Frequenza":"50/60Hz","Peso":"1,2200Kg","Grado di protezione":"IP20","Dimensioni imballo (cm)":"21 x 62 x 32"}
panze_A07001.011.0000 | kubik lampade parete | 119.00 | 0 | stato : select : 0 ¦ colore : radio : 1 | nuovo : 0 ¦ bianco opaco A07001_011_0000 : 1 | http://www.panzeri.it/media/FP/FP-Kubik.jpg¦http://www.panzeri.it/media/DT/A-7033.11-LED1.jpg | pic¦light_schema | {"Codice articolo":"A07001.011.0000","Potenza assorbita dal sistema":"max 60W","Sorgente luminosa":"LED retrofit / alogena","Sorgente luminosa a corredo":"non inclusa","Sorgenti compatibili":"LED retrofit bulb E14 (L max 75mm - Ø max 45mm) / max 60W E14","Distribuzione luminosa":"fascio diffuso","Alimentazione":"220-240V AC","Frequenza":"50/60Hz","Peso":"0,6950Kg","Grado di protezione":"IP40","Dimensioni imballo (cm)":"18 x 26 x 18"}
panze_A07001.011.0000 | kubik lampade parete | 165.75 | 0 | stato : select : 0 ¦ colore : radio : 1 | nuovo : 0 ¦ bianco opaco A07001_011_0101 : 1 | http://www.panzeri.it/media/FP/FP-Kubik.jpg¦http://www.panzeri.it/media/DT/A-7033.11-LED1.jpg | pic¦light_schema | {"Codice articolo":"A07001.011.0101","Potenza assorbita dal sistema":"9,5W","Efficienza luminosa":"70.21lm/W","Sorgente luminosa":"LED","Durata sorgente luminosa":"L80 (B20) 60.000h","Temperatura di colore":"3000K Ra>80","Distribuzione luminosa":"fascio diffuso","Alimentazione":"220-240V AC","Frequenza":"50/60Hz","Elettrificazione":"ON-OFF","Driver":"integrato incluso","Flusso luminoso nominale":"1080lm","Flusso luminoso uscente":"667lm","Rendimento":"61.759%","Peso":"0,6600Kg","Grado di protezione":"IP40","Costanza cromatica":"SDCM 3","Dimensioni imballo (cm)":"18 x 26 x 18"}
panze_A07001.011.0000 | kubik lampade parete | 142.80 | 0 | stato : select : 0 ¦ colore : radio : 1 | nuovo : 0 ¦ bianco opaco A07001_014_0000 : 1 | http://www.panzeri.it/media/FP/FP-Kubik.jpg¦http://www.panzeri.it/media/DT/A-7033.14-LED1.jpg | pic¦light_schema | {"Codice articolo":"A07001.014.0000","Potenza assorbita dal sistema":"max 70W","Sorgente luminosa":"LED retrofit / fluorescente compatta / alogena","Sorgente luminosa a corredo":"non inclusa","Sorgenti compatibili":"LED retrofit bulb E27 (L max 100mm - Ø max 55mm) / max 23W Micro Twist E27 / max 70W E27","Distribuzione luminosa":"fascio diffuso","Alimentazione":"220-240V AC","Frequenza":"50/60Hz","Peso":"1,5050Kg","Grado di protezione":"IP40","Dimensioni imballo (cm)":"21 x 22 x 21"}
panze_A07001.011.0000 | kubik lampade parete | 189.55 | 0 | stato : select : 0 ¦ colore : radio : 1 | nuovo : 0 ¦ bianco opaco A07001_014_0101 : 1 | http://www.panzeri.it/media/FP/FP-Kubik.jpg¦http://www.panzeri.it/media/DT/A-7033.14-LED1.jpg | pic¦light_schema | {"Codice articolo":"A07001.014.0101","Potenza assorbita dal sistema":"13W","Efficienza luminosa":"73.38lm/W","Sorgente luminosa":"LED","Durata sorgente luminosa":"L80 (B20) 60.000h","Temperatura di colore":"3000K Ra>80","Distribuzione luminosa":"fascio diffuso","Alimentazione":"220-240V AC","Frequenza":"50/60Hz","Elettrificazione":"ON-OFF","Driver":"integrato incluso","Flusso luminoso nominale":"1460lm","Flusso luminoso uscente":"954lm","Rendimento":"65.342%","Peso":"1,0850Kg","Grado di protezione":"IP40","Costanza cromatica":"SDCM 3","Dimensioni imballo (cm)":"18 x 26 x 18"}
panze_A07201.000.0101 | ypsilon lampade parete | 164.05 | 0 | stato : select : 0 ¦ colore : radio : 1 | nuovo : 0 ¦ bianco opaco A07201_000_0101 : 1 | http://www.panzeri.it/media/FP/FP-Ypsilon.jpg¦http://www.panzeri.it/media/DT/A-7201-OUT.jpg | pic¦light_schema | {"Codice articolo":"A07201.000.0101","Potenza assorbita dal sistema":"13W","Efficienza luminosa":"86lm/W","Sorgente luminosa":"LED","Temperatura di colore":"3000K Ra>80","Distribuzione luminosa":"fascio diffuso","Alimentazione":"220-240V AC","Frequenza":"50/60Hz","Elettrificazione":"ON-OFF","Driver":"integrato incluso","Flusso luminoso nominale":"1460lm","Flusso luminoso uscente":"1118lm","Rendimento":"76.575%","Peso":"1,0150Kg","Grado di protezione":"IP20","Costanza cromatica":"SDCM 3","Dimensioni imballo (cm)":"10 x 84 x 7"}
panze_A07201.000.0101 | ypsilon lampade parete | 164.05 | 0 | stato : select : 0 ¦ colore : radio : 1 | nuovo : 0 ¦ nero A07202_000_0101 : 1 | http://www.panzeri.it/media/FP/FP-Ypsilon.jpg¦http://www.panzeri.it/media/DT/A-7201-OUT.jpg | pic¦light_schema | {"Codice articolo":"A07202.000.0101","Potenza assorbita dal sistema":"13W","Efficienza luminosa":"86lm/W","Sorgente luminosa":"LED","Temperatura di colore":"3000K Ra>80","Distribuzione luminosa":"fascio diffuso","Alimentazione":"220-240V AC","Frequenza":"50/60Hz","Elettrificazione":"ON-OFF","Driver":"integrato incluso","Flusso luminoso nominale":"1460lm","Flusso luminoso uscente":"1118lm","Rendimento":"76.575%","Peso":"1,0150Kg","Grado di protezione":"IP20","Costanza cromatica":"SDCM 3","Dimensioni imballo (cm)":"10 x 84 x 7"}
panze_A07201.000.0101 | ypsilon lampade parete | 204.85 | 0 | stato : select : 0 ¦ colore : radio : 1 | nuovo : 0 ¦ bronzo A07217_000_0101 : 1 | http://www.panzeri.it/media/FP/FP-Ypsilon.jpg¦http://www.panzeri.it/media/DT/A-7201-OUT.jpg | pic¦light_schema | {"Codice articolo":"A07217.000.0101","Potenza assorbita dal sistema":"13W","Efficienza luminosa":"86lm/W","Sorgente luminosa":"LED","Temperatura di colore":"3000K Ra>80","Distribuzione luminosa":"fascio diffuso","Alimentazione":"220-240V AC","Frequenza":"50/60Hz","Elettrificazione":"ON-OFF","Driver":"integrato incluso","Flusso luminoso nominale":"1460lm","Flusso luminoso uscente":"1118lm","Rendimento":"76.575%","Peso":"1,0150Kg","Grado di protezione":"IP20","Costanza cromatica":"SDCM 3","Dimensioni imballo (cm)":"10 x 84 x 7"}
panze_A07201.000.0101 | ypsilon lampade parete | 199.75 | 0 | stato : select : 0 ¦ colore : radio : 1 | nuovo : 0 ¦ ottone satinato A07219_000_0101 : 1 | http://www.panzeri.it/media/FP/FP-Ypsilon.jpg¦http://www.panzeri.it/media/DT/A-7201-OUT.jpg | pic¦light_schema | {"Codice articolo":"A07219.000.0101","Potenza assorbita dal sistema":"13W","Efficienza luminosa":"86lm/W","Sorgente luminosa":"LED","Temperatura di colore":"3000K Ra>80","Distribuzione luminosa":"fascio diffuso","Alimentazione":"220-240V AC","Frequenza":"50/60Hz","Elettrificazione":"ON-OFF","Driver":"integrato incluso","Flusso luminoso nominale":"1460lm","Flusso luminoso uscente":"1118lm","Rendimento":"76.575%","Peso":"1,0150Kg","Grado di protezione":"IP20","Costanza cromatica":"SDCM 3","Dimensioni imballo (cm)":"10 x 84 x 7"}
panze_A07201.000.0101 | ypsilon lampade parete | 194.65 | 0 | stato : select : 0 ¦ colore : radio : 1 | nuovo : 0 ¦ cromo A07222_000_0101 : 1 | http://www.panzeri.it/media/FP/FP-Ypsilon.jpg¦http://www.panzeri.it/media/DT/A-7201-OUT.jpg | pic¦light_schema | {"Codice articolo":"A07222.000.0101","Potenza assorbita dal sistema":"13W","Efficienza luminosa":"86lm/W","Sorgente luminosa":"LED","Temperatura di colore":"3000K Ra>80","Distribuzione luminosa":"fascio diffuso","Alimentazione":"220-240V AC","Frequenza":"50/60Hz","Elettrificazione":"ON-OFF","Driver":"integrato incluso","Flusso luminoso nominale":"1460lm","Flusso luminoso uscente":"1118lm","Rendimento":"76.575%","Peso":"1,0150Kg","Grado di protezione":"IP20","Costanza cromatica":"SDCM 3","Dimensioni imballo (cm)":"10 x 84 x 7"}
panze_A07501.038.0101 | flat lampade parete | 179.35 | 0 | stato : select : 0 ¦ colore : radio : 1 | nuovo : 0 ¦ bianco opaco A07501_038_0101 : 1 | http://www.panzeri.it/media/FP/FP-Flat.jpg¦http://www.panzeri.it/media/DT/A_7501.38.jpg | pic¦light_schema | {"Codice articolo":"A07501.038.0101","Potenza assorbita dal sistema":"19W","Efficienza luminosa":"56.26lm/W","Sorgente luminosa":"LED","Durata sorgente luminosa":"L80 (B20) 60.000h","Temperatura di colore":"3000K Ra>80","Distribuzione luminosa":"fascio diffuso","Alimentazione":"220-240V AC","Frequenza":"50/60Hz","Elettrificazione":"ON-OFF","Driver":"integrato incluso","Flusso luminoso nominale":"2200lm","Flusso luminoso uscente":"1069lm","Rendimento":"48.591%","Peso":"1,4950Kg","Grado di protezione":"IP40","Costanza cromatica":"SDCM 3","Dimensioni imballo (cm)":"21 x 39 x 14"}
panze_A07701.000.0409 | jackie lampade parete | 182.75 | 0 | stato : select : 0 ¦ colore : radio : 1 | nuovo : 0 ¦ bianco opaco A07701_000_0409 : 1 | http://www.panzeri.it/media/FP/FP-Jackie.jpg¦http://www.panzeri.it/media/DT/A7701.jpg | pic¦light_schema | {"Codice articolo":"A07701.000.0409","Potenza assorbita dal sistema":"10W","Efficienza luminosa":"52.6lm/W","Sorgente luminosa":"LED","Durata sorgente luminosa":"L90 (B10) 50.000h","Temperatura di colore":"3000K Ra>90","Distribuzione luminosa":"fascio orientabile","Apertura fascio":"90°","Alimentazione":"220-240V AC","Frequenza":"50/60Hz","Elettrificazione":"dimmerabile (Step DIM)","Driver":"integrato incluso","Flusso luminoso nominale":"600lm","Flusso luminoso uscente":"526lm","Rendimento":"87.667%","Peso":"0,5250Kg","Grado di protezione":"IP40","Costanza cromatica":"SDCM 3","Dimensioni imballo (cm)":"15 x 25 x 15"}
panze_A07701.000.0413 | jackie iot lampade parete | 261.80 | 0 | stato : select : 0 ¦ colore : radio : 1 | nuovo : 0 ¦ bianco opaco A07701_000_0413 : 1 | http://www.panzeri.it/media/FP/FP-Jackie_IoT.jpg¦http://www.panzeri.it/media/DT/A7701.jpg | pic¦light_schema | {"Codice articolo":"A07701.000.0413","Potenza assorbita dal sistema":"10W","Efficienza luminosa":"52.6lm/W","Sorgente luminosa":"LED","Durata sorgente luminosa":"L90 (B10) 50.000h","Temperatura di colore":"3000K Ra>90","Distribuzione luminosa":"fascio orientabile","Apertura fascio":"90°","Alimentazione":"220-240V AC","Frequenza":"50/60Hz","Elettrificazione":"dimmerabile (IoT/Step DIM)","Driver":"integrato incluso","Flusso luminoso nominale":"600lm","Flusso luminoso uscente":"526lm","Rendimento":"87.667%","Peso":"0,5250Kg","Grado di protezione":"IP40","Costanza cromatica":"SDCM 3","Dimensioni imballo (cm)":"15 x 25 x 15"}
panze_A07701.000.0409 | jackie lampade parete | 182.75 | 0 | stato : select : 0 ¦ colore : radio : 1 | nuovo : 0 ¦ nero A07702_000_0409 : 1 | http://www.panzeri.it/media/FP/FP-Jackie.jpg¦http://www.panzeri.it/media/DT/A7701.jpg | pic¦light_schema | {"Codice articolo":"A07702.000.0409","Potenza assorbita dal sistema":"10W","Efficienza luminosa":"52.6lm/W","Sorgente luminosa":"LED","Durata sorgente luminosa":"L90 (B10) 50.000h","Temperatura di colore":"3000K Ra>90","Distribuzione luminosa":"fascio orientabile","Apertura fascio":"90°","Alimentazione":"220-240V AC","Frequenza":"50/60Hz","Elettrificazione":"dimmerabile (Step DIM)","Driver":"integrato incluso","Flusso luminoso nominale":"600lm","Flusso luminoso uscente":"526lm","Rendimento":"87.667%","Peso":"0,5250Kg","Grado di protezione":"IP40","Costanza cromatica":"SDCM 3","Dimensioni imballo (cm)":"15 x 25 x 15"}
panze_A07701.000.0413 | jackie iot lampade parete | 261.80 | 0 | stato : select : 0 ¦ colore : radio : 1 | nuovo : 0 ¦ nero A07702_000_0413 : 1 | http://www.panzeri.it/media/FP/FP-Jackie_IoT.jpg¦http://www.panzeri.it/media/DT/A7701.jpg | pic¦light_schema | {"Codice articolo":"A07702.000.0413","Potenza assorbita dal sistema":"10W","Efficienza luminosa":"52.6lm/W","Sorgente luminosa":"LED","Durata sorgente luminosa":"L90 (B10) 50.000h","Temperatura di colore":"3000K Ra>90","Distribuzione luminosa":"fascio orientabile","Apertura fascio":"90°","Alimentazione":"220-240V AC","Frequenza":"50/60Hz","Elettrificazione":"dimmerabile (IoT/Step DIM)","Driver":"integrato incluso","Flusso luminoso nominale":"600lm","Flusso luminoso uscente":"526lm","Rendimento":"87.667%","Peso":"0,5250Kg","Grado di protezione":"IP40","Costanza cromatica":"SDCM 3","Dimensioni imballo (cm)":"15 x 25 x 15"}
panze_A07701.000.0409 | jackie lampade parete | 197.20 | 0 | stato : select : 0 ¦ colore : radio : 1 | nuovo : 0 ¦ rosso A07703_000_0409 : 1 | http://www.panzeri.it/media/FP/FP-Jackie.jpg¦http://www.panzeri.it/media/DT/A7701.jpg | pic¦light_schema | {"Codice articolo":"A07703.000.0409","Potenza assorbita dal sistema":"10W","Efficienza luminosa":"52.6lm/W","Sorgente luminosa":"LED","Durata sorgente luminosa":"L90 (B10) 50.000h","Temperatura di colore":"3000K Ra>90","Distribuzione luminosa":"fascio orientabile","Apertura fascio":"90°","Alimentazione":"220-240V AC","Frequenza":"50/60Hz","Elettrificazione":"dimmerabile (Step DIM)","Driver":"integrato incluso","Flusso luminoso nominale":"600lm","Flusso luminoso uscente":"526lm","Rendimento":"87.667%","Peso":"0,5250Kg","Grado di protezione":"IP40","Costanza cromatica":"SDCM 3","Dimensioni imballo (cm)":"15 x 25 x 15"}
panze_A07701.000.0413 | jackie iot lampade parete | 275.40 | 0 | stato : select : 0 ¦ colore : radio : 1 | nuovo : 0 ¦ rosso A07703_000_0413 : 1 | http://www.panzeri.it/media/FP/FP-Jackie_IoT.jpg¦http://www.panzeri.it/media/DT/A7701.jpg | pic¦light_schema | {"Codice articolo":"A07703.000.0413","Potenza assorbita dal sistema":"10W","Efficienza luminosa":"52.6lm/W","Sorgente luminosa":"LED","Durata sorgente luminosa":"L90 (B10) 50.000h","Temperatura di colore":"3000K Ra>90","Distribuzione luminosa":"fascio orientabile","Apertura fascio":"90°","Alimentazione":"220-240V AC","Frequenza":"50/60Hz","Elettrificazione":"dimmerabile (IoT/Step DIM)","Driver":"integrato incluso","Flusso luminoso nominale":"600lm","Flusso luminoso uscente":"526lm","Rendimento":"87.667%","Peso":"0,5250Kg","Grado di protezione":"IP40","Costanza cromatica":"SDCM 3","Dimensioni imballo (cm)":"15 x 25 x 15"}
panze_A07701.000.0409 | jackie lampade parete | 204.00 | 0 | stato : select : 0 ¦ colore : radio : 1 | nuovo : 0 ¦ titanio A07730_000_0409 : 1 | http://www.panzeri.it/media/FP/FP-Jackie.jpg¦http://www.panzeri.it/media/DT/A7701.jpg | pic¦light_schema | {"Codice articolo":"A07730.000.0409","Potenza assorbita dal sistema":"10W","Efficienza luminosa":"52.6lm/W","Sorgente luminosa":"LED","Durata sorgente luminosa":"L90 (B10) 50.000h","Temperatura di colore":"3000K Ra>90","Distribuzione luminosa":"fascio orientabile","Apertura fascio":"90°","Alimentazione":"220-240V AC","Frequenza":"50/60Hz","Elettrificazione":"dimmerabile (Step DIM)","Driver":"integrato incluso","Flusso luminoso nominale":"600lm","Flusso luminoso uscente":"526lm","Rendimento":"87.667%","Peso":"0,5250Kg","Grado di protezione":"IP40","Costanza cromatica":"SDCM 3","Dimensioni imballo (cm)":"15 x 25 x 15"}
panze_A07701.000.0413 | jackie iot lampade parete | 283.05 | 0 | stato : select : 0 ¦ colore : radio : 1 | nuovo : 0 ¦ titanio A07730_000_0413 : 1 | http://www.panzeri.it/media/FP/FP-Jackie_IoT.jpg¦http://www.panzeri.it/media/DT/A7701.jpg | pic¦light_schema | {"Codice articolo":"A07730.000.0413","Potenza assorbita dal sistema":"10W","Efficienza luminosa":"52.6lm/W","Sorgente luminosa":"LED","Durata sorgente luminosa":"L90 (B10) 50.000h","Temperatura di colore":"3000K Ra>90","Distribuzione luminosa":"fascio orientabile","Apertura fascio":"90°","Alimentazione":"220-240V AC","Frequenza":"50/60Hz","Elettrificazione":"dimmerabile (IoT/Step DIM)","Driver":"integrato incluso","Flusso luminoso nominale":"600lm","Flusso luminoso uscente":"526lm","Rendimento":"87.667%","Peso":"0,5250Kg","Grado di protezione":"IP40","Costanza cromatica":"SDCM 3","Dimensioni imballo (cm)":"15 x 25 x 15"}
panze_A09801.001.0106 | app lampade parete | 189.55 | 0 | stato : select : 0 ¦ colore : radio : 1 | nuovo : 0 ¦ bianco opaco A09801_001_0106 : 1 | http://www.panzeri.it/media/FP/FP-App.jpg¦http://www.panzeri.it/media/DT/APP-1.0.01.jpg | pic¦light_schema | {"Codice articolo":"A09801.001.0106","Potenza assorbita dal sistema":"17W","Efficienza luminosa":"88.82lm/W","Sorgente luminosa":"LED","Temperatura di colore":"3000K Ra>80","Distribuzione luminosa":"fascio diffuso","Alimentazione":"220-240V AC","Frequenza":"50/60Hz","Elettrificazione":"ON-OFF","Driver":"integrato incluso","Flusso luminoso nominale":"1510lm","Flusso luminoso uscente":"1510lm","Rendimento":"100.000%","Peso":"0,9920Kg","Grado di protezione":"IP20","Costanza cromatica":"SDCM 3","Dimensioni imballo (cm)":"16 x 30 x 14"}
panze_A09801.001.0106 | app lampade parete | 337.45 | 0 | stato : select : 0 ¦ colore : radio : 1 | nuovo : 0 ¦ bianco opaco A09801_002_0106 : 1 | http://www.panzeri.it/media/FP/FP-App.jpg¦http://www.panzeri.it/media/DT/APP-2.0.01.jpg | pic¦light_schema | {"Codice articolo":"A09801.002.0106","Potenza assorbita dal sistema":"34W","Efficienza luminosa":"88.82lm/W","Sorgente luminosa":"LED","Temperatura di colore":"3000K Ra>80","Distribuzione luminosa":"fascio diffuso","Alimentazione":"220-240V AC","Frequenza":"50/60Hz","Elettrificazione":"ON-OFF","Driver":"integrato incluso","Flusso luminoso nominale":"3020lm","Flusso luminoso uscente":"3020lm","Rendimento":"100.000%","Peso":"2,0250Kg","Grado di protezione":"IP20","Costanza cromatica":"SDCM 3","Dimensioni imballo (cm)":"28 x 37 x 16"}
panze_A09801.001.0106 | app lampade parete | 229.50 | 0 | stato : select : 0 ¦ colore : radio : 1 | nuovo : 0 ¦ ottone satinato A09819_001_0106 : 1 | http://www.panzeri.it/media/FP/FP-App.jpg¦http://www.panzeri.it/media/DT/APP-1.0.01.jpg | pic¦light_schema | {"Codice articolo":"A09819.001.0106","Potenza assorbita dal sistema":"17W","Efficienza luminosa":"88.82lm/W","Sorgente luminosa":"LED","Temperatura di colore":"3000K Ra>80","Distribuzione luminosa":"fascio diffuso","Alimentazione":"220-240V AC","Frequenza":"50/60Hz","Elettrificazione":"ON-OFF","Driver":"integrato incluso","Flusso luminoso nominale":"1510lm","Flusso luminoso uscente":"1510lm","Rendimento":"100.000%","Peso":"0,9920Kg","Grado di protezione":"IP20","Costanza cromatica":"SDCM 3","Dimensioni imballo (cm)":"16 x 30 x 14"}
panze_A09801.001.0106 | app lampade parete | 411.40 | 0 | stato : select : 0 ¦ colore : radio : 1 | nuovo : 0 ¦ ottone satinato A09819_002_0106 : 1 | http://www.panzeri.it/media/FP/FP-App.jpg¦http://www.panzeri.it/media/DT/APP-2.0.01.jpg | pic¦light_schema | {"Codice articolo":"A09819.002.0106","Potenza assorbita dal sistema":"34W","Efficienza luminosa":"88.82lm/W","Sorgente luminosa":"LED","Temperatura di colore":"3000K Ra>80","Distribuzione luminosa":"fascio diffuso","Alimentazione":"220-240V AC","Frequenza":"50/60Hz","Elettrificazione":"ON-OFF","Driver":"integrato incluso","Flusso luminoso nominale":"3020lm","Flusso luminoso uscente":"3020lm","Rendimento":"100.000%","Peso":"2,0250Kg","Grado di protezione":"IP20","Costanza cromatica":"SDCM 3","Dimensioni imballo (cm)":"28 x 37 x 16"}
panze_A09801.001.0106 | app lampade parete | 221.00 | 0 | stato : select : 0 ¦ colore : radio : 1 | nuovo : 0 ¦ titanio A09830_001_0106 : 1 | http://www.panzeri.it/media/FP/FP-App.jpg¦http://www.panzeri.it/media/DT/APP-1.0.01.jpg | pic¦light_schema | {"Codice articolo":"A09830.001.0106","Potenza assorbita dal sistema":"17W","Efficienza luminosa":"88.82lm/W","Sorgente luminosa":"LED","Temperatura di colore":"3000K Ra>80","Distribuzione luminosa":"fascio diffuso","Alimentazione":"220-240V AC","Frequenza":"50/60Hz","Elettrificazione":"ON-OFF","Driver":"integrato incluso","Flusso luminoso nominale":"1510lm","Flusso luminoso uscente":"1510lm","Rendimento":"100.000%","Peso":"0,9920Kg","Grado di protezione":"IP20","Costanza cromatica":"SDCM 3","Dimensioni imballo (cm)":"16 x 30 x 14"}
panze_A09801.001.0106 | app lampade parete | 395.25 | 0 | stato : select : 0 ¦ colore : radio : 1 | nuovo : 0 ¦ titanio A09830_002_0106 : 1 | http://www.panzeri.it/media/FP/FP-App.jpg¦http://www.panzeri.it/media/DT/APP-2.0.01.jpg | pic¦light_schema | {"Codice articolo":"A09830.002.0106","Potenza assorbita dal sistema":"34W","Efficienza luminosa":"88.82lm/W","Sorgente luminosa":"LED","Temperatura di colore":"3000K Ra>80","Distribuzione luminosa":"fascio diffuso","Alimentazione":"220-240V AC","Frequenza":"50/60Hz","Elettrificazione":"ON-OFF","Driver":"integrato incluso","Flusso luminoso nominale":"3020lm","Flusso luminoso uscente":"3020lm","Rendimento":"100.000%","Peso":"2,0250Kg","Grado di protezione":"IP20","Costanza cromatica":"SDCM 3","Dimensioni imballo (cm)":"28 x 37 x 16"}
panze_A24646.025.0101 | giano lampade parete | 138.55 | 0 | stato : select : 0 ¦ colore : radio : 1 | nuovo : 0 ¦ bianco opaco/schermo opalino A24646_025_0101 : 1 | http://www.panzeri.it/media/FP/FP-Giano.jpg¦http://www.panzeri.it/media/DT/DT-Giano-A246__.025.jpg | pic¦light_schema | {"Codice articolo":"A24646.025.0101","Potenza assorbita dal sistema":"13W","Efficienza luminosa":"57.38lm/W","Sorgente luminosa":"LED","Durata sorgente luminosa":"L80 (B20) 60.000h","Temperatura di colore":"3000K Ra>80","Distribuzione luminosa":"fascio diffuso","Apertura fascio":"60° / 87°","Alimentazione":"220-240V AC","Frequenza":"50/60Hz","Elettrificazione":"ON-OFF","Driver":"integrato incluso","Flusso luminoso nominale":"1520lm","Flusso luminoso uscente":"746lm","Rendimento":"49.079%","Peso":"0,8000Kg","Grado di protezione":"IP40","Costanza cromatica":"SDCM 3","Dimensioni imballo (cm)":"13 x 24 x 12"}
panze_A24646.025.0101 | giano lampade parete | 187.85 | 0 | stato : select : 0 ¦ colore : radio : 1 | nuovo : 0 ¦ bianco opaco/schermo opalino A24646_050_0101 : 1 | http://www.panzeri.it/media/FP/FP-Giano.jpg¦http://www.panzeri.it/media/DT/DT-Giano-A246__.050.jpg | pic¦light_schema | {"Codice articolo":"A24646.050.0101","Potenza assorbita dal sistema":"26W","Efficienza luminosa":"57.42lm/W","Sorgente luminosa":"LED","Durata sorgente luminosa":"L80 (B20) 60.000h","Temperatura di colore":"3000K Ra>80","Distribuzione luminosa":"fascio diffuso","Apertura fascio":"60° / 87°","Alimentazione":"220-240V AC","Frequenza":"50/60Hz","Elettrificazione":"ON-OFF","Driver":"integrato incluso","Flusso luminoso nominale":"3040lm","Flusso luminoso uscente":"1493lm","Rendimento":"49.112%","Peso":"1,3040Kg","Grado di protezione":"IP40","Costanza cromatica":"SDCM 3","Dimensioni imballo (cm)":"14 x 65 x 14"}
panze_A24646.025.0101 | giano lampade parete | 240.55 | 0 | stato : select : 0 ¦ colore : radio : 1 | nuovo : 0 ¦ bianco opaco/schermo opalino A24646_050_0102 : 1 | http://www.panzeri.it/media/FP/FP-Giano.jpg¦http://www.panzeri.it/media/DT/DT-Giano-A246__.050.jpg | pic¦light_schema | {"Codice articolo":"A24646.050.0102","Potenza assorbita dal sistema":"26W","Efficienza luminosa":"57.42lm/W","Sorgente luminosa":"LED","Durata sorgente luminosa":"L80 (B20) 60.000h","Temperatura di colore":"3000K Ra>80","Distribuzione luminosa":"fascio diffuso","Apertura fascio":"60° / 87°","Alimentazione":"220-240V AC","Frequenza":"50/60Hz","Elettrificazione":"dimmerabile (DALI/Push DIM)","Driver":"integrato incluso","Flusso luminoso nominale":"3040lm","Flusso luminoso uscente":"1493lm","Rendimento":"49.112%","Peso":"1,3240Kg","Grado di protezione":"IP40","Costanza cromatica":"SDCM 3","Dimensioni imballo (cm)":"14 x 65 x 14"}
panze_A24646.025.0101 | giano lampade parete | 306.85 | 0 | stato : select : 0 ¦ colore : radio : 1 | nuovo : 0 ¦ bianco opaco/schermo opalino A24646_100_0101 : 1 | http://www.panzeri.it/media/FP/FP-Giano.jpg¦http://www.panzeri.it/media/DT/DT-Giano-A246__.100.jpg | pic¦light_schema | {"Codice articolo":"A24646.100.0101","Potenza assorbita dal sistema":"52W","Efficienza luminosa":"57.4lm/W","Sorgente luminosa":"LED","Durata sorgente luminosa":"L80 (B20) 60.000h","Temperatura di colore":"3000K Ra>80","Distribuzione luminosa":"fascio diffuso","Apertura fascio":"60° / 87°","Alimentazione":"220-240V AC","Frequenza":"50/60Hz","Elettrificazione":"ON-OFF","Driver":"integrato incluso","Flusso luminoso nominale":"6080lm","Flusso luminoso uscente":"2985lm","Rendimento":"49.095%","Peso":"2,6040Kg","Grado di protezione":"IP40","Costanza cromatica":"SDCM 3","Dimensioni imballo (cm)":"14 x 141 x 14"}
panze_A24646.025.0101 | giano lampade parete | 358.70 | 0 | stato : select : 0 ¦ colore : radio : 1 | nuovo : 0 ¦ bianco opaco/schermo opalino A24646_100_0102 : 1 | http://www.panzeri.it/media/FP/FP-Giano.jpg¦http://www.panzeri.it/media/DT/DT-Giano-A246__.100.jpg | pic¦light_schema | {"Codice articolo":"A24646.100.0102","Potenza assorbita dal sistema":"50W","Efficienza luminosa":"59.7lm/W","Sorgente luminosa":"LED","Durata sorgente luminosa":"L80 (B20) 60.000h","Temperatura di colore":"3000K Ra>80","Distribuzione luminosa":"fascio diffuso","Apertura fascio":"60° / 87°","Alimentazione":"220-240V AC","Frequenza":"50/60Hz","Elettrificazione":"dimmerabile (DALI/Push DIM)","Driver":"integrato incluso","Flusso luminoso nominale":"6080lm","Flusso luminoso uscente":"2985lm","Rendimento":"49.095%","Peso":"2,6440Kg","Grado di protezione":"IP40","Costanza cromatica":"SDCM 3","Dimensioni imballo (cm)":"14 x 141 x 14"}
panze_A24646.025.0101 | giano lampade parete | 425.00 | 0 | stato : select : 0 ¦ colore : radio : 1 | nuovo : 0 ¦ bianco opaco/schermo opalino A24646_150_0101 : 1 | http://www.panzeri.it/media/FP/FP-Giano.jpg¦http://www.panzeri.it/media/DT/DT-Giano-A246__.150.jpg | pic¦light_schema | {"Codice articolo":"A24646.150.0101","Potenza assorbita dal sistema":"77W","Efficienza luminosa":"58.14lm/W","Sorgente luminosa":"LED","Durata sorgente luminosa":"L80 (B20) 60.000h","Temperatura di colore":"3000K Ra>80","Distribuzione luminosa":"fascio diffuso","Apertura fascio":"60° / 87°","Alimentazione":"220-240V AC","Frequenza":"50/60Hz","Elettrificazione":"ON-OFF","Driver":"integrato incluso","Flusso luminoso nominale":"9120lm","Flusso luminoso uscente":"4477lm","Rendimento":"49.090%","Peso":"3,6240Kg","Grado di protezione":"IP40","Costanza cromatica":"SDCM 3","Dimensioni imballo (cm)":"14 x 180 x 14"}
panze_A24646.025.0101 | giano lampade parete | 476.85 | 0 | stato : select : 0 ¦ colore : radio : 1 | nuovo : 0 ¦ bianco opaco/schermo opalino A24646_150_0102 : 1 | http://www.panzeri.it/media/FP/FP-Giano.jpg¦http://www.panzeri.it/media/DT/DT-Giano-A246__.150.jpg | pic¦light_schema | {"Codice articolo":"A24646.150.0102","Potenza assorbita dal sistema":"75W","Efficienza luminosa":"59.69lm/W","Sorgente luminosa":"LED","Durata sorgente luminosa":"L80 (B20) 60.000h","Temperatura di colore":"3000K Ra>80","Distribuzione luminosa":"fascio diffuso","Apertura fascio":"60° / 87°","Alimentazione":"220-240V AC","Frequenza":"50/60Hz","Elettrificazione":"dimmerabile (DALI/Push DIM)","Driver":"integrato incluso","Flusso luminoso nominale":"9120lm","Flusso luminoso uscente":"4477lm","Rendimento":"49.090%","Peso":"3,9240Kg","Grado di protezione":"IP40","Costanza cromatica":"SDCM 3","Dimensioni imballo (cm)":"14 x 180 x 14"}
panze_A24646.025.0101 | giano lampade parete | 138.55 | 0 | stato : select : 0 ¦ colore : radio : 1 | nuovo : 0 ¦ bianco opaco/schermo opalino A24648_025_0101 : 1 | http://www.panzeri.it/media/FP/FP-Giano.jpg¦http://www.panzeri.it/media/DT/DT-Giano-A246__.025.jpg | pic¦light_schema | {"Codice articolo":"A24648.025.0101","Potenza assorbita dal sistema":"13W","Efficienza luminosa":"57.38lm/W","Sorgente luminosa":"LED","Durata sorgente luminosa":"L80 (B20) 60.000h","Temperatura di colore":"3000K Ra>80","Distribuzione luminosa":"fascio diffuso","Apertura fascio":"60° / 87°","Alimentazione":"220-240V AC","Frequenza":"50/60Hz","Elettrificazione":"ON-OFF","Driver":"integrato incluso","Flusso luminoso nominale":"1520lm","Flusso luminoso uscente":"746lm","Rendimento":"49.079%","Peso":"0,8000Kg","Grado di protezione":"IP40","Costanza cromatica":"SDCM 3","Dimensioni imballo (cm)":"13 x 24 x 12"}
panze_A24646.025.0101 | giano lampade parete | 187.85 | 0 | stato : select : 0 ¦ colore : radio : 1 | nuovo : 0 ¦ nero/schermo opalino A24648_050_0101 : 1 | http://www.panzeri.it/media/FP/FP-Giano.jpg¦http://www.panzeri.it/media/DT/DT-Giano-A246__.050.jpg | pic¦light_schema | {"Codice articolo":"A24648.050.0101","Potenza assorbita dal sistema":"26W","Efficienza luminosa":"57.42lm/W","Sorgente luminosa":"LED","Durata sorgente luminosa":"L80 (B20) 60.000h","Temperatura di colore":"3000K Ra>80","Distribuzione luminosa":"fascio diffuso","Apertura fascio":"60° / 87°","Alimentazione":"220-240V AC","Frequenza":"50/60Hz","Elettrificazione":"ON-OFF","Driver":"integrato incluso","Flusso luminoso nominale":"3040lm","Flusso luminoso uscente":"1493lm","Rendimento":"49.112%","Peso":"1,3040Kg","Grado di protezione":"IP40","Costanza cromatica":"SDCM 3","Dimensioni imballo (cm)":"14 x 65 x 14"}
panze_A24646.025.0101 | giano lampade parete | 240.55 | 0 | stato : select : 0 ¦ colore : radio : 1 | nuovo : 0 ¦ nero/schermo opalino A24648_050_0102 : 1 | http://www.panzeri.it/media/FP/FP-Giano.jpg¦http://www.panzeri.it/media/DT/DT-Giano-A246__.050.jpg | pic¦light_schema | {"Codice articolo":"A24648.050.0102","Potenza assorbita dal sistema":"26W","Efficienza luminosa":"57.42lm/W","Sorgente luminosa":"LED","Durata sorgente luminosa":"L80 (B20) 60.000h","Temperatura di colore":"3000K Ra>80","Distribuzione luminosa":"fascio diffuso","Apertura fascio":"60° / 87°","Alimentazione":"220-240V AC","Frequenza":"50/60Hz","Elettrificazione":"dimmerabile (DALI/Push DIM)","Driver":"integrato incluso","Flusso luminoso nominale":"3040lm","Flusso luminoso uscente":"1493lm","Rendimento":"49.112%","Peso":"1,3240Kg","Grado di protezione":"IP40","Costanza cromatica":"SDCM 3","Dimensioni imballo (cm)":"14 x 65 x 14"}
panze_A24646.025.0101 | giano lampade parete | 306.85 | 0 | stato : select : 0 ¦ colore : radio : 1 | nuovo : 0 ¦ nero/schermo opalino A24648_100_0101 : 1 | http://www.panzeri.it/media/FP/FP-Giano.jpg¦http://www.panzeri.it/media/DT/DT-Giano-A246__.100.jpg | pic¦light_schema | {"Codice articolo":"A24648.100.0101","Potenza assorbita dal sistema":"52W","Efficienza luminosa":"57.4lm/W","Sorgente luminosa":"LED","Durata sorgente luminosa":"L80 (B20) 60.000h","Temperatura di colore":"3000K Ra>80","Distribuzione luminosa":"fascio diffuso","Apertura fascio":"60° / 87°","Alimentazione":"220-240V AC","Frequenza":"50/60Hz","Elettrificazione":"ON-OFF","Driver":"integrato incluso","Flusso luminoso nominale":"6080lm","Flusso luminoso uscente":"2985lm","Rendimento":"49.095%","Peso":"2,6040Kg","Grado di protezione":"IP40","Costanza cromatica":"SDCM 3","Dimensioni imballo (cm)":"14 x 141 x 14"}
panze_A24646.025.0101 | giano lampade parete | 358.70 | 0 | stato : select : 0 ¦ colore : radio : 1 | nuovo : 0 ¦ nero/schermo opalino A24648_100_0102 : 1 | http://www.panzeri.it/media/FP/FP-Giano.jpg¦http://www.panzeri.it/media/DT/DT-Giano-A246__.100.jpg | pic¦light_schema | {"Codice articolo":"A24648.100.0102","Potenza assorbita dal sistema":"50W","Efficienza luminosa":"59.7lm/W","Sorgente luminosa":"LED","Durata sorgente luminosa":"L80 (B20) 60.000h","Temperatura di colore":"3000K Ra>80","Distribuzione luminosa":"fascio diffuso","Apertura fascio":"60° / 87°","Alimentazione":"220-240V AC","Frequenza":"50/60Hz","Elettrificazione":"dimmerabile (DALI/Push DIM)","Driver":"integrato incluso","Flusso luminoso nominale":"6080lm","Flusso luminoso uscente":"2985lm","Rendimento":"49.095%","Peso":"2,6440Kg","Grado di protezione":"IP40","Costanza cromatica":"SDCM 3","Dimensioni imballo (cm)":"14 x 141 x 14"}
panze_A24646.025.0101 | giano lampade parete | 425.00 | 0 | stato : select : 0 ¦ colore : radio : 1 | nuovo : 0 ¦ nero/schermo opalino A24648_150_0101 : 1 | http://www.panzeri.it/media/FP/FP-Giano.jpg¦http://www.panzeri.it/media/DT/DT-Giano-A246__.150.jpg | pic¦light_schema | {"Codice articolo":"A24648.150.0101","Potenza assorbita dal sistema":"77W","Efficienza luminosa":"58.14lm/W","Sorgente luminosa":"LED","Durata sorgente luminosa":"L80 (B20) 60.000h","Temperatura di colore":"3000K Ra>80","Distribuzione luminosa":"fascio diffuso","Apertura fascio":"60° / 87°","Alimentazione":"220-240V AC","Frequenza":"50/60Hz","Elettrificazione":"ON-OFF","Driver":"integrato incluso","Flusso luminoso nominale":"9120lm","Flusso luminoso uscente":"4477lm","Rendimento":"49.090%","Peso":"3,6240Kg","Grado di protezione":"IP40","Costanza cromatica":"SDCM 3","Dimensioni imballo (cm)":"14 x 180 x 14"}
panze_A24646.025.0101 | giano lampade parete | 476.85 | 0 | stato : select : 0 ¦ colore : radio : 1 | nuovo : 0 ¦ nero/schermo opalino A24648_150_0102 : 1 | http://www.panzeri.it/media/FP/FP-Giano.jpg¦http://www.panzeri.it/media/DT/DT-Giano-A246__.150.jpg | pic¦light_schema | {"Codice articolo":"A24648.150.0102","Potenza assorbita dal sistema":"75W","Efficienza luminosa":"59.69lm/W","Sorgente luminosa":"LED","Durata sorgente luminosa":"L80 (B20) 60.000h","Temperatura di colore":"3000K Ra>80","Distribuzione luminosa":"fascio diffuso","Apertura fascio":"60° / 87°","Alimentazione":"220-240V AC","Frequenza":"50/60Hz","Elettrificazione":"dimmerabile (DALI/Push DIM)","Driver":"integrato incluso","Flusso luminoso nominale":"9120lm","Flusso luminoso uscente":"4477lm","Rendimento":"49.090%","Peso":"3,9240Kg","Grado di protezione":"IP40","Costanza cromatica":"SDCM 3","Dimensioni imballo (cm)":"14 x 180 x 14"}
panze_B07701.000.0101 | jackie faretti | 176.80 | 0 | stato : select : 0 ¦ colore : radio : 1 | nuovo : 0 ¦ bianco opaco B07701_000_0101 : 1 | http://www.panzeri.it/media/FP/FP-Jackie_Spot.jpg¦http://www.panzeri.it/media/DT/B07701.000.0701.jpg | pic¦light_schema | {"Codice articolo":"B07701.000.0101","Potenza assorbita dal sistema":"8,5W","Efficienza luminosa":"82.59lm/W","Sorgente luminosa":"LED","Durata sorgente luminosa":"L90 (B10) 50.000h","Temperatura di colore":"3000K Ra>80","Distribuzione luminosa":"fascio orientabile","Apertura fascio":"90°","Alimentazione":"220-240V AC","Frequenza":"50/60Hz","Elettrificazione":"ON-OFF","Driver":"integrato incluso","Flusso luminoso nominale":"800lm","Flusso luminoso uscente":"702lm","Rendimento":"87.750%","Peso":"0,4000Kg","Grado di protezione":"IP40","Costanza cromatica":"SDCM 3"}
panze_B07701.000.0101 | jackie faretti | 176.80 | 0 | stato : select : 0 ¦ colore : radio : 1 | nuovo : 0 ¦ nero B07702_000_0101 : 1 | http://www.panzeri.it/media/FP/FP-Jackie_Spot.jpg¦http://www.panzeri.it/media/DT/B07701.000.0701.jpg | pic¦light_schema | {"Codice articolo":"B07702.000.0101","Potenza assorbita dal sistema":"8,5W","Efficienza luminosa":"82.59lm/W","Sorgente luminosa":"LED","Durata sorgente luminosa":"L90 (B10) 50.000h","Temperatura di colore":"3000K Ra>80","Distribuzione luminosa":"fascio orientabile","Apertura fascio":"90°","Alimentazione":"220-240V AC","Frequenza":"50/60Hz","Elettrificazione":"ON-OFF","Driver":"integrato incluso","Flusso luminoso nominale":"800lm","Flusso luminoso uscente":"702lm","Rendimento":"87.750%","Peso":"0,4000Kg","Grado di protezione":"IP40","Costanza cromatica":"SDCM 3"}
panze_B07701.000.0101 | jackie faretti | 190.40 | 0 | stato : select : 0 ¦ colore : radio : 1 | nuovo : 0 ¦ rosso B07703_000_0101 : 1 | http://www.panzeri.it/media/FP/FP-Jackie_Spot.jpg¦http://www.panzeri.it/media/DT/B07701.000.0701.jpg | pic¦light_schema | {"Codice articolo":"B07703.000.0101","Potenza assorbita dal sistema":"8,5W","Efficienza luminosa":"82.59lm/W","Sorgente luminosa":"LED","Durata sorgente luminosa":"L90 (B10) 50.000h","Temperatura di colore":"3000K Ra>80","Distribuzione luminosa":"fascio orientabile","Apertura fascio":"90°","Alimentazione":"220-240V AC","Frequenza":"50/60Hz","Elettrificazione":"ON-OFF","Driver":"integrato incluso","Flusso luminoso nominale":"800lm","Flusso luminoso uscente":"702lm","Rendimento":"87.750%","Peso":"0,4000Kg","Grado di protezione":"IP40","Costanza cromatica":"SDCM 3"}
panze_B07701.000.0101 | jackie faretti | 198.05 | 0 | stato : select : 0 ¦ colore : radio : 1 | nuovo : 0 ¦ titanio B07730_000_0101 : 1 | http://www.panzeri.it/media/FP/FP-Jackie_Spot.jpg¦http://www.panzeri.it/media/DT/B07701.000.0701.jpg | pic¦light_schema | {"Codice articolo":"B07730.000.0101","Potenza assorbita dal sistema":"8,5W","Efficienza luminosa":"82.59lm/W","Sorgente luminosa":"LED","Durata sorgente luminosa":"L90 (B10) 50.000h","Temperatura di colore":"3000K Ra>80","Distribuzione luminosa":"fascio orientabile","Apertura fascio":"90°","Alimentazione":"220-240V AC","Frequenza":"50/60Hz","Elettrificazione":"ON-OFF","Driver":"integrato incluso","Flusso luminoso nominale":"800lm","Flusso luminoso uscente":"702lm","Rendimento":"87.750%","Peso":"0,4000Kg","Grado di protezione":"IP40","Costanza cromatica":"SDCM 3"}
panze_B75201.007.2516 | soho spot faretti | 141.95 | 0 | stato : select : 0 ¦ colore : radio : 1 | nuovo : 0 ¦ bianco opaco B75201_007_2516 : 1 | http://www.panzeri.it/media/FP/FP-soho_spot_nano.jpg¦non_presenta | pic¦light_schema | {"Codice articolo":"B75201.007.2516","Potenza assorbita dal sistema":"6,5W","Efficienza luminosa":"65.38lm/W","Sorgente luminosa":"LED","Durata sorgente luminosa":"L80 (B10) 50.000h","Temperatura di colore":"3000K Ra>90","Distribuzione luminosa":"fascio orientabile","Apertura fascio":"34°","Alimentazione":"48V DC","Elettrificazione":"ON-OFF","Driver":"integrato incluso","Flusso luminoso nominale":"650lm","Flusso luminoso uscente":"425lm","Rendimento":"65.385%","UGR":"< 16","Peso":"0,0000Kg","Grado di protezione":"IP20","Resistenza alla prova del filo incandescente":"850°"}
panze_B75201.007.2516 | soho spot faretti | 141.95 | 0 | stato : select : 0 ¦ colore : radio : 1 | nuovo : 0 ¦ nero B75202_007_2516 : 1 | http://www.panzeri.it/media/FP/FP-soho_spot_nano.jpg¦non_presenta | pic¦light_schema | {"Codice articolo":"B75202.007.2516","Potenza assorbita dal sistema":"6,5W","Efficienza luminosa":"65.38lm/W","Sorgente luminosa":"LED","Durata sorgente luminosa":"L80 (B10) 50.000h","Temperatura di colore":"3000K Ra>90","Distribuzione luminosa":"fascio orientabile","Apertura fascio":"34°","Alimentazione":"48V DC","Elettrificazione":"ON-OFF","Driver":"integrato incluso","Flusso luminoso nominale":"650lm","Flusso luminoso uscente":"425lm","Rendimento":"65.385%","UGR":"< 16","Peso":"0,0000Kg","Grado di protezione":"IP20","Resistenza alla prova del filo incandescente":"850°"}
panze_B75201.007.2516 | soho spot faretti | 149.60 | 0 | stato : select : 0 ¦ colore : radio : 1 | nuovo : 0 ¦ bianco opaco B75301_018_2516 : 1 | http://www.panzeri.it/media/FP/FP-soho_spot_micro_low.jpg¦http://www.panzeri.it/media/DT/DT-soho_spot_micro_low.jpg | pic¦light_schema | {"Codice articolo":"B75301.018.2516","Potenza assorbita dal sistema":"18W","Efficienza luminosa":"69.56lm/W","Sorgente luminosa":"LED","Durata sorgente luminosa":"L80 (B10) 50.000h","Temperatura di colore":"3000K Ra>90","Distribuzione luminosa":"fascio orientabile","Apertura fascio":"30°","Alimentazione":"48V DC","Elettrificazione":"ON-OFF","Driver":"integrato incluso","Flusso luminoso nominale":"2051lm","Flusso luminoso uscente":"1252lm","Rendimento":"61.043%","UGR":"< 16","Peso":"0,0000Kg","Grado di protezione":"IP20","Resistenza alla prova del filo incandescente":"850°"}
panze_B75201.007.2516 | soho spot faretti | 149.60 | 0 | stato : select : 0 ¦ colore : radio : 1 | nuovo : 0 ¦ nero B75302_018_2516 : 1 | http://www.panzeri.it/media/FP/FP-soho_spot_micro_low.jpg¦http://www.panzeri.it/media/DT/DT-soho_spot_micro_low.jpg | pic¦light_schema | {"Codice articolo":"B75302.018.2516","Potenza assorbita dal sistema":"18W","Efficienza luminosa":"69.56lm/W","Sorgente luminosa":"LED","Durata sorgente luminosa":"L80 (B10) 50.000h","Temperatura di colore":"3000K Ra>90","Distribuzione luminosa":"fascio orientabile","Apertura fascio":"30°","Alimentazione":"48V DC","Elettrificazione":"ON-OFF","Driver":"integrato incluso","Flusso luminoso nominale":"2051lm","Flusso luminoso uscente":"1252lm","Rendimento":"61.043%","UGR":"< 16","Peso":"0,0000Kg","Grado di protezione":"IP20","Resistenza alla prova del filo incandescente":"850°"}
panze_B75201.007.2516 | soho spot faretti | 153.00 | 0 | stato : select : 0 ¦ colore : radio : 1 | nuovo : 0 ¦ bianco opaco B75401_021_2516 : 1 | http://www.panzeri.it/media/FP/FP-soho_spot_micro.jpg¦http://www.panzeri.it/media/DT/DT-soho_spot_micro.jpg | pic¦light_schema | {"Codice articolo":"B75401.021.2516","Potenza assorbita dal sistema":"21W","Efficienza luminosa":"68.33lm/W","Sorgente luminosa":"LED","Durata sorgente luminosa":"L80 (B10) 50.000h","Temperatura di colore":"3000K Ra>90","Distribuzione luminosa":"fascio orientabile","Apertura fascio":"30°","Alimentazione":"48V DC","Elettrificazione":"ON-OFF","Driver":"integrato incluso","Flusso luminoso nominale":"2350lm","Flusso luminoso uscente":"1435lm","Rendimento":"61.064%","UGR":"< 16","Peso":"0,0000Kg","Grado di protezione":"IP20","Resistenza alla prova del filo incandescente":"850°"}
panze_B75201.007.2516 | soho spot faretti | 153.00 | 0 | stato : select : 0 ¦ colore : radio : 1 | nuovo : 0 ¦ nero B75402_021_2516 : 1 | http://www.panzeri.it/media/FP/FP-soho_spot_micro.jpg¦http://www.panzeri.it/media/DT/DT-soho_spot_micro.jpg | pic¦light_schema | {"Codice articolo":"B75402.021.2516","Potenza assorbita dal sistema":"21W","Efficienza luminosa":"68.33lm/W","Sorgente luminosa":"LED","Durata sorgente luminosa":"L80 (B10) 50.000h","Temperatura di colore":"3000K Ra>90","Distribuzione luminosa":"fascio orientabile","Apertura fascio":"30°","Alimentazione":"48V DC","Elettrificazione":"ON-OFF","Driver":"integrato incluso","Flusso luminoso nominale":"2350lm","Flusso luminoso uscente":"1435lm","Rendimento":"61.064%","UGR":"< 16","Peso":"0,0000Kg","Grado di protezione":"IP20","Resistenza alla prova del filo incandescente":"850°"}
panze_C01322.040.0000 | floral lampade tavolo | 538.05 | 0 | stato : select : 0 ¦ colore : radio : 1 | nuovo : 0 ¦ cromo C01322_040_0000 : 1 | http://www.panzeri.it/media/FP/FP-Floral.jpg¦http://www.panzeri.it/media/DT/C-1322.401.jpg | pic¦light_schema | {"Codice articolo":"C01322.040.0000","Potenza assorbita dal sistema":"max 150W","Sorgente luminosa":"LED retrofit / fluorescente compatta / alogena","Sorgente luminosa a corredo":"non inclusa","Sorgenti compatibili":"LED retrofit bulb E27 (L max 160mm - Ø max 42mm) / max 18W Superstar E27 / max 150W E27","Distribuzione luminosa":"fascio diffuso","Alimentazione":"220-240V AC","Frequenza":"50/60Hz","Peso":"1,5030Kg","Grado di protezione":"IP20","Dimensioni imballo (cm)":"48 x 48 x 48"}
panze_C01322.040.0000 | floral lampade tavolo | 778.60 | 0 | stato : select : 0 ¦ colore : radio : 1 | nuovo : 0 ¦ cromo C01322_060_0000 : 1 | http://www.panzeri.it/media/FP/FP-Floral.jpg¦http://www.panzeri.it/media/DT/C-1322.601.jpg | pic¦light_schema | {"Codice articolo":"C01322.060.0000","Potenza assorbita dal sistema":"max 150W","Sorgente luminosa":"LED retrofit / fluorescente compatta / alogena","Sorgente luminosa a corredo":"non inclusa","Sorgenti compatibili":"LED retrofit bulb E27 (L max 140mm - Ø max 65mm) / max 30W Superstar E27 / max 150W E27","Distribuzione luminosa":"fascio diffuso","Alimentazione":"220-240V AC","Frequenza":"50/60Hz","Peso":"3,7290Kg","Grado di protezione":"IP20"}
panze_C02420.001.0000 | classic lampade tavolo | 152.15 | 0 | stato : select : 0 ¦ colore : radio : 1 | nuovo : 0 ¦ ottone lucido C02420_001_0000 : 1 | http://www.panzeri.it/media/FP/FP-Classic.jpg¦http://www.panzeri.it/media/DT/classic_C024_-_.001.0000.jpg | pic¦light_schema | {"Codice articolo":"C02420.001.0000","Potenza assorbita dal sistema":"max 53W","Sorgente luminosa":"LED retrofit / fluorescente compatta / alogena","Sorgente luminosa a corredo":"non inclusa","Sorgenti compatibili":"LED retrofit bulb E27 (L max 120mm - Ø max 65mm) / max 18W Micro Twist E27 / max 53W E27","Distribuzione luminosa":"fascio diffuso","Alimentazione":"220-240V AC","Frequenza":"50/60Hz","Peso":"1,3030Kg","Grado di protezione":"IP20"}
panze_C02420.001.0000 | classic lampade tavolo | 247.35 | 0 | stato : select : 0 ¦ colore : radio : 1 | nuovo : 0 ¦ ottone lucido C02420_002_0000 : 1 | http://www.panzeri.it/media/FP/FP-Classic.jpg¦http://www.panzeri.it/media/DT/classic_C024_-_.002.0000.jpg | pic¦light_schema | {"Codice articolo":"C02420.002.0000","Potenza assorbita dal sistema":"max 53W","Sorgente luminosa":"LED retrofit / fluorescente compatta / alogena","Sorgente luminosa a corredo":"non inclusa","Sorgenti compatibili":"LED retrofit bulb E27 (L max 120mm - Ø max 65mm) / max 18W Micro Twist E27 / max 53W E27","Distribuzione luminosa":"fascio diffuso","Alimentazione":"220-240V AC","Frequenza":"50/60Hz","Peso":"5,2000Kg","Grado di protezione":"IP20"}
panze_C02420.001.0000 | classic lampade tavolo | 152.15 | 0 | stato : select : 0 ¦ colore : radio : 1 | nuovo : 0 ¦ cromo C02422_001_0000 : 1 | http://www.panzeri.it/media/FP/FP-Classic.jpg¦http://www.panzeri.it/media/DT/classic_C024_-_.001.0000.jpg | pic¦light_schema | {"Codice articolo":"C02422.001.0000","Potenza assorbita dal sistema":"max 53W","Sorgente luminosa":"LED retrofit / fluorescente compatta / alogena","Sorgente luminosa a corredo":"non inclusa","Sorgenti compatibili":"LED retrofit bulb E27 (L max 120mm - Ø max 65mm) / max 18W Micro Twist E27 / max 53W E27","Distribuzione luminosa":"fascio diffuso","Alimentazione":"220-240V AC","Frequenza":"50/60Hz","Peso":"1,3030Kg","Grado di protezione":"IP20"}
panze_C02420.001.0000 | classic lampade tavolo | 247.35 | 0 | stato : select : 0 ¦ colore : radio : 1 | nuovo : 0 ¦ cromo C02422_002_0000 : 1 | http://www.panzeri.it/media/FP/FP-Classic.jpg¦http://www.panzeri.it/media/DT/classic_C024_-_.002.0000.jpg | pic¦light_schema | {"Codice articolo":"C02422.002.0000","Potenza assorbita dal sistema":"max 53W","Sorgente luminosa":"LED retrofit / fluorescente compatta / alogena","Sorgente luminosa a corredo":"non inclusa","Sorgenti compatibili":"LED retrofit bulb E27 (L max 120mm - Ø max 65mm) / max 18W Micro Twist E27 / max 53W E27","Distribuzione luminosa":"fascio diffuso","Alimentazione":"220-240V AC","Frequenza":"50/60Hz","Peso":"5,2000Kg","Grado di protezione":"IP20"}
panze_C06501.022.0101 | gilbert lampade tavolo | 204.00 | 0 | stato : select : 0 ¦ colore : radio : 1 | nuovo : 0 ¦ bianco opaco C06501_022_0101 : 1 | http://www.panzeri.it/media/FP/FP-Gilbert.jpg¦http://www.panzeri.it/media/DT/C-6501.22-LED.jpg | pic¦light_schema | {"Codice articolo":"C06501.022.0101","Potenza assorbita dal sistema":"11W","Efficienza luminosa":"90.55lm/W","Sorgente luminosa":"LED","Durata sorgente luminosa":"L80 (B20) 60.000h","Temperatura di colore":"3000K Ra>80","Distribuzione luminosa":"fascio diffuso","Alimentazione":"220-240V AC","Frequenza":"50/60Hz","Elettrificazione":"ON-OFF","Driver":"integrato incluso","Flusso luminoso nominale":"1080lm","Flusso luminoso uscente":"996lm","Rendimento":"92.222%","Peso":"0,9750Kg","Grado di protezione":"IP40","Costanza cromatica":"SDCM 3","Dimensioni imballo (cm)":"27 x 35 x 22"}
panze_C06730.035.0000 | twister lampade tavolo | 314.50 | 0 | stato : select : 0 ¦ colore : radio : 1 | nuovo : 0 ¦ titanio C06730_035_0000 : 1 | http://www.panzeri.it/media/FP/FP-Twister.jpg¦http://www.panzeri.it/media/DT/C-6732.351.jpg | pic¦light_schema | {"Codice articolo":"C06730.035.0000","Potenza assorbita dal sistema":"max 60W","Sorgente luminosa":"LED retrofit / alogena","Sorgente luminosa a corredo":"non inclusa","Sorgenti compatibili":"LED retrofit bulb E14 (L max 75mm - Ø max 45mm) / max 60W E14","Distribuzione luminosa":"fascio diffuso","Alimentazione":"220-240V AC","Frequenza":"50/60Hz","Peso":"2,0500Kg","Grado di protezione":"IP20"}
panze_C06730.035.0000 | twister lampade tavolo | 460.70 | 0 | stato : select : 0 ¦ colore : radio : 1 | nuovo : 0 ¦ titanio C06730_050_0000 : 1 | http://www.panzeri.it/media/FP/FP-Twister.jpg¦http://www.panzeri.it/media/DT/C-6732.501.jpg | pic¦light_schema | {"Codice articolo":"C06730.050.0000","Potenza assorbita dal sistema":"max 150W","Sorgente luminosa":"LED retrofit / fluorescente compatta / alogena","Sorgente luminosa a corredo":"non inclusa","Sorgenti compatibili":"LED retrofit bulb E27 (L max 115mm - Ø max 60mm) / max 23W Micro Twist E27 / max 150W E27","Distribuzione luminosa":"fascio diffuso","Alimentazione":"220-240V AC","Frequenza":"50/60Hz","Peso":"5,6673Kg","Grado di protezione":"IP20"}
panze_C07001.011.0101 | kubik lampade tavolo | 180.20 | 0 | stato : select : 0 ¦ colore : radio : 1 | nuovo : 0 ¦ bianco opaco C07001_011_0101 : 1 | http://www.panzeri.it/media/FP/FP-Kubik.jpg¦http://www.panzeri.it/media/DT/C-7033.11-LED.jpg | pic¦light_schema | {"Codice articolo":"C07001.011.0101","Potenza assorbita dal sistema":"9,5W","Efficienza luminosa":"70.21lm/W","Sorgente luminosa":"LED","Durata sorgente luminosa":"L80 (B20) 60.000h","Temperatura di colore":"3000K Ra>80","Distribuzione luminosa":"fascio diffuso","Alimentazione":"220-240V AC","Frequenza":"50/60Hz","Elettrificazione":"ON-OFF","Driver":"integrato incluso","Flusso luminoso nominale":"1080lm","Flusso luminoso uscente":"667lm","Rendimento":"61.759%","Peso":"0,8360Kg","Grado di protezione":"IP20","Costanza cromatica":"SDCM 3","Dimensioni imballo (cm)":"20 x 26 x 18"}
panze_C07001.011.0101 | kubik lampade tavolo | 203.15 | 0 | stato : select : 0 ¦ colore : radio : 1 | nuovo : 0 ¦ bianco opaco C07001_014_0101 : 1 | http://www.panzeri.it/media/FP/FP-Kubik.jpg¦http://www.panzeri.it/media/DT/C-7033.14-LED.jpg | pic¦light_schema | {"Codice articolo":"C07001.014.0101","Potenza assorbita dal sistema":"13W","Efficienza luminosa":"73.38lm/W","Sorgente luminosa":"LED","Durata sorgente luminosa":"L80 (B20) 60.000h","Temperatura di colore":"3000K Ra>80","Distribuzione luminosa":"fascio diffuso","Alimentazione":"220-240V AC","Frequenza":"50/60Hz","Elettrificazione":"ON-OFF","Driver":"integrato incluso","Flusso luminoso nominale":"1460lm","Flusso luminoso uscente":"954lm","Rendimento":"65.342%","Peso":"1,4870Kg","Grado di protezione":"IP20","Costanza cromatica":"SDCM 3","Dimensioni imballo (cm)":"21 x 21 x 21"}
panze_C07701.000.0409 | jackie lampade tavolo | 249.90 | 0 | stato : select : 0 ¦ colore : radio : 1 | nuovo : 0 ¦ bianco opaco C07701_000_0409 : 1 | http://www.panzeri.it/media/FP/FP-Jackie.jpg¦http://www.panzeri.it/media/DT/C77011.jpg | pic¦light_schema | {"Codice articolo":"C07701.000.0409","Potenza assorbita dal sistema":"10W","Efficienza luminosa":"52.6lm/W","Sorgente luminosa":"LED","Durata sorgente luminosa":"L90 (B10) 50.000h","Temperatura di colore":"3000K Ra>90","Distribuzione luminosa":"fascio orientabile","Apertura fascio":"90°","Alimentazione":"220-240V AC","Frequenza":"50/60Hz","Elettrificazione":"dimmerabile (Step DIM)","Driver":"integrato incluso","Flusso luminoso nominale":"600lm","Flusso luminoso uscente":"526lm","Rendimento":"87.667%","Peso":"4,2050Kg","Grado di protezione":"IP40","Costanza cromatica":"SDCM 3"}
panze_C07701.000.0413 | jackie iot lampade tavolo | 328.95 | 0 | stato : select : 0 ¦ colore : radio : 1 | nuovo : 0 ¦ bianco opaco C07701_000_0413 : 1 | http://www.panzeri.it/media/FP/FP-Jackie_IoT.jpg¦http://www.panzeri.it/media/DT/C77011.jpg | pic¦light_schema | {"Codice articolo":"C07701.000.0413","Potenza assorbita dal sistema":"10W","Efficienza luminosa":"52.6lm/W","Sorgente luminosa":"LED","Durata sorgente luminosa":"L90 (B10) 50.000h","Temperatura di colore":"3000K Ra>90","Distribuzione luminosa":"fascio orientabile","Apertura fascio":"90°","Alimentazione":"220-240V AC","Frequenza":"50/60Hz","Elettrificazione":"dimmerabile (IoT/Step DIM)","Driver":"integrato incluso","Flusso luminoso nominale":"600lm","Flusso luminoso uscente":"526lm","Rendimento":"87.667%","Peso":"4,2050Kg","Grado di protezione":"IP40","Costanza cromatica":"SDCM 3"}
panze_C07701.000.0409 | jackie lampade tavolo | 249.90 | 0 | stato : select : 0 ¦ colore : radio : 1 | nuovo : 0 ¦ nero C07702_000_0409 : 1 | http://www.panzeri.it/media/FP/FP-Jackie.jpg¦http://www.panzeri.it/media/DT/C77011.jpg | pic¦light_schema | {"Codice articolo":"C07702.000.0409","Potenza assorbita dal sistema":"10W","Efficienza luminosa":"52.6lm/W","Sorgente luminosa":"LED","Durata sorgente luminosa":"L90 (B10) 50.000h","Temperatura di colore":"3000K Ra>90","Distribuzione luminosa":"fascio orientabile","Apertura fascio":"90°","Alimentazione":"220-240V AC","Frequenza":"50/60Hz","Elettrificazione":"dimmerabile (Step DIM)","Driver":"integrato incluso","Flusso luminoso nominale":"600lm","Flusso luminoso uscente":"526lm","Rendimento":"87.667%","Peso":"4,2050Kg","Grado di protezione":"IP40","Costanza cromatica":"SDCM 3"}
panze_C07701.000.0413 | jackie iot lampade tavolo | 328.95 | 0 | stato : select : 0 ¦ colore : radio : 1 | nuovo : 0 ¦ nero C07702_000_0413 : 1 | http://www.panzeri.it/media/FP/FP-Jackie_IoT.jpg¦http://www.panzeri.it/media/DT/C77011.jpg | pic¦light_schema | {"Codice articolo":"C07702.000.0413","Potenza assorbita dal sistema":"10W","Efficienza luminosa":"52.6lm/W","Sorgente luminosa":"LED","Durata sorgente luminosa":"L90 (B10) 50.000h","Temperatura di colore":"3000K Ra>90","Distribuzione luminosa":"fascio orientabile","Apertura fascio":"90°","Alimentazione":"220-240V AC","Frequenza":"50/60Hz","Elettrificazione":"dimmerabile (IoT/Step DIM)","Driver":"integrato incluso","Flusso luminoso nominale":"600lm","Flusso luminoso uscente":"526lm","Rendimento":"87.667%","Peso":"4,2050Kg","Grado di protezione":"IP40","Costanza cromatica":"SDCM 3"}
panze_C07701.000.0409 | jackie lampade tavolo | 281.35 | 0 | stato : select : 0 ¦ colore : radio : 1 | nuovo : 0 ¦ rosso C07703_000_0409 : 1 | http://www.panzeri.it/media/FP/FP-Jackie.jpg¦http://www.panzeri.it/media/DT/C77011.jpg | pic¦light_schema | {"Codice articolo":"C07703.000.0409","Potenza assorbita dal sistema":"10W","Efficienza luminosa":"52.6lm/W","Sorgente luminosa":"LED","Durata sorgente luminosa":"L90 (B10) 50.000h","Temperatura di colore":"3000K Ra>90","Distribuzione luminosa":"fascio orientabile","Apertura fascio":"90°","Alimentazione":"220-240V AC","Frequenza":"50/60Hz","Elettrificazione":"dimmerabile (Step DIM)","Driver":"integrato incluso","Flusso luminoso nominale":"600lm","Flusso luminoso uscente":"526lm","Rendimento":"87.667%","Peso":"4,2050Kg","Grado di protezione":"IP40","Costanza cromatica":"SDCM 3"}
panze_C07701.000.0413 | jackie iot lampade tavolo | 361.25 | 0 | stato : select : 0 ¦ colore : radio : 1 | nuovo : 0 ¦ rosso C07703_000_0413 : 1 | http://www.panzeri.it/media/FP/FP-Jackie_IoT.jpg¦http://www.panzeri.it/media/DT/C77011.jpg | pic¦light_schema | {"Codice articolo":"C07703.000.0413","Potenza assorbita dal sistema":"10W","Efficienza luminosa":"52.6lm/W","Sorgente luminosa":"LED","Durata sorgente luminosa":"L90 (B10) 50.000h","Temperatura di colore":"3000K Ra>90","Distribuzione luminosa":"fascio orientabile","Apertura fascio":"90°","Alimentazione":"220-240V AC","Frequenza":"50/60Hz","Elettrificazione":"dimmerabile (IoT/Step DIM)","Driver":"integrato incluso","Flusso luminoso nominale":"600lm","Flusso luminoso uscente":"526lm","Rendimento":"87.667%","Peso":"4,2050Kg","Grado di protezione":"IP40","Costanza cromatica":"SDCM 3"}
panze_C07701.000.0409 | jackie lampade tavolo | 292.40 | 0 | stato : select : 0 ¦ colore : radio : 1 | nuovo : 0 ¦ ottone satinato C07719_000_0409 : 1 | http://www.panzeri.it/media/FP/FP-Jackie.jpg¦http://www.panzeri.it/media/DT/C77011.jpg | pic¦light_schema | {"Codice articolo":"C07719.000.0409","Potenza assorbita dal sistema":"10W","Efficienza luminosa":"52.6lm/W","Sorgente luminosa":"LED","Durata sorgente luminosa":"L90 (B10) 50.000h","Temperatura di colore":"3000K Ra>90","Distribuzione luminosa":"fascio orientabile","Apertura fascio":"90°","Alimentazione":"220-240V AC","Frequenza":"50/60Hz","Elettrificazione":"dimmerabile (Step DIM)","Driver":"integrato incluso","Flusso luminoso nominale":"600lm","Flusso luminoso uscente":"526lm","Rendimento":"87.667%","Peso":"4,2050Kg","Grado di protezione":"IP40","Costanza cromatica":"SDCM 3"}
panze_C07701.000.0409 | jackie lampade tavolo | 292.40 | 0 | stato : select : 0 ¦ colore : radio : 1 | nuovo : 0 ¦ titanio C07730_000_0409 : 1 | http://www.panzeri.it/media/FP/FP-Jackie.jpg¦http://www.panzeri.it/media/DT/C77011.jpg | pic¦light_schema | {"Codice articolo":"C07730.000.0409","Potenza assorbita dal sistema":"10W","Efficienza luminosa":"52.6lm/W","Sorgente luminosa":"LED","Durata sorgente luminosa":"L90 (B10) 50.000h","Temperatura di colore":"3000K Ra>90","Distribuzione luminosa":"fascio orientabile","Apertura fascio":"90°","Alimentazione":"220-240V AC","Frequenza":"50/60Hz","Elettrificazione":"dimmerabile (Step DIM)","Driver":"integrato incluso","Flusso luminoso nominale":"600lm","Flusso luminoso uscente":"526lm","Rendimento":"87.667%","Peso":"4,2050Kg","Grado di protezione":"IP40","Costanza cromatica":"SDCM 3"}
panze_C07701.000.0413 | jackie iot lampade tavolo | 373.15 | 0 | stato : select : 0 ¦ colore : radio : 1 | nuovo : 0 ¦ titanio C07730_000_0413 : 1 | http://www.panzeri.it/media/FP/FP-Jackie_IoT.jpg¦http://www.panzeri.it/media/DT/C77011.jpg | pic¦light_schema | {"Codice articolo":"C07730.000.0413","Potenza assorbita dal sistema":"10W","Efficienza luminosa":"52.6lm/W","Sorgente luminosa":"LED","Durata sorgente luminosa":"L90 (B10) 50.000h","Temperatura di colore":"3000K Ra>90","Distribuzione luminosa":"fascio orientabile","Apertura fascio":"90°","Alimentazione":"220-240V AC","Frequenza":"50/60Hz","Elettrificazione":"dimmerabile (IoT/Step DIM)","Driver":"integrato incluso","Flusso luminoso nominale":"600lm","Flusso luminoso uscente":"526lm","Rendimento":"87.667%","Peso":"4,2050Kg","Grado di protezione":"IP40","Costanza cromatica":"SDCM 3"}
panze_C07701.000.0409 | jackie lampade tavolo | 207.40 | 0 | stato : select : 0 ¦ colore : radio : 1 | nuovo : 0 ¦ bianco opaco CA07701_000_0409 : 1 | http://www.panzeri.it/media/FP/FP-Jackie.jpg¦http://www.panzeri.it/media/DT/C7701-A1.jpg | pic¦light_schema | {"Codice articolo":"CA07701.000.0409","Potenza assorbita dal sistema":"10W","Efficienza luminosa":"52.6lm/W","Sorgente luminosa":"LED","Durata sorgente luminosa":"L90 (B10) 50.000h","Temperatura di colore":"3000K Ra>90","Distribuzione luminosa":"fascio orientabile","Apertura fascio":"90°","Alimentazione":"220-240V AC","Frequenza":"50/60Hz","Elettrificazione":"dimmerabile (Step DIM)","Driver":"integrato incluso","Flusso luminoso nominale":"600lm","Flusso luminoso uscente":"526lm","Rendimento":"87.667%","Peso":"0,8360Kg","Grado di protezione":"IP40","Costanza cromatica":"SDCM 3"}
panze_C07701.000.0413 | jackie iot lampade tavolo | 286.45 | 0 | stato : select : 0 ¦ colore : radio : 1 | nuovo : 0 ¦ bianco opaco CA07701_000_0413 : 1 | http://www.panzeri.it/media/FP/FP-Jackie_IoT.jpg¦http://www.panzeri.it/media/DT/C7701-A1.jpg | pic¦light_schema | {"Codice articolo":"CA07701.000.0413","Potenza assorbita dal sistema":"10W","Efficienza luminosa":"52.6lm/W","Sorgente luminosa":"LED","Durata sorgente luminosa":"L90 (B10) 50.000h","Temperatura di colore":"3000K Ra>90","Distribuzione luminosa":"fascio orientabile","Apertura fascio":"90°","Alimentazione":"220-240V AC","Frequenza":"50/60Hz","Elettrificazione":"dimmerabile (IoT/Step DIM)","Driver":"integrato incluso","Flusso luminoso nominale":"600lm","Flusso luminoso uscente":"526lm","Rendimento":"87.667%","Peso":"0,8360Kg","Grado di protezione":"IP40","Costanza cromatica":"SDCM 3"}
panze_C07701.000.0409 | jackie lampade tavolo | 207.40 | 0 | stato : select : 0 ¦ colore : radio : 1 | nuovo : 0 ¦ nero CA07702_000_0409 : 1 | http://www.panzeri.it/media/FP/FP-Jackie.jpg¦http://www.panzeri.it/media/DT/C7701-A1.jpg | pic¦light_schema | {"Codice articolo":"CA07702.000.0409","Potenza assorbita dal sistema":"10W","Efficienza luminosa":"52.6lm/W","Sorgente luminosa":"LED","Durata sorgente luminosa":"L90 (B10) 50.000h","Temperatura di colore":"3000K Ra>90","Distribuzione luminosa":"fascio orientabile","Apertura fascio":"90°","Alimentazione":"220-240V AC","Frequenza":"50/60Hz","Elettrificazione":"dimmerabile (Step DIM)","Driver":"integrato incluso","Flusso luminoso nominale":"600lm","Flusso luminoso uscente":"526lm","Rendimento":"87.667%","Peso":"0,8360Kg","Grado di protezione":"IP40","Costanza cromatica":"SDCM 3"}
panze_C07701.000.0413 | jackie iot lampade tavolo | 286.45 | 0 | stato : select : 0 ¦ colore : radio : 1 | nuovo : 0 ¦ nero CA07702_000_0413 : 1 | http://www.panzeri.it/media/FP/FP-Jackie_IoT.jpg¦http://www.panzeri.it/media/DT/C7701-A1.jpg | pic¦light_schema | {"Codice articolo":"CA07702.000.0413","Potenza assorbita dal sistema":"10W","Efficienza luminosa":"52.6lm/W","Sorgente luminosa":"LED","Durata sorgente luminosa":"L90 (B10) 50.000h","Temperatura di colore":"3000K Ra>90","Distribuzione luminosa":"fascio orientabile","Apertura fascio":"90°","Alimentazione":"220-240V AC","Frequenza":"50/60Hz","Elettrificazione":"dimmerabile (IoT/Step DIM)","Driver":"integrato incluso","Flusso luminoso nominale":"600lm","Flusso luminoso uscente":"526lm","Rendimento":"87.667%","Peso":"0,8360Kg","Grado di protezione":"IP40","Costanza cromatica":"SDCM 3"}
panze_C07701.000.0409 | jackie lampade tavolo | 232.90 | 0 | stato : select : 0 ¦ colore : radio : 1 | nuovo : 0 ¦ rosso CA07703_000_0409 : 1 | http://www.panzeri.it/media/FP/FP-Jackie.jpg¦http://www.panzeri.it/media/DT/C7701-A1.jpg | pic¦light_schema | {"Codice articolo":"CA07703.000.0409","Potenza assorbita dal sistema":"10W","Efficienza luminosa":"52.6lm/W","Sorgente luminosa":"LED","Durata sorgente luminosa":"L90 (B10) 50.000h","Temperatura di colore":"3000K Ra>90","Distribuzione luminosa":"fascio orientabile","Apertura fascio":"90°","Alimentazione":"220-240V AC","Frequenza":"50/60Hz","Elettrificazione":"dimmerabile (Step DIM)","Driver":"integrato incluso","Flusso luminoso nominale":"600lm","Flusso luminoso uscente":"526lm","Rendimento":"87.667%","Peso":"0,8360Kg","Grado di protezione":"IP40","Costanza cromatica":"SDCM 3"}
panze_C07701.000.0413 | jackie iot lampade tavolo | 312.80 | 0 | stato : select : 0 ¦ colore : radio : 1 | nuovo : 0 ¦ rosso CA07703_000_0413 : 1 | http://www.panzeri.it/media/FP/FP-Jackie_IoT.jpg¦http://www.panzeri.it/media/DT/C7701-A1.jpg | pic¦light_schema | {"Codice articolo":"CA07703.000.0413","Potenza assorbita dal sistema":"10W","Efficienza luminosa":"52.6lm/W","Sorgente luminosa":"LED","Durata sorgente luminosa":"L90 (B10) 50.000h","Temperatura di colore":"3000K Ra>90","Distribuzione luminosa":"fascio orientabile","Apertura fascio":"90°","Alimentazione":"220-240V AC","Frequenza":"50/60Hz","Elettrificazione":"dimmerabile (IoT/Step DIM)","Driver":"integrato incluso","Flusso luminoso nominale":"600lm","Flusso luminoso uscente":"526lm","Rendimento":"87.667%","Peso":"0,8360Kg","Grado di protezione":"IP40","Costanza cromatica":"SDCM 3"}
panze_C07701.000.0409 | jackie lampade tavolo | 243.95 | 0 | stato : select : 0 ¦ colore : radio : 1 | nuovo : 0 ¦ titanio CA07730_000_0409 : 1 | http://www.panzeri.it/media/FP/FP-Jackie.jpg¦http://www.panzeri.it/media/DT/C7701-A1.jpg | pic¦light_schema | {"Codice articolo":"CA07730.000.0409","Potenza assorbita dal sistema":"10W","Efficienza luminosa":"52.6lm/W","Sorgente luminosa":"LED","Durata sorgente luminosa":"L90 (B10) 50.000h","Temperatura di colore":"3000K Ra>90","Distribuzione luminosa":"fascio orientabile","Apertura fascio":"90°","Alimentazione":"220-240V AC","Frequenza":"50/60Hz","Elettrificazione":"dimmerabile (Step DIM)","Driver":"integrato incluso","Flusso luminoso nominale":"600lm","Flusso luminoso uscente":"526lm","Rendimento":"87.667%","Peso":"0,8360Kg","Grado di protezione":"IP40","Costanza cromatica":"SDCM 3"}
panze_C07701.000.0413 | jackie iot lampade tavolo | 325.55 | 0 | stato : select : 0 ¦ colore : radio : 1 | nuovo : 0 ¦ titanio CA07730_000_0413 : 1 | http://www.panzeri.it/media/FP/FP-Jackie_IoT.jpg¦http://www.panzeri.it/media/DT/C7701-A1.jpg | pic¦light_schema | {"Codice articolo":"CA07730.000.0413","Potenza assorbita dal sistema":"10W","Efficienza luminosa":"52.6lm/W","Sorgente luminosa":"LED","Durata sorgente luminosa":"L90 (B10) 50.000h","Temperatura di colore":"3000K Ra>90","Distribuzione luminosa":"fascio orientabile","Apertura fascio":"90°","Alimentazione":"220-240V AC","Frequenza":"50/60Hz","Elettrificazione":"dimmerabile (IoT/Step DIM)","Driver":"integrato incluso","Flusso luminoso nominale":"600lm","Flusso luminoso uscente":"526lm","Rendimento":"87.667%","Peso":"0,8360Kg","Grado di protezione":"IP40","Costanza cromatica":"SDCM 3"}
panze_C07701.000.0409 | jackie lampade tavolo | 207.40 | 0 | stato : select : 0 ¦ colore : radio : 1 | nuovo : 0 ¦ bianco opaco CM07701_000_0409 : 1 | http://www.panzeri.it/media/FP/FP-Jackie.jpg¦http://www.panzeri.it/media/DT/C7701-M1.jpg | pic¦light_schema | {"Codice articolo":"CM07701.000.0409","Potenza assorbita dal sistema":"10W","Efficienza luminosa":"52.6lm/W","Sorgente luminosa":"LED","Durata sorgente luminosa":"L90 (B10) 50.000h","Temperatura di colore":"3000K Ra>90","Distribuzione luminosa":"fascio orientabile","Apertura fascio":"90°","Alimentazione":"220-240V AC","Frequenza":"50/60Hz","Elettrificazione":"dimmerabile (Step DIM)","Driver":"integrato incluso","Flusso luminoso nominale":"600lm","Flusso luminoso uscente":"526lm","Rendimento":"87.667%","Peso":"0,8250Kg","Grado di protezione":"IP40","Costanza cromatica":"SDCM 3"}
panze_C07701.000.0413 | jackie iot lampade tavolo | 286.45 | 0 | stato : select : 0 ¦ colore : radio : 1 | nuovo : 0 ¦ bianco opaco CM07701_000_0413 : 1 | http://www.panzeri.it/media/FP/FP-Jackie_IoT.jpg¦http://www.panzeri.it/media/DT/C7701-M1.jpg | pic¦light_schema | {"Codice articolo":"CM07701.000.0413","Potenza assorbita dal sistema":"10W","Efficienza luminosa":"52.6lm/W","Sorgente luminosa":"LED","Durata sorgente luminosa":"L90 (B10) 50.000h","Temperatura di colore":"3000K Ra>90","Distribuzione luminosa":"fascio orientabile","Apertura fascio":"90°","Alimentazione":"220-240V AC","Frequenza":"50/60Hz","Elettrificazione":"dimmerabile (IoT/Step DIM)","Driver":"integrato incluso","Flusso luminoso nominale":"600lm","Flusso luminoso uscente":"526lm","Rendimento":"87.667%","Peso":"0,8250Kg","Grado di protezione":"IP40","Costanza cromatica":"SDCM 3"}
panze_C07701.000.0409 | jackie lampade tavolo | 207.40 | 0 | stato : select : 0 ¦ colore : radio : 1 | nuovo : 0 ¦ nero CM07702_000_0409 : 1 | http://www.panzeri.it/media/FP/FP-Jackie.jpg¦http://www.panzeri.it/media/DT/C7701-M1.jpg | pic¦light_schema | {"Codice articolo":"CM07702.000.0409","Potenza assorbita dal sistema":"10W","Efficienza luminosa":"52.6lm/W","Sorgente luminosa":"LED","Durata sorgente luminosa":"L90 (B10) 50.000h","Temperatura di colore":"3000K Ra>90","Distribuzione luminosa":"fascio orientabile","Apertura fascio":"90°","Alimentazione":"220-240V AC","Frequenza":"50/60Hz","Elettrificazione":"dimmerabile (Step DIM)","Driver":"integrato incluso","Flusso luminoso nominale":"600lm","Flusso luminoso uscente":"526lm","Rendimento":"87.667%","Peso":"0,8250Kg","Grado di protezione":"IP40","Costanza cromatica":"SDCM 3"}
panze_C07701.000.0413 | jackie iot lampade tavolo | 286.45 | 0 | stato : select : 0 ¦ colore : radio : 1 | nuovo : 0 ¦ nero CM07702_000_0413 : 1 | http://www.panzeri.it/media/FP/FP-Jackie_IoT.jpg¦http://www.panzeri.it/media/DT/C7701-M1.jpg | pic¦light_schema | {"Codice articolo":"CM07702.000.0413","Potenza assorbita dal sistema":"10W","Efficienza luminosa":"52.6lm/W","Sorgente luminosa":"LED","Durata sorgente luminosa":"L90 (B10) 50.000h","Temperatura di colore":"3000K Ra>90","Distribuzione luminosa":"fascio orientabile","Apertura fascio":"90°","Alimentazione":"220-240V AC","Frequenza":"50/60Hz","Elettrificazione":"dimmerabile (IoT/Step DIM)","Driver":"integrato incluso","Flusso luminoso nominale":"600lm","Flusso luminoso uscente":"526lm","Rendimento":"87.667%","Peso":"0,8250Kg","Grado di protezione":"IP40","Costanza cromatica":"SDCM 3"}
panze_C07701.000.0409 | jackie lampade tavolo | 232.90 | 0 | stato : select : 0 ¦ colore : radio : 1 | nuovo : 0 ¦ rosso CM07703_000_0409 : 1 | http://www.panzeri.it/media/FP/FP-Jackie.jpg¦http://www.panzeri.it/media/DT/C7701-M1.jpg | pic¦light_schema | {"Codice articolo":"CM07703.000.0409","Potenza assorbita dal sistema":"10W","Efficienza luminosa":"52.6lm/W","Sorgente luminosa":"LED","Durata sorgente luminosa":"L90 (B10) 50.000h","Temperatura di colore":"3000K Ra>90","Distribuzione luminosa":"fascio orientabile","Apertura fascio":"90°","Alimentazione":"220-240V AC","Frequenza":"50/60Hz","Elettrificazione":"dimmerabile (Step DIM)","Driver":"integrato incluso","Flusso luminoso nominale":"600lm","Flusso luminoso uscente":"526lm","Rendimento":"87.667%","Peso":"0,8250Kg","Grado di protezione":"IP40","Costanza cromatica":"SDCM 3"}
panze_C07701.000.0413 | jackie iot lampade tavolo | 312.80 | 0 | stato : select : 0 ¦ colore : radio : 1 | nuovo : 0 ¦ rosso CM07703_000_0413 : 1 | http://www.panzeri.it/media/FP/FP-Jackie_IoT.jpg¦http://www.panzeri.it/media/DT/C7701-M1.jpg | pic¦light_schema | {"Codice articolo":"CM07703.000.0413","Potenza assorbita dal sistema":"10W","Efficienza luminosa":"52.6lm/W","Sorgente luminosa":"LED","Durata sorgente luminosa":"L90 (B10) 50.000h","Temperatura di colore":"3000K Ra>90","Distribuzione luminosa":"fascio orientabile","Apertura fascio":"90°","Alimentazione":"220-240V AC","Frequenza":"50/60Hz","Elettrificazione":"dimmerabile (IoT/Step DIM)","Driver":"integrato incluso","Flusso luminoso nominale":"600lm","Flusso luminoso uscente":"526lm","Rendimento":"87.667%","Peso":"0,8250Kg","Grado di protezione":"IP40","Costanza cromatica":"SDCM 3"}
panze_C07701.000.0409 | jackie lampade tavolo | 245.65 | 0 | stato : select : 0 ¦ colore : radio : 1 | nuovo : 0 ¦ titanio CM07730_000_0409 : 1 | http://www.panzeri.it/media/FP/FP-Jackie.jpg¦http://www.panzeri.it/media/DT/C7701-M1.jpg | pic¦light_schema | {"Codice articolo":"CM07730.000.0409","Potenza assorbita dal sistema":"10W","Efficienza luminosa":"52.6lm/W","Sorgente luminosa":"LED","Durata sorgente luminosa":"L90 (B10) 50.000h","Temperatura di colore":"3000K Ra>90","Distribuzione luminosa":"fascio orientabile","Apertura fascio":"90°","Alimentazione":"220-240V AC","Frequenza":"50/60Hz","Elettrificazione":"dimmerabile (Step DIM)","Driver":"integrato incluso","Flusso luminoso nominale":"600lm","Flusso luminoso uscente":"526lm","Rendimento":"87.667%","Peso":"0,8250Kg","Grado di protezione":"IP40","Costanza cromatica":"SDCM 3"}
panze_C07701.000.0413 | jackie iot lampade tavolo | 325.55 | 0 | stato : select : 0 ¦ colore : radio : 1 | nuovo : 0 ¦ titanio CM07730_000_0413 : 1 | http://www.panzeri.it/media/FP/FP-Jackie_IoT.jpg¦http://www.panzeri.it/media/DT/C7701-M1.jpg | pic¦light_schema | {"Codice articolo":"CM07730.000.0413","Potenza assorbita dal sistema":"10W","Efficienza luminosa":"52.6lm/W","Sorgente luminosa":"LED","Durata sorgente luminosa":"L90 (B10) 50.000h","Temperatura di colore":"3000K Ra>90","Distribuzione luminosa":"fascio orientabile","Apertura fascio":"90°","Alimentazione":"220-240V AC","Frequenza":"50/60Hz","Elettrificazione":"dimmerabile (IoT/Step DIM)","Driver":"integrato incluso","Flusso luminoso nominale":"600lm","Flusso luminoso uscente":"526lm","Rendimento":"87.667%","Peso":"0,8250Kg","Grado di protezione":"IP40","Costanza cromatica":"SDCM 3"}
panze_C07701.000.0409 | jackie lampade tavolo | 198.90 | 0 | stato : select : 0 ¦ colore : radio : 1 | nuovo : 0 ¦ bianco opaco CP07701_000_0409 : 1 | http://www.panzeri.it/media/FP/FP-Jackie.jpg¦http://www.panzeri.it/media/DT/C7701-P1.jpg | pic¦light_schema | {"Codice articolo":"CP07701.000.0409","Potenza assorbita dal sistema":"10W","Efficienza luminosa":"52.6lm/W","Sorgente luminosa":"LED","Durata sorgente luminosa":"L90 (B10) 50.000h","Temperatura di colore":"3000K Ra>90","Distribuzione luminosa":"fascio orientabile","Apertura fascio":"90°","Alimentazione":"220-240V AC","Frequenza":"50/60Hz","Elettrificazione":"dimmerabile (Step DIM)","Driver":"integrato incluso","Flusso luminoso nominale":"600lm","Flusso luminoso uscente":"526lm","Rendimento":"87.667%","Peso":"0,6300Kg","Grado di protezione":"IP40","Costanza cromatica":"SDCM 3"}
panze_C07701.000.0413 | jackie iot lampade tavolo | 277.95 | 0 | stato : select : 0 ¦ colore : radio : 1 | nuovo : 0 ¦ bianco opaco CP07701_000_0413 : 1 | http://www.panzeri.it/media/FP/FP-Jackie_IoT.jpg¦http://www.panzeri.it/media/DT/C7701-P1.jpg | pic¦light_schema | {"Codice articolo":"CP07701.000.0413","Potenza assorbita dal sistema":"10W","Efficienza luminosa":"52.6lm/W","Sorgente luminosa":"LED","Durata sorgente luminosa":"L90 (B10) 50.000h","Temperatura di colore":"3000K Ra>90","Distribuzione luminosa":"fascio orientabile","Apertura fascio":"90°","Alimentazione":"220-240V AC","Frequenza":"50/60Hz","Elettrificazione":"dimmerabile (IoT/Step DIM)","Driver":"integrato incluso","Flusso luminoso nominale":"600lm","Flusso luminoso uscente":"526lm","Rendimento":"87.667%","Peso":"0,6300Kg","Grado di protezione":"IP40","Costanza cromatica":"SDCM 3"}
panze_C07701.000.0409 | jackie lampade tavolo | 198.90 | 0 | stato : select : 0 ¦ colore : radio : 1 | nuovo : 0 ¦ nero CP07702_000_0409 : 1 | http://www.panzeri.it/media/FP/FP-Jackie.jpg¦http://www.panzeri.it/media/DT/C7701-P1.jpg | pic¦light_schema | {"Codice articolo":"CP07702.000.0409","Potenza assorbita dal sistema":"10W","Efficienza luminosa":"52.6lm/W","Sorgente luminosa":"LED","Durata sorgente luminosa":"L90 (B10) 50.000h","Temperatura di colore":"3000K Ra>90","Distribuzione luminosa":"fascio orientabile","Apertura fascio":"90°","Alimentazione":"220-240V AC","Frequenza":"50/60Hz","Elettrificazione":"dimmerabile (Step DIM)","Driver":"integrato incluso","Flusso luminoso nominale":"600lm","Flusso luminoso uscente":"526lm","Rendimento":"87.667%","Peso":"0,6300Kg","Grado di protezione":"IP40","Costanza cromatica":"SDCM 3"}
panze_C07701.000.0413 | jackie iot lampade tavolo | 277.95 | 0 | stato : select : 0 ¦ colore : radio : 1 | nuovo : 0 ¦ nero CP07702_000_0413 : 1 | http://www.panzeri.it/media/FP/FP-Jackie_IoT.jpg¦http://www.panzeri.it/media/DT/C7701-P1.jpg | pic¦light_schema | {"Codice articolo":"CP07702.000.0413","Potenza assorbita dal sistema":"10W","Efficienza luminosa":"52.6lm/W","Sorgente luminosa":"LED","Durata sorgente luminosa":"L90 (B10) 50.000h","Temperatura di colore":"3000K Ra>90","Distribuzione luminosa":"fascio orientabile","Apertura fascio":"90°","Alimentazione":"220-240V AC","Frequenza":"50/60Hz","Elettrificazione":"dimmerabile (IoT/Step DIM)","Driver":"integrato incluso","Flusso luminoso nominale":"600lm","Flusso luminoso uscente":"526lm","Rendimento":"87.667%","Peso":"0,6300Kg","Grado di protezione":"IP40","Costanza cromatica":"SDCM 3"}
panze_C07701.000.0409 | jackie lampade tavolo | 222.70 | 0 | stato : select : 0 ¦ colore : radio : 1 | nuovo : 0 ¦ rosso CP07703_000_0409 : 1 | http://www.panzeri.it/media/FP/FP-Jackie.jpg¦http://www.panzeri.it/media/DT/C7701-P1.jpg | pic¦light_schema | {"Codice articolo":"CP07703.000.0409","Potenza assorbita dal sistema":"10W","Efficienza luminosa":"52.6lm/W","Sorgente luminosa":"LED","Durata sorgente luminosa":"L90 (B10) 50.000h","Temperatura di colore":"3000K Ra>90","Distribuzione luminosa":"fascio orientabile","Apertura fascio":"90°","Alimentazione":"220-240V AC","Frequenza":"50/60Hz","Elettrificazione":"dimmerabile (Step DIM)","Driver":"integrato incluso","Flusso luminoso nominale":"600lm","Flusso luminoso uscente":"526lm","Rendimento":"87.667%","Peso":"0,6300Kg","Grado di protezione":"IP40","Costanza cromatica":"SDCM 3"}
panze_C07701.000.0413 | jackie iot lampade tavolo | 301.75 | 0 | stato : select : 0 ¦ colore : radio : 1 | nuovo : 0 ¦ rosso CP07703_000_0413 : 1 | http://www.panzeri.it/media/FP/FP-Jackie_IoT.jpg¦http://www.panzeri.it/media/DT/C7701-P1.jpg | pic¦light_schema | {"Codice articolo":"CP07703.000.0413","Potenza assorbita dal sistema":"10W","Efficienza luminosa":"52.6lm/W","Sorgente luminosa":"LED","Durata sorgente luminosa":"L90 (B10) 50.000h","Temperatura di colore":"3000K Ra>90","Distribuzione luminosa":"fascio orientabile","Apertura fascio":"90°","Alimentazione":"220-240V AC","Frequenza":"50/60Hz","Elettrificazione":"dimmerabile (IoT/Step DIM)","Driver":"integrato incluso","Flusso luminoso nominale":"600lm","Flusso luminoso uscente":"526lm","Rendimento":"87.667%","Peso":"0,6300Kg","Grado di protezione":"IP40","Costanza cromatica":"SDCM 3"}
panze_C07701.000.0409 | jackie lampade tavolo | 233.75 | 0 | stato : select : 0 ¦ colore : radio : 1 | nuovo : 0 ¦ titanio CP07730_000_0409 : 1 | http://www.panzeri.it/media/FP/FP-Jackie.jpg¦http://www.panzeri.it/media/DT/C7701-P1.jpg | pic¦light_schema | {"Codice articolo":"CP07730.000.0409","Potenza assorbita dal sistema":"10W","Efficienza luminosa":"52.6lm/W","Sorgente luminosa":"LED","Durata sorgente luminosa":"L90 (B10) 50.000h","Temperatura di colore":"3000K Ra>90","Distribuzione luminosa":"fascio orientabile","Apertura fascio":"90°","Alimentazione":"220-240V AC","Frequenza":"50/60Hz","Elettrificazione":"dimmerabile (Step DIM)","Driver":"integrato incluso","Flusso luminoso nominale":"600lm","Flusso luminoso uscente":"526lm","Rendimento":"87.667%","Peso":"0,6300Kg","Grado di protezione":"IP40","Costanza cromatica":"SDCM 3"}
panze_C07701.000.0413 | jackie iot lampade tavolo | 316.20 | 0 | stato : select : 0 ¦ colore : radio : 1 | nuovo : 0 ¦ titanio CP07730_000_0413 : 1 | http://www.panzeri.it/media/FP/FP-Jackie_IoT.jpg¦http://www.panzeri.it/media/DT/C7701-P1.jpg | pic¦light_schema | {"Codice articolo":"CP07730.000.0413","Potenza assorbita dal sistema":"10W","Efficienza luminosa":"52.6lm/W","Sorgente luminosa":"LED","Durata sorgente luminosa":"L90 (B10) 50.000h","Temperatura di colore":"3000K Ra>90","Distribuzione luminosa":"fascio orientabile","Apertura fascio":"90°","Alimentazione":"220-240V AC","Frequenza":"50/60Hz","Elettrificazione":"dimmerabile (IoT/Step DIM)","Driver":"integrato incluso","Flusso luminoso nominale":"600lm","Flusso luminoso uscente":"526lm","Rendimento":"87.667%","Peso":"0,6300Kg","Grado di protezione":"IP40","Costanza cromatica":"SDCM 3"}
panze_EA05401.000.0101 | draco lampade parete | 221.00 | 0 | stato : select : 0 ¦ colore : radio : 1 | nuovo : 0 ¦ bianco opaco EA05401_000_0101 : 1 | http://www.panzeri.it/media/FP/FP-Draco.jpg¦http://www.panzeri.it/media/DT/EA-54011.jpg | pic¦light_schema | {"Codice articolo":"EA05401.000.0101","Potenza assorbita dal sistema":"9W","Efficienza luminosa":"43.11lm/W","Sorgente luminosa":"LED","Temperatura di colore":"3000K Ra>80","Distribuzione luminosa":"fascio variabile","Apertura fascio":"0°÷90°","Alimentazione":"220-240V AC","Frequenza":"50/60Hz","Elettrificazione":"ON-OFF","Driver":"integrato incluso","Flusso luminoso nominale":"610lm","Flusso luminoso uscente":"388lm","Rendimento":"63.607%","Peso":"0,8700Kg","Grado di protezione":"IP54","Dimensioni imballo (cm)":"12 x 11 x 11"}
panze_EA05401.000.0101 | draco lampade parete | 221.00 | 0 | stato : select : 0 ¦ colore : radio : 1 | nuovo : 0 ¦ grigio metallizzato EA05433_000_0101 : 1 | http://www.panzeri.it/media/FP/FP-Draco.jpg¦http://www.panzeri.it/media/DT/EA-54011.jpg | pic¦light_schema | {"Codice articolo":"EA05433.000.0101","Potenza assorbita dal sistema":"9W","Efficienza luminosa":"43.11lm/W","Sorgente luminosa":"LED","Temperatura di colore":"3000K Ra>80","Distribuzione luminosa":"fascio variabile","Apertura fascio":"0°÷90°","Alimentazione":"220-240V AC","Frequenza":"50/60Hz","Elettrificazione":"ON-OFF","Driver":"integrato incluso","Flusso luminoso nominale":"610lm","Flusso luminoso uscente":"388lm","Rendimento":"63.607%","Peso":"0,8700Kg","Grado di protezione":"IP54","Dimensioni imballo (cm)":"12 x 11 x 11"}
panze_EA05401.000.0101 | draco lampade parete | 221.00 | 0 | stato : select : 0 ¦ colore : radio : 1 | nuovo : 0 ¦ marrone metallizzato EA05444_000_0101 : 1 | http://www.panzeri.it/media/FP/FP-Draco.jpg¦http://www.panzeri.it/media/DT/EA-54011.jpg | pic¦light_schema | {"Codice articolo":"EA05444.000.0101","Potenza assorbita dal sistema":"9W","Efficienza luminosa":"43.11lm/W","Sorgente luminosa":"LED","Temperatura di colore":"3000K Ra>80","Distribuzione luminosa":"fascio variabile","Apertura fascio":"0°÷90°","Alimentazione":"220-240V AC","Frequenza":"50/60Hz","Elettrificazione":"ON-OFF","Driver":"integrato incluso","Flusso luminoso nominale":"610lm","Flusso luminoso uscente":"388lm","Rendimento":"63.607%","Peso":"0,8700Kg","Grado di protezione":"IP54","Dimensioni imballo (cm)":"12 x 11 x 11"}
panze_EC04701.035.0000 | ralph lampade tavolo | 515.10 | 0 | stato : select : 0 ¦ colore : radio : 1 | nuovo : 0 ¦ bianco opaco EC04701_035_0000 : 1 | http://www.panzeri.it/media/FP/FP-Ralph.jpg¦http://www.panzeri.it/media/DT/EC_4701.35-1.jpg | pic¦light_schema | {"Codice articolo":"EC04701.035.0000","Potenza assorbita dal sistema":"max 53W","Sorgente luminosa":"LED retrofit / fluorescente compatta / alogena","Sorgente luminosa a corredo":"non inclusa","Sorgenti compatibili":"LED retrofit bulb E27 (L max 125mm - Ø max 65mm) / max 23W Micro Twist E27 / max 53W E27","Distribuzione luminosa":"fascio diffuso","Alimentazione":"220-240V AC","Frequenza":"50/60Hz","Peso":"3,3610Kg","Grado di protezione":"IP65","Note":"Fornito completo di cavo di collegamento L 4,5m + spina + rosone + o-ring silicone + moschettone"}
panze_EC04701.035.0000 | ralph lampade tavolo | 515.10 | 0 | stato : select : 0 ¦ colore : radio : 1 | nuovo : 0 ¦ marrone metallizzato EC04744_035_0000 : 1 | http://www.panzeri.it/media/FP/FP-Ralph.jpg¦http://www.panzeri.it/media/DT/EC_4701.35-1.jpg | pic¦light_schema | {"Codice articolo":"EC04744.035.0000","Potenza assorbita dal sistema":"max 53W","Sorgente luminosa":"LED retrofit / fluorescente compatta / alogena","Sorgente luminosa a corredo":"non inclusa","Sorgenti compatibili":"LED retrofit bulb E27 (L max 125mm - Ø max 65mm) / max 23W Micro Twist E27 / max 53W E27","Distribuzione luminosa":"fascio diffuso","Alimentazione":"220-240V AC","Frequenza":"50/60Hz","Peso":"3,3610Kg","Grado di protezione":"IP65","Note":"Fornito completo di cavo di collegamento L 4,5m + spina + rosone + o-ring silicone + moschettone"}
panze_EL04701.035.0000 | ralph sospensioni | 327.25 | 0 | stato : select : 0 ¦ colore : radio : 1 | nuovo : 0 ¦ bianco opaco EL04701_035_0000 : 1 | http://www.panzeri.it/media/FP/FP-Ralph.jpg¦http://www.panzeri.it/media/DT/EL047_-_.035.0000.jpg | pic¦light_schema | {"Codice articolo":"EL04701.035.0000","Potenza assorbita dal sistema":"max 53W","Sorgente luminosa":"LED retrofit / fluorescente compatta / alogena","Sorgente luminosa a corredo":"non inclusa","Sorgenti compatibili":"LED retrofit bulb E27 (L max 125mm - Ø max 65mm) / max 23W Micro Twist E27 / max 53W E27","Distribuzione luminosa":"fascio diffuso","Alimentazione":"220-240V AC","Frequenza":"50/60Hz","Peso":"2,4850Kg","Grado di protezione":"IP65","Note":"Fornito completo di cavo di collegamento L 4,5m + spina + rosone + o-ring silicone + moschettone"}
panze_EL04701.035.0000 | ralph sospensioni | 385.90 | 0 | stato : select : 0 ¦ colore : radio : 1 | nuovo : 0 ¦ bianco opaco EL04701_050_0000 : 1 | http://www.panzeri.it/media/FP/FP-Ralph.jpg¦http://www.panzeri.it/media/DT/EL047_-_.050.0000.jpg | pic¦light_schema | {"Codice articolo":"EL04701.050.0000","Potenza assorbita dal sistema":"max 53W","Sorgente luminosa":"LED retrofit / fluorescente compatta / alogena","Sorgente luminosa a corredo":"non inclusa","Sorgenti compatibili":"LED retrofit bulb E27 (L max 125mm - Ø max 65mm) / max 23W Micro Twist E27 / max 53W E27","Distribuzione luminosa":"fascio diffuso","Alimentazione":"220-240V AC","Frequenza":"50/60Hz","Peso":"4,1600Kg","Grado di protezione":"IP65","Note":"Fornito completo di cavo di collegamento L 4,5m + spina + rosone + o-ring silicone + moschettone"}
panze_EL04701.035.0000 | ralph sospensioni | 649.40 | 0 | stato : select : 0 ¦ colore : radio : 1 | nuovo : 0 ¦ bianco opaco EL04701_090_0000 : 1 | http://www.panzeri.it/media/FP/FP-Ralph.jpg¦http://www.panzeri.it/media/DT/EL047_-_.090.0000.jpg | pic¦light_schema | {"Codice articolo":"EL04701.090.0000","Potenza assorbita dal sistema":"max 53W","Sorgente luminosa":"LED retrofit / fluorescente compatta / alogena","Sorgente luminosa a corredo":"non inclusa","Sorgenti compatibili":"LED retrofit bulb E27 (L max 125mm - Ø max 65mm) / max 23W Micro Twist E27 / max 53W E27","Distribuzione luminosa":"fascio diffuso","Alimentazione":"220-240V AC","Frequenza":"50/60Hz","Peso":"11,3700Kg","Grado di protezione":"IP65","Dimensioni imballo (cm)":"92 x 63 x 92","Note":"Fornito completo di cavo di collegamento L 4,5m + spina + rosone"}
panze_EL04701.035.0000 | ralph sospensioni | 327.25 | 0 | stato : select : 0 ¦ colore : radio : 1 | nuovo : 0 ¦ marrone metallizzato EL04744_035_0000 : 1 | http://www.panzeri.it/media/FP/FP-Ralph.jpg¦http://www.panzeri.it/media/DT/EL047_-_.035.0000.jpg | pic¦light_schema | {"Codice articolo":"EL04744.035.0000","Potenza assorbita dal sistema":"max 53W","Sorgente luminosa":"LED retrofit / fluorescente compatta / alogena","Sorgente luminosa a corredo":"non inclusa","Sorgenti compatibili":"LED retrofit bulb E27 (L max 125mm - Ø max 65mm) / max 23W Micro Twist E27 / max 53W E27","Distribuzione luminosa":"fascio diffuso","Alimentazione":"220-240V AC","Frequenza":"50/60Hz","Peso":"2,4850Kg","Grado di protezione":"IP65","Note":"Fornito completo di cavo di collegamento L 4,5m + spina + rosone + o-ring silicone + moschettone"}
panze_EL04701.035.0000 | ralph sospensioni | 385.90 | 0 | stato : select : 0 ¦ colore : radio : 1 | nuovo : 0 ¦ marrone metallizzato EL04744_050_0000 : 1 | http://www.panzeri.it/media/FP/FP-Ralph.jpg¦http://www.panzeri.it/media/DT/EL047_-_.050.0000.jpg | pic¦light_schema | {"Codice articolo":"EL04744.050.0000","Potenza assorbita dal sistema":"max 53W","Sorgente luminosa":"LED retrofit / fluorescente compatta / alogena","Sorgente luminosa a corredo":"non inclusa","Sorgenti compatibili":"LED retrofit bulb E27 (L max 125mm - Ø max 65mm) / max 23W Micro Twist E27 / max 53W E27","Distribuzione luminosa":"fascio diffuso","Alimentazione":"220-240V AC","Frequenza":"50/60Hz","Peso":"4,1600Kg","Grado di protezione":"IP65","Note":"Fornito completo di cavo di collegamento L 4,5m + spina + rosone + o-ring silicone + moschettone"}
panze_EL04701.035.0000 | ralph sospensioni | 649.40 | 0 | stato : select : 0 ¦ colore : radio : 1 | nuovo : 0 ¦ marrone metallizzato EL04744_090_0000 : 1 | http://www.panzeri.it/media/FP/FP-Ralph.jpg¦http://www.panzeri.it/media/DT/EL047_-_.090.0000.jpg | pic¦light_schema | {"Codice articolo":"EL04744.090.0000","Potenza assorbita dal sistema":"max 53W","Sorgente luminosa":"LED retrofit / fluorescente compatta / alogena","Sorgente luminosa a corredo":"non inclusa","Sorgenti compatibili":"LED retrofit bulb E27 (L max 125mm - Ø max 65mm) / max 23W Micro Twist E27 / max 53W E27","Distribuzione luminosa":"fascio diffuso","Alimentazione":"220-240V AC","Frequenza":"50/60Hz","Peso":"11,3700Kg","Grado di protezione":"IP65","Dimensioni imballo (cm)":"92 x 63 x 92","Note":"Fornito completo di cavo di collegamento L 4,5m + spina + rosone"}
panze_EP04401.000.0106 | four plafoniere | 224.40 | 0 | stato : select : 0 ¦ colore : radio : 1 | nuovo : 0 ¦ bianco opaco EP04401_000_0106 : 1 | http://www.panzeri.it/media/FP/FP-Four.jpg¦http://www.panzeri.it/media/DT/EP-4401-LED.jpg | pic¦light_schema | {"Codice articolo":"EP04401.000.0106","Potenza assorbita dal sistema":"10W","Efficienza luminosa":"63lm/W","Sorgente luminosa":"LED","Durata sorgente luminosa":"L70 (B50) 60.000h","Temperatura di colore":"3000K Ra>80","Distribuzione luminosa":"fascio diffuso","Alimentazione":"220-240V AC","Frequenza":"50/60Hz","Elettrificazione":"ON-OFF","Driver":"integrato incluso","Flusso luminoso nominale":"1210lm","Flusso luminoso uscente":"630lm","Rendimento":"52.066%","Peso":"0,7600Kg","Grado di protezione":"IP44","Costanza cromatica":"SDCM 3","Dimensioni imballo (cm)":"21 x 21 x 15"}
panze_EP04401.000.0106 | four plafoniere | 224.40 | 0 | stato : select : 0 ¦ colore : radio : 1 | nuovo : 0 ¦ marrone metallizzato EP04444_000_0106 : 1 | http://www.panzeri.it/media/FP/FP-Four.jpg¦http://www.panzeri.it/media/DT/EP-4401-LED.jpg | pic¦light_schema | {"Codice articolo":"EP04444.000.0106","Potenza assorbita dal sistema":"10W","Efficienza luminosa":"63lm/W","Sorgente luminosa":"LED","Durata sorgente luminosa":"L70 (B50) 60.000h","Temperatura di colore":"3000K Ra>80","Distribuzione luminosa":"fascio diffuso","Alimentazione":"220-240V AC","Frequenza":"50/60Hz","Elettrificazione":"ON-OFF","Driver":"integrato incluso","Flusso luminoso nominale":"1210lm","Flusso luminoso uscente":"630lm","Rendimento":"52.066%","Peso":"0,7600Kg","Grado di protezione":"IP44","Costanza cromatica":"SDCM 3","Dimensioni imballo (cm)":"21 x 21 x 15"}
panze_ET04201.000.0000 | potter lampade tavolo | 344.25 | 0 | stato : select : 0 ¦ colore : radio : 1 | nuovo : 0 ¦ bianco opaco ET04201_000_0000 : 1 | http://www.panzeri.it/media/FP/FP-Potter.jpg¦http://www.panzeri.it/media/DT/EC-42011.jpg | pic¦light_schema | {"Codice articolo":"ET04201.000.0000","Potenza assorbita dal sistema":"max 70W","Sorgente luminosa":"LED retrofit / fluorescente compatta / alogena","Sorgente luminosa a corredo":"non inclusa","Sorgenti compatibili":"LED retrofit bulb E27 (L max 140mm - Ø max 65mm) / max 30W Superstar E27 / max 70W E27","Distribuzione luminosa":"fascio diffuso","Alimentazione":"220-240V AC","Frequenza":"50/60Hz","Peso":"6,2400Kg","Grado di protezione":"IP65","Dimensioni imballo (cm)":"68 x 68 x 70","Note":"Fornito completo di interruttore"}
panze_ET04201.000.0000 | potter lampade tavolo | 585.65 | 0 | stato : select : 0 ¦ colore : radio : 1 | nuovo : 0 ¦ bianco opaco ET04201_000_0005 : 1 | http://www.panzeri.it/media/FP/FP-Potter.jpg¦http://www.panzeri.it/media/DT/EC-42011.jpg | pic¦light_schema | {"Codice articolo":"ET04201.000.0005","Potenza assorbita dal sistema":"8,2W","Sorgente luminosa":"LED RGB","Distribuzione luminosa":"fascio diffuso","Alimentazione":"220-240V AC","Frequenza":"50/60Hz","Elettrificazione":"RGB","Driver":"integrato incluso","Peso":"6,3000Kg","Grado di protezione":"IP65","Dimensioni imballo (cm)":"68 x 68 x 70","Note":"Fornito completo di telecomando"}
panze_ET04701.035.0000 | ralph lampade terra | 484.50 | 0 | stato : select : 0 ¦ colore : radio : 1 | nuovo : 0 ¦ bianco opaco ET04701_035_0000 : 1 | http://www.panzeri.it/media/FP/FP-Ralph.jpg¦http://www.panzeri.it/media/DT/ET_4701.35-1.jpg | pic¦light_schema | {"Codice articolo":"ET04701.035.0000","Potenza assorbita dal sistema":"max 53W","Sorgente luminosa":"LED retrofit / fluorescente compatta / alogena","Sorgente luminosa a corredo":"non inclusa","Sorgenti compatibili":"LED retrofit bulb E27 (L max 125mm - Ø max 65mm) / max 23W Micro Twist E27 / max 53W E27","Distribuzione luminosa":"fascio diffuso","Alimentazione":"220-240V AC","Frequenza":"50/60Hz","Peso":"3,4190Kg","Grado di protezione":"IP65","Note":"Fornito completo di base di fissaggio al suolo"}
panze_ET04701.035.0000 | ralph lampade terra | 714.00 | 0 | stato : select : 0 ¦ colore : radio : 1 | nuovo : 0 ¦ bianco opaco ET04701_050_0000 : 1 | http://www.panzeri.it/media/FP/FP-Ralph.jpg¦http://www.panzeri.it/media/DT/ET_4701.50.jpg | pic¦light_schema | {"Codice articolo":"ET04701.050.0000","Potenza assorbita dal sistema":"max 53W","Sorgente luminosa":"LED retrofit / fluorescente compatta / alogena","Sorgente luminosa a corredo":"non inclusa","Sorgenti compatibili":"LED retrofit bulb E27 (L max 125mm - Ø max 65mm) / max 23W Micro Twist E27 / max 53W E27","Distribuzione luminosa":"fascio diffuso","Alimentazione":"220-240V AC","Frequenza":"50/60Hz","Peso":"9,2500Kg","Grado di protezione":"IP65"}
panze_ET04701.035.0000 | ralph lampade terra | 484.50 | 0 | stato : select : 0 ¦ colore : radio : 1 | nuovo : 0 ¦ marrone metallizzato ET04744_035_0000 : 1 | http://www.panzeri.it/media/FP/FP-Ralph.jpg¦http://www.panzeri.it/media/DT/ET_4701.35-1.jpg | pic¦light_schema | {"Codice articolo":"ET04744.035.0000","Potenza assorbita dal sistema":"max 53W","Sorgente luminosa":"LED retrofit / fluorescente compatta / alogena","Sorgente luminosa a corredo":"non inclusa","Sorgenti compatibili":"LED retrofit bulb E27 (L max 125mm - Ø max 65mm) / max 23W Micro Twist E27 / max 53W E27","Distribuzione luminosa":"fascio diffuso","Alimentazione":"220-240V AC","Frequenza":"50/60Hz","Peso":"3,4190Kg","Grado di protezione":"IP65","Note":"Fornito completo di base di fissaggio al suolo"}
panze_ET04701.035.0000 | ralph lampade terra | 714.00 | 0 | stato : select : 0 ¦ colore : radio : 1 | nuovo : 0 ¦ marrone metallizzato ET04744_050_0000 : 1 | http://www.panzeri.it/media/FP/FP-Ralph.jpg¦http://www.panzeri.it/media/DT/ET_4701.50.jpg | pic¦light_schema | {"Codice articolo":"ET04744.050.0000","Potenza assorbita dal sistema":"max 53W","Sorgente luminosa":"LED retrofit / fluorescente compatta / alogena","Sorgente luminosa a corredo":"non inclusa","Sorgenti compatibili":"LED retrofit bulb E27 (L max 125mm - Ø max 65mm) / max 23W Micro Twist E27 / max 53W E27","Distribuzione luminosa":"fascio diffuso","Alimentazione":"220-240V AC","Frequenza":"50/60Hz","Peso":"9,2500Kg","Grado di protezione":"IP65"}
panze_ET08044.000.0101 | lampyris lampade terra | 285.60 | 0 | stato : select : 0 ¦ colore : radio : 1 | nuovo : 0 ¦ marrone metallizzato ET08044_000_0101 : 1 | http://www.panzeri.it/media/FP/FP-LAMPyris.jpg¦http://www.panzeri.it/media/DT/ET-8001-BROWN.jpg | pic¦light_schema | {"Codice articolo":"ET08044.000.0101","Potenza assorbita dal sistema":"9W","Efficienza luminosa":"55.56lm/W","Sorgente luminosa":"LED","Durata sorgente luminosa":"L80 (B20) 60.000h","Temperatura di colore":"3000K Ra>80","Distribuzione luminosa":"fascio diffuso","Alimentazione":"220-240V AC","Frequenza":"50/60Hz","Elettrificazione":"ON-OFF","Driver":"integrato incluso","Flusso luminoso nominale":"1000lm","Flusso luminoso uscente":"500lm","Rendimento":"50.000%","Peso":"4,4400Kg","Grado di protezione":"IP65","Indice IK":"IK09","Resistenza alla prova del filo incandescente":"850°","Costanza cromatica":"SDCM 3","Dimensioni imballo (cm)":"20 x 62 x 44"}
panze_L01322.040.0000 | floral sospensioni | 517.65 | 0 | stato : select : 0 ¦ colore : radio : 1 | nuovo : 0 ¦ cromo L01322_040_0000 : 1 | http://www.panzeri.it/media/FP/FP-Floral.jpg¦http://www.panzeri.it/media/DT/L-1322.401.jpg | pic¦light_schema | {"Codice articolo":"L01322.040.0000","Potenza assorbita dal sistema":"max 150W","Sorgente luminosa":"LED retrofit / fluorescente compatta / alogena","Sorgente luminosa a corredo":"non inclusa","Sorgenti compatibili":"LED retrofit bulb E27 (L max 160mm - Ø max 42mm) / max 18W Superstar E27 / max 150W E27","Distribuzione luminosa":"fascio diffuso","Alimentazione":"220-240V AC","Frequenza":"50/60Hz","Peso":"1,4740Kg","Grado di protezione":"IP20","Dimensioni imballo (cm)":"48 x 48 x 48"}
panze_L01322.040.0000 | floral sospensioni | 761.60 | 0 | stato : select : 0 ¦ colore : radio : 1 | nuovo : 0 ¦ cromo L01322_060_0000 : 1 | http://www.panzeri.it/media/FP/FP-Floral.jpg¦http://www.panzeri.it/media/DT/L-1322.601.jpg | pic¦light_schema | {"Codice articolo":"L01322.060.0000","Potenza assorbita dal sistema":"max 150W","Sorgente luminosa":"LED retrofit / fluorescente compatta / alogena","Sorgente luminosa a corredo":"non inclusa","Sorgenti compatibili":"LED retrofit bulb E27 (L max 140mm - Ø max 65mm) / max 30W Superstar E27 / max 150W E27","Distribuzione luminosa":"fascio diffuso","Alimentazione":"220-240V AC","Frequenza":"50/60Hz","Peso":"3,0970Kg","Grado di protezione":"IP20","Dimensioni imballo (cm)":"69 x 71 x 69"}
panze_L02001.120.0102 | viisi sospensioni | 682.55 | 0 | stato : select : 0 ¦ colore : radio : 1 | nuovo : 0 ¦ bianco opaco L02001_120_0102 : 1 | http://www.panzeri.it/media/FP/FP-Viisi.jpg¦http://www.panzeri.it/media/DT/L020_-_.120.0102.jpg | pic¦light_schema | {"Codice articolo":"L02001.120.0102","Potenza assorbita dal sistema":"23W","Efficienza luminosa":"65.3lm/W","Sorgente luminosa":"LED","Temperatura di colore":"3000K Ra>80","Distribuzione luminosa":"fascio diffuso","Alimentazione":"220-240V AC","Frequenza":"50/60Hz","Elettrificazione":"dimmerabile (DALI/Push DIM)","Driver":"integrato incluso","Flusso luminoso nominale":"3275lm","Flusso luminoso uscente":"1502lm","Rendimento":"45.863%","Peso":"1,4500Kg","Grado di protezione":"IP40","Dimensioni imballo (cm)":"14 x 141 x 14"}
panze_L02001.120.0102 | viisi sospensioni | 991.10 | 0 | stato : select : 0 ¦ colore : radio : 1 | nuovo : 0 ¦ bianco opaco L02001_210_0102 : 1 | http://www.panzeri.it/media/FP/FP-Viisi.jpg¦http://www.panzeri.it/media/DT/L020_-_.210.0102.jpg | pic¦light_schema | {"Codice articolo":"L02001.210.0102","Potenza assorbita dal sistema":"44W","Efficienza luminosa":"68.27lm/W","Sorgente luminosa":"LED","Temperatura di colore":"3000K Ra>80","Distribuzione luminosa":"fascio diffuso","Alimentazione":"220-240V AC","Frequenza":"50/60Hz","Elettrificazione":"dimmerabile (DALI/Push DIM)","Driver":"integrato incluso","Flusso luminoso nominale":"6550lm","Flusso luminoso uscente":"3004lm","Rendimento":"45.863%","Peso":"2,7980Kg","Grado di protezione":"IP40","Dimensioni imballo (cm)":"14 x 224 x 14"}
panze_L02001.120.0102 | viisi sospensioni | 682.55 | 0 | stato : select : 0 ¦ colore : radio : 1 | nuovo : 0 ¦ nero L02002_120_0102 : 1 | http://www.panzeri.it/media/FP/FP-Viisi.jpg¦http://www.panzeri.it/media/DT/L020_-_.120.0102.jpg | pic¦light_schema | {"Codice articolo":"L02002.120.0102","Potenza assorbita dal sistema":"23W","Efficienza luminosa":"65.3lm/W","Sorgente luminosa":"LED","Temperatura di colore":"3000K Ra>80","Distribuzione luminosa":"fascio diffuso","Alimentazione":"220-240V AC","Frequenza":"50/60Hz","Elettrificazione":"dimmerabile (DALI/Push DIM)","Driver":"integrato incluso","Flusso luminoso nominale":"3275lm","Flusso luminoso uscente":"1502lm","Rendimento":"45.863%","Peso":"1,4500Kg","Grado di protezione":"IP40","Dimensioni imballo (cm)":"14 x 141 x 14"}
panze_L02001.120.0102 | viisi sospensioni | 991.10 | 0 | stato : select : 0 ¦ colore : radio : 1 | nuovo : 0 ¦ nero L02002_210_0102 : 1 | http://www.panzeri.it/media/FP/FP-Viisi.jpg¦http://www.panzeri.it/media/DT/L020_-_.210.0102.jpg | pic¦light_schema | {"Codice articolo":"L02002.210.0102","Potenza assorbita dal sistema":"44W","Efficienza luminosa":"68.27lm/W","Sorgente luminosa":"LED","Temperatura di colore":"3000K Ra>80","Distribuzione luminosa":"fascio diffuso","Alimentazione":"220-240V AC","Frequenza":"50/60Hz","Elettrificazione":"dimmerabile (DALI/Push DIM)","Driver":"integrato incluso","Flusso luminoso nominale":"6550lm","Flusso luminoso uscente":"3004lm","Rendimento":"45.863%","Peso":"2,7980Kg","Grado di protezione":"IP40","Dimensioni imballo (cm)":"14 x 224 x 14"}
panze_L02001.120.0102 | viisi sospensioni | 682.55 | 0 | stato : select : 0 ¦ colore : radio : 1 | nuovo : 0 ¦ bianco opaco L02101_120_0102 : 1 | http://www.panzeri.it/media/FP/FP-Viisi.jpg¦http://www.panzeri.it/media/DT/L021_-_.120.0102.jpg | pic¦light_schema | {"Codice articolo":"L02101.120.0102","Potenza assorbita dal sistema":"23W","Efficienza luminosa":"65.3lm/W","Sorgente luminosa":"LED","Temperatura di colore":"3000K Ra>80","Distribuzione luminosa":"fascio diffuso","Alimentazione":"220-240V AC","Frequenza":"50/60Hz","Elettrificazione":"dimmerabile (DALI/Push DIM)","Driver":"integrato incluso","Flusso luminoso nominale":"3275lm","Flusso luminoso uscente":"1502lm","Rendimento":"45.863%","Peso":"1,5100Kg","Grado di protezione":"IP40","Dimensioni imballo (cm)":"14 x 141 x 14"}
panze_L02001.120.0102 | viisi sospensioni | 991.10 | 0 | stato : select : 0 ¦ colore : radio : 1 | nuovo : 0 ¦ bianco opaco L02101_210_0102 : 1 | http://www.panzeri.it/media/FP/FP-Viisi.jpg¦http://www.panzeri.it/media/DT/L021_-_.210.0102.jpg | pic¦light_schema | {"Codice articolo":"L02101.210.0102","Potenza assorbita dal sistema":"44W","Efficienza luminosa":"68.27lm/W","Sorgente luminosa":"LED","Temperatura di colore":"3000K Ra>80","Distribuzione luminosa":"fascio diffuso","Alimentazione":"220-240V AC","Frequenza":"50/60Hz","Elettrificazione":"dimmerabile (DALI/Push DIM)","Driver":"integrato incluso","Flusso luminoso nominale":"6550lm","Flusso luminoso uscente":"3004lm","Rendimento":"45.863%","Peso":"2,9980Kg","Grado di protezione":"IP40","Dimensioni imballo (cm)":"14 x 224 x 14"}
panze_L02001.120.0102 | viisi sospensioni | 682.55 | 0 | stato : select : 0 ¦ colore : radio : 1 | nuovo : 0 ¦ nero L02102_120_0102 : 1 | http://www.panzeri.it/media/FP/FP-Viisi.jpg¦http://www.panzeri.it/media/DT/L021_-_.120.0102.jpg | pic¦light_schema | {"Codice articolo":"L02102.120.0102","Potenza assorbita dal sistema":"23W","Efficienza luminosa":"65.3lm/W","Sorgente luminosa":"LED","Temperatura di colore":"3000K Ra>80","Distribuzione luminosa":"fascio diffuso","Alimentazione":"220-240V AC","Frequenza":"50/60Hz","Elettrificazione":"dimmerabile (DALI/Push DIM)","Driver":"integrato incluso","Flusso luminoso nominale":"3275lm","Flusso luminoso uscente":"1502lm","Rendimento":"45.863%","Peso":"1,5500Kg","Grado di protezione":"IP40","Dimensioni imballo (cm)":"14 x 141 x 14"}
panze_L02001.120.0102 | viisi sospensioni | 991.10 | 0 | stato : select : 0 ¦ colore : radio : 1 | nuovo : 0 ¦ nero L02102_210_0102 : 1 | http://www.panzeri.it/media/FP/FP-Viisi.jpg¦http://www.panzeri.it/media/DT/L021_-_.210.0102.jpg | pic¦light_schema | {"Codice articolo":"L02102.210.0102","Potenza assorbita dal sistema":"44W","Efficienza luminosa":"68.27lm/W","Sorgente luminosa":"LED","Temperatura di colore":"3000K Ra>80","Distribuzione luminosa":"fascio diffuso","Alimentazione":"220-240V AC","Frequenza":"50/60Hz","Elettrificazione":"dimmerabile (DALI/Push DIM)","Driver":"integrato incluso","Flusso luminoso nominale":"6550lm","Flusso luminoso uscente":"3004lm","Rendimento":"45.863%","Peso":"2,9980Kg","Grado di protezione":"IP40","Dimensioni imballo (cm)":"14 x 224 x 14"}
panze_L02501.085.0501 | to-be sospensioni | 177.65 | 0 | stato : select : 0 ¦ colore : radio : 1 | nuovo : 0 ¦ bianco opaco L02501_085_0501 : 1 | http://www.panzeri.it/media/FP/FP-To-be-L025__.085.0501.jpg¦http://www.panzeri.it/media/DT/L02501.085.0501.jpg | pic¦light_schema | {"Codice articolo":"L02501.085.0501","Potenza assorbita dal sistema":"4W","Efficienza luminosa":"45.25lm/W","Sorgente luminosa":"LED","Durata sorgente luminosa":"L70 (B50) 60.000h","Temperatura di colore":"2700K Ra>90","Distribuzione luminosa":"fascio diffuso","Alimentazione":"220-240V AC","Frequenza":"50/60Hz","Elettrificazione":"ON-OFF","Driver":"integrato incluso","Flusso luminoso nominale":"270lm","Flusso luminoso uscente":"181lm","Rendimento":"67.037%","Peso":"0,7400Kg","Grado di protezione":"IP40","Costanza cromatica":"SDCM 3","Dimensioni imballo (cm)":"8 x 141 x 8"}
panze_L02501.085.0501 | to-be sospensioni | 177.65 | 0 | stato : select : 0 ¦ colore : radio : 1 | nuovo : 0 ¦ nero gommato L02504_085_0501 : 1 | http://www.panzeri.it/media/FP/FP-To-be-L025__.085.0501.jpg¦http://www.panzeri.it/media/DT/L02501.085.0501.jpg | pic¦light_schema | {"Codice articolo":"L02504.085.0501","Potenza assorbita dal sistema":"4W","Efficienza luminosa":"45.25lm/W","Sorgente luminosa":"LED","Durata sorgente luminosa":"L70 (B50) 60.000h","Temperatura di colore":"2700K Ra>90","Distribuzione luminosa":"fascio diffuso","Alimentazione":"220-240V AC","Frequenza":"50/60Hz","Elettrificazione":"ON-OFF","Driver":"integrato incluso","Flusso luminoso nominale":"270lm","Flusso luminoso uscente":"181lm","Rendimento":"67.037%","Peso":"0,7400Kg","Grado di protezione":"IP40","Costanza cromatica":"SDCM 3","Dimensioni imballo (cm)":"8 x 141 x 8"}
panze_L02501.085.0501 | to-be sospensioni | 221.00 | 0 | stato : select : 0 ¦ colore : radio : 1 | nuovo : 0 ¦ bronzo L02517_085_0501 : 1 | http://www.panzeri.it/media/FP/FP-To-be-L025__.085.0501.jpg¦http://www.panzeri.it/media/DT/L02501.085.0501.jpg | pic¦light_schema | {"Codice articolo":"L02517.085.0501","Potenza assorbita dal sistema":"4W","Efficienza luminosa":"45.25lm/W","Sorgente luminosa":"LED","Durata sorgente luminosa":"L70 (B50) 60.000h","Temperatura di colore":"2700K Ra>90","Distribuzione luminosa":"fascio diffuso","Alimentazione":"220-240V AC","Frequenza":"50/60Hz","Elettrificazione":"ON-OFF","Driver":"integrato incluso","Flusso luminoso nominale":"270lm","Flusso luminoso uscente":"181lm","Rendimento":"67.037%","Peso":"0,7400Kg","Grado di protezione":"IP40","Costanza cromatica":"SDCM 3","Dimensioni imballo (cm)":"8 x 141 x 8"}
panze_L02501.085.0501 | to-be sospensioni | 215.90 | 0 | stato : select : 0 ¦ colore : radio : 1 | nuovo : 0 ¦ ottone satinato L02519_085_0501 : 1 | http://www.panzeri.it/media/FP/FP-To-be-L025__.085.0501.jpg¦http://www.panzeri.it/media/DT/L02501.085.0501.jpg | pic¦light_schema | {"Codice articolo":"L02519.085.0501","Potenza assorbita dal sistema":"4W","Efficienza luminosa":"45.25lm/W","Sorgente luminosa":"LED","Durata sorgente luminosa":"L70 (B50) 60.000h","Temperatura di colore":"2700K Ra>90","Distribuzione luminosa":"fascio diffuso","Alimentazione":"220-240V AC","Frequenza":"50/60Hz","Elettrificazione":"ON-OFF","Driver":"integrato incluso","Flusso luminoso nominale":"270lm","Flusso luminoso uscente":"181lm","Rendimento":"67.037%","Peso":"0,7400Kg","Grado di protezione":"IP40","Costanza cromatica":"SDCM 3","Dimensioni imballo (cm)":"8 x 141 x 8"}
panze_L02501.085.0501 | to-be sospensioni | 234.60 | 0 | stato : select : 0 ¦ colore : radio : 1 | nuovo : 0 ¦ foglia oro L02521_085_0501 : 1 | http://www.panzeri.it/media/FP/FP-To-be-L025__.085.0501.jpg¦http://www.panzeri.it/media/DT/L02501.085.0501.jpg | pic¦light_schema | {"Codice articolo":"L02521.085.0501","Potenza assorbita dal sistema":"4W","Efficienza luminosa":"45.25lm/W","Sorgente luminosa":"LED","Durata sorgente luminosa":"L70 (B50) 60.000h","Temperatura di colore":"2700K Ra>90","Distribuzione luminosa":"fascio diffuso","Alimentazione":"220-240V AC","Frequenza":"50/60Hz","Elettrificazione":"ON-OFF","Driver":"integrato incluso","Flusso luminoso nominale":"270lm","Flusso luminoso uscente":"181lm","Rendimento":"67.037%","Peso":"0,7400Kg","Grado di protezione":"IP40","Costanza cromatica":"SDCM 3","Dimensioni imballo (cm)":"8 x 141 x 8"}
panze_L02501.085.0501 | to-be sospensioni | 186.15 | 0 | stato : select : 0 ¦ colore : radio : 1 | nuovo : 0 ¦ bianco opaco L02601_065_0501 : 1 | http://www.panzeri.it/media/FP/FP-To-be-L026__.065.0501.jpg¦http://www.panzeri.it/media/DT/L02601.065.0501.jpg | pic¦light_schema | {"Codice articolo":"L02601.065.0501","Potenza assorbita dal sistema":"7W","Efficienza luminosa":"51.86lm/W","Sorgente luminosa":"LED","Durata sorgente luminosa":"L70 (B50) 60.000h","Temperatura di colore":"2700K Ra>90","Distribuzione luminosa":"fascio diffuso","Alimentazione":"220-240V AC","Frequenza":"50/60Hz","Elettrificazione":"ON-OFF","Driver":"integrato incluso","Flusso luminoso nominale":"550lm","Flusso luminoso uscente":"363lm","Rendimento":"66.000%","Peso":"0,7800Kg","Grado di protezione":"IP40","Costanza cromatica":"SDCM 3","Dimensioni imballo (cm)":"8 x 141 x 8"}
panze_L02501.085.0501 | to-be sospensioni | 186.15 | 0 | stato : select : 0 ¦ colore : radio : 1 | nuovo : 0 ¦ nero gommato L02604_065_0501 : 1 | http://www.panzeri.it/media/FP/FP-To-be-L026__.065.0501.jpg¦http://www.panzeri.it/media/DT/L02601.065.0501.jpg | pic¦light_schema | {"Codice articolo":"L02604.065.0501","Potenza assorbita dal sistema":"7W","Efficienza luminosa":"51.86lm/W","Sorgente luminosa":"LED","Durata sorgente luminosa":"L70 (B50) 60.000h","Temperatura di colore":"2700K Ra>90","Distribuzione luminosa":"fascio diffuso","Alimentazione":"220-240V AC","Frequenza":"50/60Hz","Elettrificazione":"ON-OFF","Driver":"integrato incluso","Flusso luminoso nominale":"550lm","Flusso luminoso uscente":"363lm","Rendimento":"66.000%","Peso":"0,7800Kg","Grado di protezione":"IP40","Costanza cromatica":"SDCM 3","Dimensioni imballo (cm)":"8 x 141 x 8"}
panze_L02501.085.0501 | to-be sospensioni | 232.90 | 0 | stato : select : 0 ¦ colore : radio : 1 | nuovo : 0 ¦ bronzo L02617_065_0501 : 1 | http://www.panzeri.it/media/FP/FP-To-be-L026__.065.0501.jpg¦http://www.panzeri.it/media/DT/L02601.065.0501.jpg | pic¦light_schema | {"Codice articolo":"L02617.065.0501","Potenza assorbita dal sistema":"7W","Efficienza luminosa":"51.86lm/W","Sorgente luminosa":"LED","Durata sorgente luminosa":"L70 (B50) 60.000h","Temperatura di colore":"2700K Ra>90","Distribuzione luminosa":"fascio diffuso","Alimentazione":"220-240V AC","Frequenza":"50/60Hz","Elettrificazione":"ON-OFF","Driver":"integrato incluso","Flusso luminoso nominale":"550lm","Flusso luminoso uscente":"363lm","Rendimento":"66.000%","Peso":"0,7800Kg","Grado di protezione":"IP40","Costanza cromatica":"SDCM 3","Dimensioni imballo (cm)":"8 x 141 x 8"}
panze_L02501.085.0501 | to-be sospensioni | 226.95 | 0 | stato : select : 0 ¦ colore : radio : 1 | nuovo : 0 ¦ ottone satinato L02619_065_0501 : 1 | http://www.panzeri.it/media/FP/FP-To-be-L026__.065.0501.jpg¦http://www.panzeri.it/media/DT/L02601.065.0501.jpg | pic¦light_schema | {"Codice articolo":"L02619.065.0501","Potenza assorbita dal sistema":"7W","Efficienza luminosa":"51.86lm/W","Sorgente luminosa":"LED","Durata sorgente luminosa":"L70 (B50) 60.000h","Temperatura di colore":"2700K Ra>90","Distribuzione luminosa":"fascio diffuso","Alimentazione":"220-240V AC","Frequenza":"50/60Hz","Elettrificazione":"ON-OFF","Driver":"integrato incluso","Flusso luminoso nominale":"550lm","Flusso luminoso uscente":"363lm","Rendimento":"66.000%","Peso":"0,7800Kg","Grado di protezione":"IP40","Costanza cromatica":"SDCM 3","Dimensioni imballo (cm)":"8 x 141 x 8"}
panze_L02501.085.0501 | to-be sospensioni | 246.50 | 0 | stato : select : 0 ¦ colore : radio : 1 | nuovo : 0 ¦ foglia oro L02621_065_0501 : 1 | http://www.panzeri.it/media/FP/FP-To-be-L026__.065.0501.jpg¦http://www.panzeri.it/media/DT/L02601.065.0501.jpg | pic¦light_schema | {"Codice articolo":"L02621.065.0501","Potenza assorbita dal sistema":"7W","Efficienza luminosa":"51.86lm/W","Sorgente luminosa":"LED","Durata sorgente luminosa":"L70 (B50) 60.000h","Temperatura di colore":"2700K Ra>90","Distribuzione luminosa":"fascio diffuso","Alimentazione":"220-240V AC","Frequenza":"50/60Hz","Elettrificazione":"ON-OFF","Driver":"integrato incluso","Flusso luminoso nominale":"550lm","Flusso luminoso uscente":"363lm","Rendimento":"66.000%","Peso":"0,7800Kg","Grado di protezione":"IP40","Costanza cromatica":"SDCM 3","Dimensioni imballo (cm)":"8 x 141 x 8"}
panze_L02501.085.0501 | to-be sospensioni | 194.65 | 0 | stato : select : 0 ¦ colore : radio : 1 | nuovo : 0 ¦ bianco opaco L02701_045_1701 : 1 | http://www.panzeri.it/media/FP/FP-To-be-L027__.045.1701.jpg¦http://www.panzeri.it/media/DT/L02701.045.1701.jpg | pic¦light_schema | {"Codice articolo":"L02701.045.1701","Potenza assorbita dal sistema":"10W","Efficienza luminosa":"83.6lm/W","Sorgente luminosa":"LED","Temperatura di colore":"2700K Ra>90","Distribuzione luminosa":"fascio medio","Apertura fascio":"40°","Alimentazione":"220-240V AC","Frequenza":"50/60Hz","Elettrificazione":"ON-OFF","Driver":"integrato incluso","Flusso luminoso nominale":"836lm","Flusso luminoso uscente":"836lm","Rendimento":"100.000%","Peso":"1,1940Kg","Grado di protezione":"IP20","Dimensioni imballo (cm)":"14 x 65 x 14"}
panze_L02501.085.0501 | to-be sospensioni | 194.65 | 0 | stato : select : 0 ¦ colore : radio : 1 | nuovo : 0 ¦ nero gommato L02704_045_1701 : 1 | http://www.panzeri.it/media/FP/FP-To-be-L027__.045.1701.jpg¦http://www.panzeri.it/media/DT/L02701.045.1701.jpg | pic¦light_schema | {"Codice articolo":"L02704.045.1701","Potenza assorbita dal sistema":"10W","Efficienza luminosa":"83.6lm/W","Sorgente luminosa":"LED","Temperatura di colore":"2700K Ra>90","Distribuzione luminosa":"fascio medio","Apertura fascio":"40°","Alimentazione":"220-240V AC","Frequenza":"50/60Hz","Elettrificazione":"ON-OFF","Driver":"integrato incluso","Flusso luminoso nominale":"836lm","Flusso luminoso uscente":"836lm","Rendimento":"100.000%","Peso":"1,1940Kg","Grado di protezione":"IP20","Dimensioni imballo (cm)":"14 x 65 x 14"}
panze_L02501.085.0501 | to-be sospensioni | 243.10 | 0 | stato : select : 0 ¦ colore : radio : 1 | nuovo : 0 ¦ bronzo L02717_045_1701 : 1 | http://www.panzeri.it/media/FP/FP-To-be-L027__.045.1701.jpg¦http://www.panzeri.it/media/DT/L02701.045.1701.jpg | pic¦light_schema | {"Codice articolo":"L02717.045.1701","Potenza assorbita dal sistema":"10W","Efficienza luminosa":"83.6lm/W","Sorgente luminosa":"LED","Temperatura di colore":"2700K Ra>90","Distribuzione luminosa":"fascio medio","Apertura fascio":"40°","Alimentazione":"220-240V AC","Frequenza":"50/60Hz","Elettrificazione":"ON-OFF","Driver":"integrato incluso","Flusso luminoso nominale":"836lm","Flusso luminoso uscente":"836lm","Rendimento":"100.000%","Peso":"1,1940Kg","Grado di protezione":"IP20","Dimensioni imballo (cm)":"14 x 65 x 14"}
panze_L02501.085.0501 | to-be sospensioni | 236.30 | 0 | stato : select : 0 ¦ colore : radio : 1 | nuovo : 0 ¦ ottone satinato L02719_045_1701 : 1 | http://www.panzeri.it/media/FP/FP-To-be-L027__.045.1701.jpg¦http://www.panzeri.it/media/DT/L02701.045.1701.jpg | pic¦light_schema | {"Codice articolo":"L02719.045.1701","Potenza assorbita dal sistema":"10W","Efficienza luminosa":"83.6lm/W","Sorgente luminosa":"LED","Temperatura di colore":"2700K Ra>90","Distribuzione luminosa":"fascio medio","Apertura fascio":"40°","Alimentazione":"220-240V AC","Frequenza":"50/60Hz","Elettrificazione":"ON-OFF","Driver":"integrato incluso","Flusso luminoso nominale":"836lm","Flusso luminoso uscente":"836lm","Rendimento":"100.000%","Peso":"1,1940Kg","Grado di protezione":"IP20","Dimensioni imballo (cm)":"14 x 65 x 14"}
panze_L02501.085.0501 | to-be sospensioni | 256.70 | 0 | stato : select : 0 ¦ colore : radio : 1 | nuovo : 0 ¦ foglia oro L02721_045_1701 : 1 | http://www.panzeri.it/media/FP/FP-To-be-L027__.045.1701.jpg¦http://www.panzeri.it/media/DT/L02701.045.1701.jpg | pic¦light_schema | {"Codice articolo":"L02721.045.1701","Potenza assorbita dal sistema":"10W","Efficienza luminosa":"83.6lm/W","Sorgente luminosa":"LED","Temperatura di colore":"2700K Ra>90","Distribuzione luminosa":"fascio medio","Apertura fascio":"40°","Alimentazione":"220-240V AC","Frequenza":"50/60Hz","Elettrificazione":"ON-OFF","Driver":"integrato incluso","Flusso luminoso nominale":"836lm","Flusso luminoso uscente":"836lm","Rendimento":"100.000%","Peso":"1,1940Kg","Grado di protezione":"IP20","Dimensioni imballo (cm)":"14 x 65 x 14"}
panze_L03001.050.0000 | agave sospensioni | 1369.35 | 0 | stato : select : 0 ¦ colore : radio : 1 | nuovo : 0 ¦ bianco opaco L03001_050_0000 : 1 | http://www.panzeri.it/media/FP/FP-Agave.jpg¦http://www.panzeri.it/media/DT/agave_L03001.050.000.jpg | pic¦light_schema | {"Codice articolo":"L03001.050.0000","Potenza assorbita dal sistema":"max 205W + 75W","Sorgente luminosa":"LED retrofit / fluorescente compatta / alogena","Sorgente luminosa a corredo":"non inclusa","Sorgenti compatibili":"LED retrofit bulb E27 (L max 140mm - Ø max 65mm) / max 30W Superstar E27 / max 205W E27 + LED retrofit spot GU10 (L max 60mm - Ø max 60mm)","Distribuzione luminosa":"fascio diffuso","Alimentazione":"220-240V AC","Frequenza":"50/60Hz","Peso":"11,5500Kg","Grado di protezione":"IP20"}
panze_L03001.050.0000 | agave sospensioni | 2585.70 | 0 | stato : select : 0 ¦ colore : radio : 1 | nuovo : 0 ¦ bianco opaco L03001_070_0000 : 1 | http://www.panzeri.it/media/FP/FP-Agave.jpg¦http://www.panzeri.it/media/DT/agave_L03001.070.0000.jpg | pic¦light_schema | {"Codice articolo":"L03001.070.0000","Potenza assorbita dal sistema":"max 4x150W+75W","Sorgente luminosa":"LED retrofit / fluorescente compatta / alogena","Sorgente luminosa a corredo":"non inclusa","Sorgenti compatibili":"4x LED retrofit bulb E27 (L max 140mm - Ø max 65mm) / 4x max 30W Superstar E27 / 4x max 150W E27 + LED retrofit spot GU10 (L max 60mm - Ø max 60mm)","Distribuzione luminosa":"fascio diffuso","Alimentazione":"220-240V AC","Frequenza":"50/60Hz","Peso":"23,0000Kg","Grado di protezione":"IP20"}
panze_L03001.050.0000 | agave sospensioni | 3950.80 | 0 | stato : select : 0 ¦ colore : radio : 1 | nuovo : 0 ¦ bianco opaco L03001_090_0000 : 1 | http://www.panzeri.it/media/FP/FP-Agave.jpg¦http://www.panzeri.it/media/DT/L-3001.90.jpg | pic¦light_schema | {"Codice articolo":"L03001.090.0000","Potenza assorbita dal sistema":"max 6x150W+75W","Sorgente luminosa":"LED retrofit / fluorescente compatta / alogena","Sorgente luminosa a corredo":"non inclusa","Sorgenti compatibili":"6x LED retrofit bulb E27 (L max 140mm - Ø max 65mm) / 4x max 30W Superstar E27 / 4x max 150W E27 + LED retrofit spot GU10 (L max 60mm - Ø max 60mm)","Distribuzione luminosa":"fascio diffuso","Alimentazione":"220-240V AC","Frequenza":"50/60Hz","Peso":"28,0000Kg","Grado di protezione":"IP20"}
panze_L03601.000.0100 | line sospensioni | 249.90 | 0 | stato : select : 0 ¦ colore : radio : 1 | nuovo : 0 ¦ bianco opaco L03601_000_0100 : 1 | http://www.panzeri.it/media/FP/FP-Line.jpg¦http://www.panzeri.it/media/DT/L-36011.jpg | pic¦light_schema | {"Codice articolo":"L03601.000.0100","Potenza assorbita dal sistema":"9W","Efficienza luminosa":"93.33lm/W","Sorgente luminosa":"LED retrofit","Sorgente luminosa a corredo":"* inclusa","Sorgenti compatibili":"LED retrofit bulb 9W GU10 3000K 36° Ra80 840lm (no dimming) *","Temperatura di colore":"3000K Ra>80","Distribuzione luminosa":"fascio medio","Apertura fascio":"36°","Alimentazione":"110-240V AC","Frequenza":"50/60Hz","Elettrificazione":"ON-OFF","Flusso luminoso nominale":"840lm","Flusso luminoso uscente":"840lm","Rendimento":"100.000%","Peso":"2,0720Kg","Grado di protezione":"IP20","Costanza cromatica":"SDCM <5","Dimensioni imballo (cm)":"19 x 19 x 83"}
panze_L03601.000.0100 | line sospensioni | 249.90 | 0 | stato : select : 0 ¦ colore : radio : 1 | nuovo : 0 ¦ nero L03602_000_0100 : 1 | http://www.panzeri.it/media/FP/FP-Line.jpg¦http://www.panzeri.it/media/DT/L-36011.jpg | pic¦light_schema | {"Codice articolo":"L03602.000.0100","Potenza assorbita dal sistema":"9W","Efficienza luminosa":"93.33lm/W","Sorgente luminosa":"LED retrofit","Sorgente luminosa a corredo":"* inclusa","Sorgenti compatibili":"LED retrofit bulb 9W GU10 3000K 36° Ra80 840lm (no dimming) *","Temperatura di colore":"3000K Ra>80","Distribuzione luminosa":"fascio medio","Apertura fascio":"36°","Alimentazione":"110-240V AC","Frequenza":"50/60Hz","Elettrificazione":"ON-OFF","Flusso luminoso nominale":"840lm","Flusso luminoso uscente":"840lm","Rendimento":"100.000%","Peso":"2,0720Kg","Grado di protezione":"IP20","Costanza cromatica":"SDCM <5","Dimensioni imballo (cm)":"19 x 19 x 83"}
panze_L03601.000.0100 | line sospensioni | 314.50 | 0 | stato : select : 0 ¦ colore : radio : 1 | nuovo : 0 ¦ ottone satinato L03619_000_0100 : 1 | http://www.panzeri.it/media/FP/FP-Line.jpg¦http://www.panzeri.it/media/DT/L-36011.jpg | pic¦light_schema | {"Codice articolo":"L03619.000.0100","Potenza assorbita dal sistema":"9W","Efficienza luminosa":"93.33lm/W","Sorgente luminosa":"LED retrofit","Sorgente luminosa a corredo":"* inclusa","Sorgenti compatibili":"LED retrofit bulb 9W GU10 3000K 36° Ra80 840lm (no dimming) *","Temperatura di colore":"3000K Ra>80","Distribuzione luminosa":"fascio medio","Apertura fascio":"36°","Alimentazione":"110-240V AC","Frequenza":"50/60Hz","Elettrificazione":"ON-OFF","Flusso luminoso nominale":"840lm","Flusso luminoso uscente":"840lm","Rendimento":"100.000%","Peso":"2,0720Kg","Grado di protezione":"IP20","Costanza cromatica":"SDCM <5","Dimensioni imballo (cm)":"19 x 19 x 83"}
panze_L03601.000.0100 | line sospensioni | 330.65 | 0 | stato : select : 0 ¦ colore : radio : 1 | nuovo : 0 ¦ foglia oro L03621_000_0100 : 1 | http://www.panzeri.it/media/FP/FP-Line.jpg¦http://www.panzeri.it/media/DT/L-36011.jpg | pic¦light_schema | {"Codice articolo":"L03621.000.0100","Potenza assorbita dal sistema":"9W","Efficienza luminosa":"93.33lm/W","Sorgente luminosa":"LED retrofit","Sorgente luminosa a corredo":"* inclusa","Sorgenti compatibili":"LED retrofit bulb 9W GU10 3000K 36° Ra80 840lm (no dimming) *","Temperatura di colore":"3000K Ra>80","Distribuzione luminosa":"fascio medio","Apertura fascio":"36°","Alimentazione":"110-240V AC","Frequenza":"50/60Hz","Elettrificazione":"ON-OFF","Flusso luminoso nominale":"840lm","Flusso luminoso uscente":"840lm","Rendimento":"100.000%","Peso":"2,0720Kg","Grado di protezione":"IP20","Costanza cromatica":"SDCM <5","Dimensioni imballo (cm)":"19 x 19 x 83"}
panze_L03601.000.0100 | line sospensioni | 314.50 | 0 | stato : select : 0 ¦ colore : radio : 1 | nuovo : 0 ¦ titanio L03630_000_0100 : 1 | http://www.panzeri.it/media/FP/FP-Line.jpg¦http://www.panzeri.it/media/DT/L-36011.jpg | pic¦light_schema | {"Codice articolo":"L03630.000.0100","Potenza assorbita dal sistema":"9W","Efficienza luminosa":"93.33lm/W","Sorgente luminosa":"LED retrofit","Sorgente luminosa a corredo":"* inclusa","Sorgenti compatibili":"LED retrofit bulb 9W GU10 3000K 36° Ra80 840lm (no dimming) *","Temperatura di colore":"3000K Ra>80","Distribuzione luminosa":"fascio medio","Apertura fascio":"36°","Alimentazione":"110-240V AC","Frequenza":"50/60Hz","Elettrificazione":"ON-OFF","Flusso luminoso nominale":"840lm","Flusso luminoso uscente":"840lm","Rendimento":"100.000%","Peso":"2,0720Kg","Grado di protezione":"IP20","Costanza cromatica":"SDCM <5","Dimensioni imballo (cm)":"19 x 19 x 83"}
panze_L03701.000.0101 | one sospensioni | 192.95 | 0 | stato : select : 0 ¦ colore : radio : 1 | nuovo : 0 ¦ bianco opaco L03701_000_0101 : 1 | http://www.panzeri.it/media/FP/FP-One.jpg¦http://www.panzeri.it/media/DT/one_disegno-tecnico.jpg | pic¦light_schema | {"Codice articolo":"L03701.000.0101","Potenza assorbita dal sistema":"15W","Efficienza luminosa":"73.13lm/W","Sorgente luminosa":"LED","Durata sorgente luminosa":"L90 (B10) 50.000h","Temperatura di colore":"3000K Ra>80","Distribuzione luminosa":"fascio diffuso","Alimentazione":"220-240V AC","Frequenza":"50/60Hz","Elettrificazione":"ON-OFF","Driver":"integrato incluso","Flusso luminoso nominale":"1730lm","Flusso luminoso uscente":"1097lm","Rendimento":"63.410%","Peso":"1,4490Kg","Grado di protezione":"IP40","Costanza cromatica":"SDCM 3","Dimensioni imballo (cm)":"21 x 21 x 42"}
panze_L03701.000.0101 | one sospensioni | 231.20 | 0 | stato : select : 0 ¦ colore : radio : 1 | nuovo : 0 ¦ bianco opaco L03701_000_0102 : 1 | http://www.panzeri.it/media/FP/FP-One.jpg¦http://www.panzeri.it/media/DT/one_disegno-tecnico.jpg | pic¦light_schema | {"Codice articolo":"L03701.000.0102","Potenza assorbita dal sistema":"15W","Efficienza luminosa":"73.13lm/W","Sorgente luminosa":"LED","Durata sorgente luminosa":"L90 (B10) 50.000h","Temperatura di colore":"3000K Ra>80","Distribuzione luminosa":"fascio diffuso","Alimentazione":"220-240V AC","Frequenza":"50/60Hz","Elettrificazione":"dimmerabile (DALI/Push DIM)","Driver":"integrato incluso","Flusso luminoso nominale":"1730lm","Flusso luminoso uscente":"1097lm","Rendimento":"63.410%","Peso":"1,4490Kg","Grado di protezione":"IP40","Costanza cromatica":"SDCM 3","Dimensioni imballo (cm)":"21 x 21 x 42"}
panze_L03701.000.0101 | one sospensioni | 192.95 | 0 | stato : select : 0 ¦ colore : radio : 1 | nuovo : 0 ¦ nero L03702_000_0101 : 1 | http://www.panzeri.it/media/FP/FP-One.jpg¦http://www.panzeri.it/media/DT/one_disegno-tecnico.jpg | pic¦light_schema | {"Codice articolo":"L03702.000.0101","Potenza assorbita dal sistema":"15W","Efficienza luminosa":"73.13lm/W","Sorgente luminosa":"LED","Durata sorgente luminosa":"L90 (B10) 50.000h","Temperatura di colore":"3000K Ra>80","Distribuzione luminosa":"fascio diffuso","Alimentazione":"220-240V AC","Frequenza":"50/60Hz","Elettrificazione":"ON-OFF","Driver":"integrato incluso","Flusso luminoso nominale":"1730lm","Flusso luminoso uscente":"1097lm","Rendimento":"63.410%","Peso":"1,4490Kg","Grado di protezione":"IP40","Costanza cromatica":"SDCM 3","Dimensioni imballo (cm)":"21 x 21 x 42"}
panze_L03701.000.0101 | one sospensioni | 231.20 | 0 | stato : select : 0 ¦ colore : radio : 1 | nuovo : 0 ¦ nero L03702_000_0102 : 1 | http://www.panzeri.it/media/FP/FP-One.jpg¦http://www.panzeri.it/media/DT/one_disegno-tecnico.jpg | pic¦light_schema | {"Codice articolo":"L03702.000.0102","Potenza assorbita dal sistema":"15W","Efficienza luminosa":"73.13lm/W","Sorgente luminosa":"LED","Durata sorgente luminosa":"L90 (B10) 50.000h","Temperatura di colore":"3000K Ra>80","Distribuzione luminosa":"fascio diffuso","Alimentazione":"220-240V AC","Frequenza":"50/60Hz","Elettrificazione":"dimmerabile (DALI/Push DIM)","Driver":"integrato incluso","Flusso luminoso nominale":"1730lm","Flusso luminoso uscente":"1097lm","Rendimento":"63.410%","Peso":"1,4490Kg","Grado di protezione":"IP40","Costanza cromatica":"SDCM 3","Dimensioni imballo (cm)":"21 x 21 x 42"}
panze_L03701.000.0101 | one sospensioni | 231.20 | 0 | stato : select : 0 ¦ colore : radio : 1 | nuovo : 0 ¦ bronzo L03717_000_0101 : 1 | http://www.panzeri.it/media/FP/FP-One.jpg¦http://www.panzeri.it/media/DT/one_disegno-tecnico.jpg | pic¦light_schema | {"Codice articolo":"L03717.000.0101","Potenza assorbita dal sistema":"15W","Efficienza luminosa":"73.13lm/W","Sorgente luminosa":"LED","Durata sorgente luminosa":"L90 (B10) 50.000h","Temperatura di colore":"3000K Ra>80","Distribuzione luminosa":"fascio diffuso","Alimentazione":"220-240V AC","Frequenza":"50/60Hz","Elettrificazione":"ON-OFF","Driver":"integrato incluso","Flusso luminoso nominale":"1730lm","Flusso luminoso uscente":"1097lm","Rendimento":"63.410%","Peso":"1,4490Kg","Grado di protezione":"IP40","Costanza cromatica":"SDCM 3","Dimensioni imballo (cm)":"21 x 21 x 42"}
panze_L03701.000.0101 | one sospensioni | 269.45 | 0 | stato : select : 0 ¦ colore : radio : 1 | nuovo : 0 ¦ bronzo L03717_000_0102 : 1 | http://www.panzeri.it/media/FP/FP-One.jpg¦http://www.panzeri.it/media/DT/one_disegno-tecnico.jpg | pic¦light_schema | {"Codice articolo":"L03717.000.0102","Potenza assorbita dal sistema":"15W","Efficienza luminosa":"73.13lm/W","Sorgente luminosa":"LED","Durata sorgente luminosa":"L90 (B10) 50.000h","Temperatura di colore":"3000K Ra>80","Distribuzione luminosa":"fascio diffuso","Alimentazione":"220-240V AC","Frequenza":"50/60Hz","Elettrificazione":"dimmerabile (DALI/Push DIM)","Driver":"integrato incluso","Flusso luminoso nominale":"1730lm","Flusso luminoso uscente":"1097lm","Rendimento":"63.410%","Peso":"1,4490Kg","Grado di protezione":"IP40","Costanza cromatica":"SDCM 3","Dimensioni imballo (cm)":"21 x 21 x 42"}
panze_L03701.000.0101 | one sospensioni | 226.10 | 0 | stato : select : 0 ¦ colore : radio : 1 | nuovo : 0 ¦ ottone satinato L03719_000_0101 : 1 | http://www.panzeri.it/media/FP/FP-One.jpg¦http://www.panzeri.it/media/DT/one_disegno-tecnico.jpg | pic¦light_schema | {"Codice articolo":"L03719.000.0101","Potenza assorbita dal sistema":"15W","Efficienza luminosa":"73.13lm/W","Sorgente luminosa":"LED","Durata sorgente luminosa":"L90 (B10) 50.000h","Temperatura di colore":"3000K Ra>80","Distribuzione luminosa":"fascio diffuso","Alimentazione":"220-240V AC","Frequenza":"50/60Hz","Elettrificazione":"ON-OFF","Driver":"integrato incluso","Flusso luminoso nominale":"1730lm","Flusso luminoso uscente":"1097lm","Rendimento":"63.410%","Peso":"1,4490Kg","Grado di protezione":"IP40","Costanza cromatica":"SDCM 3","Dimensioni imballo (cm)":"21 x 21 x 42"}
panze_L03701.000.0101 | one sospensioni | 264.35 | 0 | stato : select : 0 ¦ colore : radio : 1 | nuovo : 0 ¦ ottone satinato L03719_000_0102 : 1 | http://www.panzeri.it/media/FP/FP-One.jpg¦http://www.panzeri.it/media/DT/one_disegno-tecnico.jpg | pic¦light_schema | {"Codice articolo":"L03719.000.0102","Potenza assorbita dal sistema":"15W","Efficienza luminosa":"73.13lm/W","Sorgente luminosa":"LED","Durata sorgente luminosa":"L90 (B10) 50.000h","Temperatura di colore":"3000K Ra>80","Distribuzione luminosa":"fascio diffuso","Alimentazione":"220-240V AC","Frequenza":"50/60Hz","Elettrificazione":"dimmerabile (DALI/Push DIM)","Driver":"integrato incluso","Flusso luminoso nominale":"1730lm","Flusso luminoso uscente":"1097lm","Rendimento":"63.410%","Peso":"1,4490Kg","Grado di protezione":"IP40","Costanza cromatica":"SDCM 3","Dimensioni imballo (cm)":"21 x 21 x 42"}
panze_L03701.000.0101 | one sospensioni | 241.40 | 0 | stato : select : 0 ¦ colore : radio : 1 | nuovo : 0 ¦ foglia oro L03721_000_0101 : 1 | http://www.panzeri.it/media/FP/FP-One.jpg¦http://www.panzeri.it/media/DT/one_disegno-tecnico.jpg | pic¦light_schema | {"Codice articolo":"L03721.000.0101","Potenza assorbita dal sistema":"15W","Efficienza luminosa":"73.13lm/W","Sorgente luminosa":"LED","Durata sorgente luminosa":"L90 (B10) 50.000h","Temperatura di colore":"3000K Ra>80","Distribuzione luminosa":"fascio diffuso","Alimentazione":"220-240V AC","Frequenza":"50/60Hz","Elettrificazione":"ON-OFF","Driver":"integrato incluso","Flusso luminoso nominale":"1730lm","Flusso luminoso uscente":"1097lm","Rendimento":"63.410%","Peso":"1,4490Kg","Grado di protezione":"IP40","Costanza cromatica":"SDCM 3","Dimensioni imballo (cm)":"21 x 21 x 42"}
panze_L03701.000.0101 | one sospensioni | 279.65 | 0 | stato : select : 0 ¦ colore : radio : 1 | nuovo : 0 ¦ foglia oro L03721_000_0102 : 1 | http://www.panzeri.it/media/FP/FP-One.jpg¦http://www.panzeri.it/media/DT/one_disegno-tecnico.jpg | pic¦light_schema | {"Codice articolo":"L03721.000.0102","Potenza assorbita dal sistema":"15W","Efficienza luminosa":"73.13lm/W","Sorgente luminosa":"LED","Durata sorgente luminosa":"L90 (B10) 50.000h","Temperatura di colore":"3000K Ra>80","Distribuzione luminosa":"fascio diffuso","Alimentazione":"220-240V AC","Frequenza":"50/60Hz","Elettrificazione":"dimmerabile (DALI/Push DIM)","Driver":"integrato incluso","Flusso luminoso nominale":"1730lm","Flusso luminoso uscente":"1097lm","Rendimento":"63.410%","Peso":"1,4490Kg","Grado di protezione":"IP40","Costanza cromatica":"SDCM 3","Dimensioni imballo (cm)":"21 x 21 x 42"}
panze_L03801.000.0106 | two sospensioni | 184.45 | 0 | stato : select : 0 ¦ colore : radio : 1 | nuovo : 0 ¦ bianco opaco L03801_000_0106 : 1 | http://www.panzeri.it/media/FP/FP-Two.jpg¦http://www.panzeri.it/media/DT/L-3801-LED1.jpg | pic¦light_schema | {"Codice articolo":"L03801.000.0106","Potenza assorbita dal sistema":"10W","Efficienza luminosa":"63lm/W","Sorgente luminosa":"LED","Temperatura di colore":"3000K Ra>80","Distribuzione luminosa":"fascio diffuso","Alimentazione":"220-240V AC","Frequenza":"50/60Hz","Elettrificazione":"ON-OFF","Driver":"integrato incluso","Flusso luminoso nominale":"1210lm","Flusso luminoso uscente":"630lm","Rendimento":"52.066%","Peso":"1,5450Kg","Grado di protezione":"IP40","Dimensioni imballo (cm)":"19 x 47 x 20"}
panze_L03801.000.0106 | two sospensioni | 184.45 | 0 | stato : select : 0 ¦ colore : radio : 1 | nuovo : 0 ¦ nero L03802_000_0106 : 1 | http://www.panzeri.it/media/FP/FP-Two.jpg¦http://www.panzeri.it/media/DT/L-3801-LED1.jpg | pic¦light_schema | {"Codice articolo":"L03802.000.0106","Potenza assorbita dal sistema":"10W","Efficienza luminosa":"63lm/W","Sorgente luminosa":"LED","Temperatura di colore":"3000K Ra>80","Distribuzione luminosa":"fascio diffuso","Alimentazione":"220-240V AC","Frequenza":"50/60Hz","Elettrificazione":"ON-OFF","Driver":"integrato incluso","Flusso luminoso nominale":"1210lm","Flusso luminoso uscente":"630lm","Rendimento":"52.066%","Peso":"1,5450Kg","Grado di protezione":"IP40","Dimensioni imballo (cm)":"19 x 47 x 20"}
panze_L03801.000.0106 | two sospensioni | 221.00 | 0 | stato : select : 0 ¦ colore : radio : 1 | nuovo : 0 ¦ bronzo L03817_000_0106 : 1 | http://www.panzeri.it/media/FP/FP-Two.jpg¦http://www.panzeri.it/media/DT/L-3801-LED1.jpg | pic¦light_schema | {"Codice articolo":"L03817.000.0106","Potenza assorbita dal sistema":"10W","Efficienza luminosa":"63lm/W","Sorgente luminosa":"LED","Temperatura di colore":"3000K Ra>80","Distribuzione luminosa":"fascio diffuso","Alimentazione":"220-240V AC","Frequenza":"50/60Hz","Elettrificazione":"ON-OFF","Driver":"integrato incluso","Flusso luminoso nominale":"1210lm","Flusso luminoso uscente":"630lm","Rendimento":"52.066%","Peso":"1,5450Kg","Grado di protezione":"IP40","Dimensioni imballo (cm)":"19 x 47 x 20"}
panze_L03801.000.0106 | two sospensioni | 215.90 | 0 | stato : select : 0 ¦ colore : radio : 1 | nuovo : 0 ¦ ottone satinato L03819_000_0106 : 1 | http://www.panzeri.it/media/FP/FP-Two.jpg¦http://www.panzeri.it/media/DT/L-3801-LED1.jpg | pic¦light_schema | {"Codice articolo":"L03819.000.0106","Potenza assorbita dal sistema":"10W","Efficienza luminosa":"63lm/W","Sorgente luminosa":"LED","Temperatura di colore":"3000K Ra>80","Distribuzione luminosa":"fascio diffuso","Alimentazione":"220-240V AC","Frequenza":"50/60Hz","Elettrificazione":"ON-OFF","Driver":"integrato incluso","Flusso luminoso nominale":"1210lm","Flusso luminoso uscente":"630lm","Rendimento":"52.066%","Peso":"1,5450Kg","Grado di protezione":"IP40","Dimensioni imballo (cm)":"19 x 47 x 20"}
panze_L03801.000.0106 | two sospensioni | 231.20 | 0 | stato : select : 0 ¦ colore : radio : 1 | nuovo : 0 ¦ foglia oro L03821_000_0106 : 1 | http://www.panzeri.it/media/FP/FP-Two.jpg¦http://www.panzeri.it/media/DT/L-3801-LED1.jpg | pic¦light_schema | {"Codice articolo":"L03821.000.0106","Potenza assorbita dal sistema":"10W","Efficienza luminosa":"63lm/W","Sorgente luminosa":"LED","Temperatura di colore":"3000K Ra>80","Distribuzione luminosa":"fascio diffuso","Alimentazione":"220-240V AC","Frequenza":"50/60Hz","Elettrificazione":"ON-OFF","Driver":"integrato incluso","Flusso luminoso nominale":"1210lm","Flusso luminoso uscente":"630lm","Rendimento":"52.066%","Peso":"1,5450Kg","Grado di protezione":"IP40","Dimensioni imballo (cm)":"19 x 47 x 20"}
panze_L04101.055.0000 | viki sospensioni | 352.75 | 0 | stato : select : 0 ¦ colore : radio : 1 | nuovo : 0 ¦ bianco opaco L04101_055_0000 : 1 | http://www.panzeri.it/media/FP/FP-Viki.jpg¦http://www.panzeri.it/media/DT/L-4101.55.jpg | pic¦light_schema | {"Codice articolo":"L04101.055.0000","Potenza assorbita dal sistema":"2x max 53W","Sorgente luminosa":"LED retrofit / fluorescente compatta / alogena","Sorgente luminosa a corredo":"non inclusa","Sorgenti compatibili":"2x LED retrofit bulb E27 (L max 140mm - Ø max 65mm) / 2x max 30W Superstar E27 / 2x max 53W E27","Distribuzione luminosa":"fascio diffuso","Alimentazione":"220-240V AC","Frequenza":"50/60Hz","Peso":"2,4310Kg","Grado di protezione":"IP20"}
panze_L04101.055.0000 | viki sospensioni | 459.85 | 0 | stato : select : 0 ¦ colore : radio : 1 | nuovo : 0 ¦ bianco opaco L04101_075_0000 : 1 | http://www.panzeri.it/media/FP/FP-Viki.jpg¦http://www.panzeri.it/media/DT/L-4101.75.jpg | pic¦light_schema | {"Codice articolo":"L04101.075.0000","Potenza assorbita dal sistema":"3x max 53W","Sorgente luminosa":"LED retrofit / fluorescente compatta / alogena","Sorgente luminosa a corredo":"non inclusa","Sorgenti compatibili":"3x LED retrofit bulb E27 (L max 140mm - Ø max 65mm) / 3x max 30W Superstar E27 / 3x max 53W E27","Distribuzione luminosa":"fascio diffuso","Alimentazione":"220-240V AC","Frequenza":"50/60Hz","Peso":"3,2270Kg","Grado di protezione":"IP20"}
panze_L05710.060.0102 | blanca sospensioni | 853.40 | 0 | stato : select : 0 ¦ colore : radio : 1 | nuovo : 0 ¦ bianco lucido L05710_060_0102 : 1 | http://www.panzeri.it/media/FP/FP-Blanca.jpg¦http://www.panzeri.it/media/DT/L-5710-DIM.jpg | pic¦light_schema | {"Codice articolo":"L05710.060.0102","Potenza assorbita dal sistema":"70W","Efficienza luminosa":"63.13lm/W","Sorgente luminosa":"LED","Durata sorgente luminosa":"L90 (B10) 50.000h","Temperatura di colore":"3000K Ra>80","Distribuzione luminosa":"fascio diffuso","Alimentazione":"220-240V AC","Frequenza":"50/60Hz","Elettrificazione":"dimmerabile (DALI/Push DIM)","Driver":"integrato incluso","Flusso luminoso nominale":"7925lm","Flusso luminoso uscente":"4419lm","Rendimento":"55.760%","Peso":"3,9010Kg","Grado di protezione":"IP40","Costanza cromatica":"SDCM 3","Dimensioni imballo (cm)":"69 x 69 x 34"}
panze_L05710.060.0102 | blanca sospensioni | 1083.75 | 0 | stato : select : 0 ¦ colore : radio : 1 | nuovo : 0 ¦ bianco lucido L05710_090_0102 : 1 | http://www.panzeri.it/media/FP/FP-Blanca.jpg¦http://www.panzeri.it/media/DT/L-5710.90-DIM.jpg | pic¦light_schema | {"Codice articolo":"L05710.090.0102","Potenza assorbita dal sistema":"66W","Efficienza luminosa":"71.79lm/W","Sorgente luminosa":"LED","Durata sorgente luminosa":"L80 (B20) 60.000h","Temperatura di colore":"3000K Ra>80","Distribuzione luminosa":"fascio diffuso","Alimentazione":"220-240V AC","Frequenza":"50/60Hz","Elettrificazione":"dimmerabile (DALI/Push DIM)","Driver":"integrato incluso","Flusso luminoso nominale":"8550lm","Flusso luminoso uscente":"4738lm","Rendimento":"55.415%","Peso":"8,9000Kg","Grado di protezione":"IP40","Costanza cromatica":"SDCM 3","Dimensioni imballo (cm)":"100 x 100 x 38"}
panze_L05710.060.0102 | blanca sospensioni | 822.80 | 0 | stato : select : 0 ¦ colore : radio : 1 | nuovo : 0 ¦ marrone metallizzato L05744_060_0102 : 1 | http://www.panzeri.it/media/FP/FP-Blanca.jpg¦http://www.panzeri.it/media/DT/L-5710-DIM.jpg | pic¦light_schema | {"Codice articolo":"L05744.060.0102","Potenza assorbita dal sistema":"70W","Efficienza luminosa":"63.13lm/W","Sorgente luminosa":"LED","Durata sorgente luminosa":"L90 (B10) 50.000h","Temperatura di colore":"3000K Ra>80","Distribuzione luminosa":"fascio diffuso","Alimentazione":"220-240V AC","Frequenza":"50/60Hz","Elettrificazione":"dimmerabile (DALI/Push DIM)","Driver":"integrato incluso","Flusso luminoso nominale":"7925lm","Flusso luminoso uscente":"4419lm","Rendimento":"55.760%","Peso":"3,9010Kg","Grado di protezione":"IP40","Costanza cromatica":"SDCM 3","Dimensioni imballo (cm)":"69 x 69 x 34"}
panze_L05710.060.0102 | blanca sospensioni | 1054.00 | 0 | stato : select : 0 ¦ colore : radio : 1 | nuovo : 0 ¦ marrone metallizzato L05744_090_0102 : 1 | http://www.panzeri.it/media/FP/FP-Blanca.jpg¦http://www.panzeri.it/media/DT/L-5710.90-DIM.jpg | pic¦light_schema | {"Codice articolo":"L05744.090.0102","Potenza assorbita dal sistema":"66W","Efficienza luminosa":"71.79lm/W","Sorgente luminosa":"LED","Durata sorgente luminosa":"L80 (B20) 60.000h","Temperatura di colore":"3000K Ra>80","Distribuzione luminosa":"fascio diffuso","Alimentazione":"220-240V AC","Frequenza":"50/60Hz","Elettrificazione":"dimmerabile (DALI/Push DIM)","Driver":"integrato incluso","Flusso luminoso nominale":"8550lm","Flusso luminoso uscente":"4738lm","Rendimento":"55.415%","Peso":"8,9000Kg","Grado di protezione":"IP40","Costanza cromatica":"SDCM 3","Dimensioni imballo (cm)":"100 x 100 x 38"}
panze_L06501.022.0000 | gilbert sospensioni | 175.95 | 0 | stato : select : 0 ¦ colore : radio : 1 | nuovo : 0 ¦ bianco opaco L06501_022_0000 : 1 | http://www.panzeri.it/media/FP/FP-Gilbert.jpg¦http://www.panzeri.it/media/DT/L-6501.22-LED.jpg | pic¦light_schema | {"Codice articolo":"L06501.022.0000","Potenza assorbita dal sistema":"max 60W","Sorgente luminosa":"LED retrofit / alogena","Sorgente luminosa a corredo":"non inclusa","Sorgenti compatibili":"LED retrofit bulb G9 (L max 60mm - Ø max 17,5mm) / max 60W G9","Distribuzione luminosa":"fascio diffuso","Alimentazione":"220-240V AC","Frequenza":"50/60Hz","Peso":"1,2020Kg","Grado di protezione":"IP20","Dimensioni imballo (cm)":"29 x 35 x 23"}
panze_L06501.022.0000 | gilbert sospensioni | 235.45 | 0 | stato : select : 0 ¦ colore : radio : 1 | nuovo : 0 ¦ bianco opaco L06501_022_0101 : 1 | http://www.panzeri.it/media/FP/FP-Gilbert.jpg¦http://www.panzeri.it/media/DT/L-6501.22-LED.jpg | pic¦light_schema | {"Codice articolo":"L06501.022.0101","Potenza assorbita dal sistema":"11W","Efficienza luminosa":"90.55lm/W","Sorgente luminosa":"LED","Durata sorgente luminosa":"L90 (B10) 50.000h","Temperatura di colore":"3000K Ra>80","Distribuzione luminosa":"fascio diffuso","Alimentazione":"220-240V AC","Frequenza":"50/60Hz","Elettrificazione":"ON-OFF","Driver":"integrato incluso","Flusso luminoso nominale":"1240lm","Flusso luminoso uscente":"996lm","Rendimento":"80.323%","Peso":"1,1270Kg","Grado di protezione":"IP20","Costanza cromatica":"SDCM 3","Dimensioni imballo (cm)":"22 x 35 x 28"}
panze_L06501.022.0000 | gilbert sospensioni | 232.05 | 0 | stato : select : 0 ¦ colore : radio : 1 | nuovo : 0 ¦ bianco opaco L06501_037_0000 : 1 | http://www.panzeri.it/media/FP/FP-Gilbert.jpg¦http://www.panzeri.it/media/DT/L-6501.37-LED1.jpg | pic¦light_schema | {"Codice articolo":"L06501.037.0000","Potenza assorbita dal sistema":"max 150W","Sorgente luminosa":"LED retrofit / fluorescente compatta / alogena","Sorgente luminosa a corredo":"non inclusa","Sorgenti compatibili":"LED retrofit bulb E27 (L max 140mm - Ø max 65mm) / max 18W Micro Twist E27 / max 150W E27","Distribuzione luminosa":"fascio diffuso","Alimentazione":"220-240V AC","Frequenza":"50/60Hz","Peso":"3,8000Kg","Grado di protezione":"IP20"}
panze_L06501.022.0000 | gilbert sospensioni | 366.35 | 0 | stato : select : 0 ¦ colore : radio : 1 | nuovo : 0 ¦ bianco opaco L06501_037_0102 : 1 | http://www.panzeri.it/media/FP/FP-Gilbert.jpg¦http://www.panzeri.it/media/DT/L-6501.37-LED1.jpg | pic¦light_schema | {"Codice articolo":"L06501.037.0102","Potenza assorbita dal sistema":"27W","Efficienza luminosa":"102.3lm/W","Sorgente luminosa":"LED","Durata sorgente luminosa":"L90 (B10) 50.000h","Temperatura di colore":"3000K Ra>80","Distribuzione luminosa":"fascio diffuso","Alimentazione":"220-240V AC","Frequenza":"50/60Hz","Elettrificazione":"dimmerabile (DALI/Push DIM)","Driver":"integrato incluso","Flusso luminoso nominale":"4060lm","Flusso luminoso uscente":"2762lm","Rendimento":"68.030%","Peso":"3,8000Kg","Grado di protezione":"IP20","Costanza cromatica":"SDCM 3"}
panze_L06501.022.0000 | gilbert sospensioni | 259.25 | 0 | stato : select : 0 ¦ colore : radio : 1 | nuovo : 0 ¦ bianco opaco L06501_045_0000 : 1 | http://www.panzeri.it/media/FP/FP-Gilbert.jpg¦http://www.panzeri.it/media/DT/L-6501.45-LED1.jpg | pic¦light_schema | {"Codice articolo":"L06501.045.0000","Potenza assorbita dal sistema":"max 150W","Sorgente luminosa":"LED retrofit / fluorescente compatta / alogena","Sorgente luminosa a corredo":"non inclusa","Sorgenti compatibili":"LED retrofit bulb E27 (L max 140mm - Ø max 65mm) / max 23W Micro Twist E27 / max 150W E27","Distribuzione luminosa":"fascio diffuso","Alimentazione":"220-240V AC","Frequenza":"50/60Hz","Peso":"5,3000Kg","Grado di protezione":"IP20"}
panze_L06501.022.0000 | gilbert sospensioni | 392.70 | 0 | stato : select : 0 ¦ colore : radio : 1 | nuovo : 0 ¦ bianco opaco L06501_045_0102 : 1 | http://www.panzeri.it/media/FP/FP-Gilbert.jpg¦http://www.panzeri.it/media/DT/L-6501.45-LED1.jpg | pic¦light_schema | {"Codice articolo":"L06501.045.0102","Potenza assorbita dal sistema":"27W","Efficienza luminosa":"102.3lm/W","Sorgente luminosa":"LED","Durata sorgente luminosa":"L90 (B10) 50.000h","Temperatura di colore":"3000K Ra>80","Distribuzione luminosa":"fascio diffuso","Alimentazione":"220-240V AC","Frequenza":"50/60Hz","Elettrificazione":"dimmerabile (DALI/Push DIM)","Driver":"integrato incluso","Flusso luminoso nominale":"3250lm","Flusso luminoso uscente":"2762lm","Rendimento":"84.985%","Peso":"5,3000Kg","Grado di protezione":"IP20","Costanza cromatica":"SDCM 3"}
panze_L06730.050.0000 | twister sospensioni | 357.85 | 0 | stato : select : 0 ¦ colore : radio : 1 | nuovo : 0 ¦ titanio L06730_050_0000 : 1 | http://www.panzeri.it/media/FP/FP-Twister.jpg¦http://www.panzeri.it/media/DT/L-6732.501.jpg | pic¦light_schema | {"Codice articolo":"L06730.050.0000","Potenza assorbita dal sistema":"max 150W","Sorgente luminosa":"LED retrofit / fluorescente compatta / alogena","Sorgente luminosa a corredo":"non inclusa","Sorgenti compatibili":"LED retrofit bulb E27 (L max 115mm - Ø max 60mm) / max 23W Micro Twist E27 / max 150W E27","Distribuzione luminosa":"fascio diffuso","Alimentazione":"220-240V AC","Frequenza":"50/60Hz","Peso":"3,2170Kg","Grado di protezione":"IP20","Dimensioni imballo (cm)":"33 x 69 x 33"}
panze_L07001.011.0101 | kubik sospensioni | 204.00 | 0 | stato : select : 0 ¦ colore : radio : 1 | nuovo : 0 ¦ bianco opaco L07001_011_0101 : 1 | http://www.panzeri.it/media/FP/FP-Kubik.jpg¦http://www.panzeri.it/media/DT/L-7033.11-LED.jpg | pic¦light_schema | {"Codice articolo":"L07001.011.0101","Potenza assorbita dal sistema":"9,5W","Efficienza luminosa":"70.21lm/W","Sorgente luminosa":"LED","Durata sorgente luminosa":"L80 (B20) 60.000h","Temperatura di colore":"3000K Ra>80","Distribuzione luminosa":"fascio diffuso","Alimentazione":"220-240V AC","Frequenza":"50/60Hz","Elettrificazione":"ON-OFF","Driver":"integrato incluso","Flusso luminoso nominale":"1080lm","Flusso luminoso uscente":"667lm","Rendimento":"61.759%","Peso":"1,5620Kg","Grado di protezione":"IP40","Costanza cromatica":"SDCM 3","Dimensioni imballo (cm)":"18 x 82 x 18"}
panze_L07001.011.0101 | kubik sospensioni | 229.50 | 0 | stato : select : 0 ¦ colore : radio : 1 | nuovo : 0 ¦ bianco opaco L07001_014_0101 : 1 | http://www.panzeri.it/media/FP/FP-Kubik.jpg¦http://www.panzeri.it/media/DT/L-7033.14-LED.jpg | pic¦light_schema | {"Codice articolo":"L07001.014.0101","Potenza assorbita dal sistema":"13W","Efficienza luminosa":"73.38lm/W","Sorgente luminosa":"LED","Durata sorgente luminosa":"L80 (B20) 60.000h","Temperatura di colore":"3000K Ra>80","Distribuzione luminosa":"fascio diffuso","Alimentazione":"220-240V AC","Frequenza":"50/60Hz","Elettrificazione":"ON-OFF","Driver":"integrato incluso","Flusso luminoso nominale":"1460lm","Flusso luminoso uscente":"954lm","Rendimento":"65.342%","Peso":"2,1580Kg","Grado di protezione":"IP40","Costanza cromatica":"SDCM 3","Dimensioni imballo (cm)":"18 x 82 x 18"}
panze_L07501.051.0102 | flat sospensioni | 588.20 | 0 | stato : select : 0 ¦ colore : radio : 1 | nuovo : 0 ¦ bianco opaco L07501_051_0102 : 1 | http://www.panzeri.it/media/FP/FP-Flat.jpg¦http://www.panzeri.it/media/DT/L-7501.51.jpg | pic¦light_schema | {"Codice articolo":"L07501.051.0102","Potenza assorbita dal sistema":"61W","Efficienza luminosa":"66.84lm/W","Sorgente luminosa":"LED","Durata sorgente luminosa":"L80 (B20) 60.000h","Temperatura di colore":"3000K Ra>80","Distribuzione luminosa":"fascio diffuso","Alimentazione":"220-240V AC","Frequenza":"50/60Hz","Elettrificazione":"dimmerabile (DALI/Push DIM)","Driver":"integrato incluso","Flusso luminoso nominale":"7000lm","Flusso luminoso uscente":"4077lm","Rendimento":"58.243%","Peso":"7,2140Kg","Grado di protezione":"IP40","Costanza cromatica":"SDCM 3","Dimensioni imballo (cm)":"19 x 62 x 63"}
panze_L07610.060.0000 | willy sospensioni | 557.60 | 0 | stato : select : 0 ¦ colore : radio : 1 | nuovo : 0 ¦ bianco lucido L07610_060_0000 : 1 | http://www.panzeri.it/media/FP/FP-Willy-metal.jpg¦http://www.panzeri.it/media/DT/L07610.060.0000.jpg | pic¦light_schema | {"Codice articolo":"L07610.060.0000","Potenza assorbita dal sistema":"3x max 100W","Sorgente luminosa":"LED retrofit / fluorescente compatta / alogena","Sorgente luminosa a corredo":"non inclusa","Sorgenti compatibili":"3x LED retrofit bulb E27 (L max 140mm - Ø max 65mm) / 3x max 30W Superstar E27 / 3x max 100W E27","Distribuzione luminosa":"fascio diffuso","Alimentazione":"220-240V AC","Frequenza":"50/60Hz","Peso":"5,4030Kg","Grado di protezione":"IP20","Dimensioni imballo (cm)":"69 x 53 x 69"}
panze_L07610.060.0000 | willy sospensioni | 663.00 | 0 | stato : select : 0 ¦ colore : radio : 1 | nuovo : 0 ¦ foglia oro L07621_060_0000 : 1 | http://www.panzeri.it/media/FP/FP-Willy-metal.jpg¦http://www.panzeri.it/media/DT/L07610.060.0000.jpg | pic¦light_schema | {"Codice articolo":"L07621.060.0000","Potenza assorbita dal sistema":"3x max 100W","Sorgente luminosa":"LED retrofit / fluorescente compatta / alogena","Sorgente luminosa a corredo":"non inclusa","Sorgenti compatibili":"3x LED retrofit bulb E27 (L max 140mm - Ø max 65mm) / 3x max 30W Superstar E27 / 3x max 100W E27","Distribuzione luminosa":"fascio diffuso","Alimentazione":"220-240V AC","Frequenza":"50/60Hz","Peso":"5,4030Kg","Grado di protezione":"IP20","Dimensioni imballo (cm)":"69 x 53 x 69"}
panze_L07621.100.0000 | willy xl sospensioni | 1448.40 | 0 | stato : select : 0 ¦ colore : radio : 1 | nuovo : 0 ¦ foglia oro L07621_100_0000 : 1 | http://www.panzeri.it/media/FP/FP-Willy-plastic.jpg¦http://www.panzeri.it/media/DT/L07621.100.0102.jpg | pic¦light_schema | {"Codice articolo":"L07621.100.0000","Potenza assorbita dal sistema":"4x max 100W","Sorgente luminosa":"LED retrofit / fluorescente compatta / alogena","Sorgente luminosa a corredo":"non inclusa","Sorgenti compatibili":"4x LED retrofit bulb E27 (L max 140mm - Ø max 65mm) / 4x max 30W Superstar E27 / 4x max 100W E27","Distribuzione luminosa":"fascio diffuso","Alimentazione":"220-240V AC","Frequenza":"50/60Hz","Peso":"15,1650Kg","Grado di protezione":"IP20","Dimensioni imballo (cm)":"107 x 107 x 68"}
panze_L07610.060.0000 | willy sospensioni | 324.70 | 0 | stato : select : 0 ¦ colore : radio : 1 | nuovo : 0 ¦ grigio metallizzato/diffusore nero L07631_040_0000 : 1 | http://www.panzeri.it/media/FP/FP-Willy-glass.jpg¦http://www.panzeri.it/media/DT/L-7633.401.jpg | pic¦light_schema | {"Codice articolo":"L07631.040.0000","Potenza assorbita dal sistema":"max 150W","Sorgente luminosa":"LED retrofit / fluorescente compatta / alogena","Sorgente luminosa a corredo":"non inclusa","Sorgenti compatibili":"LED retrofit bulb E27 (L max 120mm - Ø max 65mm) / max 23W Micro Twist E27 / max 150W E27","Distribuzione luminosa":"fascio diffuso","Alimentazione":"220-240V AC","Frequenza":"50/60Hz","Peso":"3,9600Kg","Grado di protezione":"IP20","Dimensioni imballo (cm)":"47 x 30 x 45"}
panze_L07610.060.0000 | willy sospensioni | 451.35 | 0 | stato : select : 0 ¦ colore : radio : 1 | nuovo : 0 ¦ grigio metallizzato/diffusore nero L07631_050_0000 : 1 | http://www.panzeri.it/media/FP/FP-Willy-glass.jpg¦http://www.panzeri.it/media/DT/L-7633.501.jpg | pic¦light_schema | {"Codice articolo":"L07631.050.0000","Potenza assorbita dal sistema":"max 150W","Sorgente luminosa":"LED retrofit / fluorescente compatta / alogena","Sorgente luminosa a corredo":"non inclusa","Sorgenti compatibili":"LED retrofit bulb E27 (L max 120mm - Ø max 65mm) / max 30W Superstar E27 / max 150W E27","Distribuzione luminosa":"fascio diffuso","Alimentazione":"220-240V AC","Frequenza":"50/60Hz","Peso":"5,7420Kg","Grado di protezione":"IP20","Dimensioni imballo (cm)":"58 x 40 x 58"}
panze_L07610.060.0000 | willy sospensioni | 663.00 | 0 | stato : select : 0 ¦ colore : radio : 1 | nuovo : 0 ¦ grigio metallizzato/diffusore nero L07631_060_0000 : 1 | http://www.panzeri.it/media/FP/FP-Willy-glass.jpg¦http://www.panzeri.it/media/DT/L07631.060.0102.jpg | pic¦light_schema | {"Codice articolo":"L07631.060.0000","Potenza assorbita dal sistema":"3x max 100W","Sorgente luminosa":"LED retrofit / fluorescente compatta / alogena","Sorgente luminosa a corredo":"non inclusa","Sorgenti compatibili":"3x LED retrofit bulb E27 (L max 140mm - Ø max 65mm) / 3x max 30W Superstar E27 / 3x max 100W E27","Distribuzione luminosa":"fascio diffuso","Alimentazione":"220-240V AC","Frequenza":"50/60Hz","Peso":"8,3800Kg","Grado di protezione":"IP20","Dimensioni imballo (cm)":"70 x 52 x 70"}
panze_L07610.060.0000 | willy sospensioni | 816.85 | 0 | stato : select : 0 ¦ colore : radio : 1 | nuovo : 0 ¦ grigio metallizzato/diffusore nero L07631_060_0102 : 1 | http://www.panzeri.it/media/FP/FP-Willy-glass.jpg¦http://www.panzeri.it/media/DT/L07631.060.0102.jpg | pic¦light_schema | {"Codice articolo":"L07631.060.0102","Potenza assorbita dal sistema":"40W","Efficienza luminosa":"96.48lm/W","Sorgente luminosa":"LED","Temperatura di colore":"3000K Ra>80","Distribuzione luminosa":"fascio diffuso","Alimentazione":"220-240V AC","Frequenza":"50/60Hz","Elettrificazione":"dimmerabile (DALI/Push DIM)","Driver":"integrato incluso","Flusso luminoso nominale":"4940lm","Flusso luminoso uscente":"3859lm","Rendimento":"78.117%","Peso":"8,3800Kg","Grado di protezione":"IP20","Costanza cromatica":"SDCM 3","Dimensioni imballo (cm)":"70 x 70 x 53"}
panze_L07621.100.0000 | willy xl sospensioni | 1102.45 | 0 | stato : select : 0 ¦ colore : radio : 1 | nuovo : 0 ¦ grigio metallizzato/diffusore nero L07631_100_0000 : 1 | http://www.panzeri.it/media/FP/FP-Willy-plastic.jpg¦http://www.panzeri.it/media/DT/L07621.100.0102.jpg | pic¦light_schema | {"Codice articolo":"L07631.100.0000","Potenza assorbita dal sistema":"4x max 100W","Sorgente luminosa":"LED retrofit / fluorescente compatta / alogena","Sorgente luminosa a corredo":"non inclusa","Sorgenti compatibili":"4x LED retrofit bulb E27 (L max 140mm - Ø max 65mm) / 4x max 30W Superstar E27 / 4x max 100W E27","Distribuzione luminosa":"fascio diffuso","Alimentazione":"220-240V AC","Frequenza":"50/60Hz","Peso":"15,1650Kg","Grado di protezione":"IP20","Dimensioni imballo (cm)":"107 x 107 x 68"}
panze_L07621.100.0000 | willy xl sospensioni | 1233.35 | 0 | stato : select : 0 ¦ colore : radio : 1 | nuovo : 0 ¦ grigio metallizzato/diffusore nero L07631_100_0102 : 1 | http://www.panzeri.it/media/FP/FP-Willy-plastic.jpg¦http://www.panzeri.it/media/DT/L07621.100.0102.jpg | pic¦light_schema | {"Codice articolo":"L07631.100.0102","Potenza assorbita dal sistema":"40W","Efficienza luminosa":"96.48lm/W","Sorgente luminosa":"LED","Temperatura di colore":"3000K Ra>80","Distribuzione luminosa":"fascio diffuso","Alimentazione":"220-240V AC","Frequenza":"50/60Hz","Elettrificazione":"dimmerabile (DALI/Push DIM)","Driver":"integrato incluso","Flusso luminoso nominale":"4940lm","Flusso luminoso uscente":"3859lm","Rendimento":"78.117%","Peso":"15,1650Kg","Grado di protezione":"IP20","Costanza cromatica":"SDCM 3","Dimensioni imballo (cm)":"107 x 107 x 68"}
panze_L07610.060.0000 | willy sospensioni | 324.70 | 0 | stato : select : 0 ¦ colore : radio : 1 | nuovo : 0 ¦ grigio metallizzato L07633_040_0000 : 1 | http://www.panzeri.it/media/FP/FP-Willy-glass.jpg¦http://www.panzeri.it/media/DT/L-7633.401.jpg | pic¦light_schema | {"Codice articolo":"L07633.040.0000","Potenza assorbita dal sistema":"max 150W","Sorgente luminosa":"LED retrofit / fluorescente compatta / alogena","Sorgente luminosa a corredo":"non inclusa","Sorgenti compatibili":"LED retrofit bulb E27 (L max 120mm - Ø max 65mm) / max 23W Micro Twist E27 / max 150W E27","Distribuzione luminosa":"fascio diffuso","Alimentazione":"220-240V AC","Frequenza":"50/60Hz","Peso":"3,9600Kg","Grado di protezione":"IP20","Dimensioni imballo (cm)":"47 x 30 x 45"}
panze_L07610.060.0000 | willy sospensioni | 451.35 | 0 | stato : select : 0 ¦ colore : radio : 1 | nuovo : 0 ¦ grigio metallizzato L07633_050_0000 : 1 | http://www.panzeri.it/media/FP/FP-Willy-glass.jpg¦http://www.panzeri.it/media/DT/L-7633.501.jpg | pic¦light_schema | {"Codice articolo":"L07633.050.0000","Potenza assorbita dal sistema":"max 150W","Sorgente luminosa":"LED retrofit / fluorescente compatta / alogena","Sorgente luminosa a corredo":"non inclusa","Sorgenti compatibili":"LED retrofit bulb E27 (L max 120mm - Ø max 65mm) / max 30W Superstar E27 / max 150W E27","Distribuzione luminosa":"fascio diffuso","Alimentazione":"220-240V AC","Frequenza":"50/60Hz","Peso":"5,7420Kg","Grado di protezione":"IP20","Dimensioni imballo (cm)":"58 x 40 x 58"}
panze_L07610.060.0000 | willy sospensioni | 663.00 | 0 | stato : select : 0 ¦ colore : radio : 1 | nuovo : 0 ¦ grigio metallizzato L07633_060_0000 : 1 | http://www.panzeri.it/media/FP/FP-Willy-glass.jpg¦http://www.panzeri.it/media/DT/L07631.060.0102.jpg | pic¦light_schema | {"Codice articolo":"L07633.060.0000","Potenza assorbita dal sistema":"3x max 100W","Sorgente luminosa":"LED retrofit / fluorescente compatta / alogena","Sorgente luminosa a corredo":"non inclusa","Sorgenti compatibili":"3x LED retrofit bulb E27 (L max 140mm - Ø max 65mm) / 3x max 30W Superstar E27 / 3x max 100W E27","Distribuzione luminosa":"fascio diffuso","Alimentazione":"220-240V AC","Frequenza":"50/60Hz","Peso":"8,3800Kg","Grado di protezione":"IP20","Dimensioni imballo (cm)":"70 x 52 x 70"}
panze_L07610.060.0000 | willy sospensioni | 816.85 | 0 | stato : select : 0 ¦ colore : radio : 1 | nuovo : 0 ¦ grigio metallizzato L07633_060_0102 : 1 | http://www.panzeri.it/media/FP/FP-Willy-glass.jpg¦http://www.panzeri.it/media/DT/L07631.060.0102.jpg | pic¦light_schema | {"Codice articolo":"L07633.060.0102","Potenza assorbita dal sistema":"40W","Efficienza luminosa":"96.48lm/W","Sorgente luminosa":"LED","Distribuzione luminosa":"fascio diffuso","Alimentazione":"220-240V AC","Frequenza":"50/60Hz","Elettrificazione":"dimmerabile (DALI/Push DIM)","Driver":"integrato incluso","Flusso luminoso nominale":"4940lm","Flusso luminoso uscente":"3859lm","Rendimento":"78.117%","Peso":"8,3800Kg","Grado di protezione":"IP20","Costanza cromatica":"SDCM 3","Dimensioni imballo (cm)":"70 x 70 x 53"}
panze_L07621.100.0000 | willy xl sospensioni | 1065.90 | 0 | stato : select : 0 ¦ colore : radio : 1 | nuovo : 0 ¦ grigio metallizzato L07633_100_0000 : 1 | http://www.panzeri.it/media/FP/FP-Willy-plastic.jpg¦http://www.panzeri.it/media/DT/L07621.100.0102.jpg | pic¦light_schema | {"Codice articolo":"L07633.100.0000","Potenza assorbita dal sistema":"4x max 100W","Sorgente luminosa":"LED retrofit / fluorescente compatta / alogena","Sorgente luminosa a corredo":"non inclusa","Sorgenti compatibili":"4x LED retrofit bulb E27 (L max 140mm - Ø max 65mm) / 4x max 30W Superstar E27 / 4x max 100W E27","Distribuzione luminosa":"fascio diffuso","Alimentazione":"220-240V AC","Frequenza":"50/60Hz","Peso":"15,1650Kg","Grado di protezione":"IP20","Dimensioni imballo (cm)":"107 x 107 x 68"}
panze_L07621.100.0000 | willy xl sospensioni | 1196.80 | 0 | stato : select : 0 ¦ colore : radio : 1 | nuovo : 0 ¦ grigio metallizzato L07633_100_0102 : 1 | http://www.panzeri.it/media/FP/FP-Willy-plastic.jpg¦http://www.panzeri.it/media/DT/L07621.100.0102.jpg | pic¦light_schema | {"Codice articolo":"L07633.100.0102","Potenza assorbita dal sistema":"40W","Efficienza luminosa":"96.48lm/W","Sorgente luminosa":"LED","Distribuzione luminosa":"fascio diffuso","Alimentazione":"220-240V AC","Frequenza":"50/60Hz","Elettrificazione":"dimmerabile (DALI/Push DIM)","Driver":"integrato incluso","Flusso luminoso nominale":"4940lm","Flusso luminoso uscente":"3859lm","Rendimento":"78.117%","Peso":"15,1650Kg","Grado di protezione":"IP20","Costanza cromatica":"SDCM 3","Dimensioni imballo (cm)":"107 x 107 x 68"}
panze_L08101.080.0102 | golden ring sospensioni | 1113.50 | 0 | stato : select : 0 ¦ colore : radio : 1 | nuovo : 0 ¦ bianco opaco L08101_080_0102 : 1 | http://www.panzeri.it/media/FP/FP-Golden_Ring.jpg¦http://www.panzeri.it/media/DT/golden_L08101.080.0108.jpg | pic¦light_schema | {"Codice articolo":"L08101.080.0102","Potenza assorbita dal sistema":"92W","Efficienza luminosa":"83.11lm/W","Sorgente luminosa":"LED","Durata sorgente luminosa":"L80 (B20) 60.000h","Temperatura di colore":"3000K Ra>80","Distribuzione luminosa":"fascio diffuso","Alimentazione":"220-240V AC","Frequenza":"50/60Hz","Elettrificazione":"dimmerabile (DALI/Push DIM)","Driver":"integrato incluso","Flusso luminoso nominale":"12180lm","Flusso luminoso uscente":"7646lm","Rendimento":"62.775%","Peso":"9,3600Kg","Grado di protezione":"IP40","Resistenza alla prova del filo incandescente":"850°","Costanza cromatica":"SDCM 3","Dimensioni imballo (cm)":"90 x 25 x 90"}
panze_L08101.080.0102 | golden ring sospensioni | 853.40 | 0 | stato : select : 0 ¦ colore : radio : 1 | nuovo : 0 ¦ bianco opaco L08101_080_0108 : 1 | http://www.panzeri.it/media/FP/FP-Golden_Ring.jpg¦http://www.panzeri.it/media/DT/golden_L08101.080.0108.jpg | pic¦light_schema | {"Codice articolo":"L08101.080.0108","Potenza assorbita dal sistema":"47W","Efficienza luminosa":"81.34lm/W","Sorgente luminosa":"LED","Durata sorgente luminosa":"L80 (B20) 60.000h","Temperatura di colore":"3000K Ra>80","Distribuzione luminosa":"fascio diffuso","Alimentazione":"220-240V AC","Frequenza":"50/60Hz","Elettrificazione":"ON-OFF","Driver":"integrato incluso","Flusso luminoso nominale":"6090lm","Flusso luminoso uscente":"3823lm","Rendimento":"62.775%","Peso":"10,2400Kg","Grado di protezione":"IP40","Resistenza alla prova del filo incandescente":"850°","Costanza cromatica":"SDCM 3","Dimensioni imballo (cm)":"90 x 25 x 90"}
panze_L08101.080.0102 | golden ring sospensioni | 1985.60 | 0 | stato : select : 0 ¦ colore : radio : 1 | nuovo : 0 ¦ bianco opaco L08101_120_0102 : 1 | http://www.panzeri.it/media/FP/FP-Golden_Ring.jpg¦http://www.panzeri.it/media/DT/golden_L08101.120.0102.jpg | pic¦light_schema | {"Codice articolo":"L08101.120.0102","Potenza assorbita dal sistema":"156W","Efficienza luminosa":"84.01lm/W","Sorgente luminosa":"LED","Durata sorgente luminosa":"L80 (B20) 60.000h","Temperatura di colore":"3000K Ra>80","Distribuzione luminosa":"fascio diffuso","Alimentazione":"220-240V AC","Frequenza":"50/60Hz","Elettrificazione":"dimmerabile (DALI/Push DIM)","Driver":"integrato incluso","Flusso luminoso nominale":"20880lm","Flusso luminoso uscente":"13106lm","Rendimento":"62.768%","Peso":"15,2700Kg","Grado di protezione":"IP40","Resistenza alla prova del filo incandescente":"850°","Costanza cromatica":"SDCM 3","Dimensioni imballo (cm)":"136 x 25 x 136"}
panze_L08101.080.0102 | golden ring sospensioni | 3898.10 | 0 | stato : select : 0 ¦ colore : radio : 1 | nuovo : 0 ¦ bianco opaco L08101_180_0102 : 1 | http://www.panzeri.it/media/FP/FP-Golden_Ring.jpg¦http://www.panzeri.it/media/DT/golden_ring_L08101.180.0102.jpg | pic¦light_schema | {"Codice articolo":"L08101.180.0102","Potenza assorbita dal sistema":"230W","Efficienza luminosa":"85.48lm/W","Sorgente luminosa":"LED","Durata sorgente luminosa":"L80 (B20) 60.000h","Temperatura di colore":"3000K Ra>80","Distribuzione luminosa":"fascio diffuso","Alimentazione":"220-240V AC","Frequenza":"50/60Hz","Elettrificazione":"dimmerabile (DALI/Push DIM)","Driver":"integrato incluso","Flusso luminoso nominale":"31320lm","Flusso luminoso uscente":"19660lm","Rendimento":"62.771%","Peso":"22,5100Kg","Grado di protezione":"IP40","Resistenza alla prova del filo incandescente":"850°","Costanza cromatica":"SDCM 3","Dimensioni imballo (cm)":"203 x 25 x 203"}
panze_L08101.080.0102 | golden ring sospensioni | 6403.05 | 0 | stato : select : 0 ¦ colore : radio : 1 | nuovo : 0 ¦ bianco opaco L08101_300_0102 : 1 | http://www.panzeri.it/media/FP/FP-Golden_Ring.jpg¦http://www.panzeri.it/media/DT/golden_ring_L08101.300.0102.jpg | pic¦light_schema | {"Codice articolo":"L08101.300.0102","Potenza assorbita dal sistema":"394W","Efficienza luminosa":"83.16lm/W","Sorgente luminosa":"LED","Durata sorgente luminosa":"L80 (B20) 60.000h","Temperatura di colore":"3000K Ra>80","Distribuzione luminosa":"fascio diffuso","Alimentazione":"220-240V AC","Frequenza":"50/60Hz","Elettrificazione":"dimmerabile (DALI/Push DIM)","Driver":"integrato incluso","Flusso luminoso nominale":"52200lm","Flusso luminoso uscente":"32766lm","Rendimento":"62.770%","Peso":"41,4800Kg","Grado di protezione":"IP40","Resistenza alla prova del filo incandescente":"850°","Costanza cromatica":"SDCM 3","Dimensioni imballo (cm)":"312 x 40 x 180"}
panze_L08101.080.0102 | golden ring sospensioni | 1113.50 | 0 | stato : select : 0 ¦ colore : radio : 1 | nuovo : 0 ¦ nero L08102_080_0102 : 1 | http://www.panzeri.it/media/FP/FP-Golden_Ring.jpg¦http://www.panzeri.it/media/DT/golden_L08101.080.0108.jpg | pic¦light_schema | {"Codice articolo":"L08102.080.0102","Potenza assorbita dal sistema":"92W","Efficienza luminosa":"83.11lm/W","Sorgente luminosa":"LED","Durata sorgente luminosa":"L80 (B20) 60.000h","Temperatura di colore":"3000K Ra>80","Distribuzione luminosa":"fascio diffuso","Alimentazione":"220-240V AC","Frequenza":"50/60Hz","Elettrificazione":"dimmerabile (DALI/Push DIM)","Driver":"integrato incluso","Flusso luminoso nominale":"12180lm","Flusso luminoso uscente":"7646lm","Rendimento":"62.775%","Peso":"9,3600Kg","Grado di protezione":"IP40","Resistenza alla prova del filo incandescente":"850°","Costanza cromatica":"SDCM 3","Dimensioni imballo (cm)":"90 x 25 x 90"}
panze_L08101.080.0102 | golden ring sospensioni | 853.40 | 0 | stato : select : 0 ¦ colore : radio : 1 | nuovo : 0 ¦ nero L08102_080_0108 : 1 | http://www.panzeri.it/media/FP/FP-Golden_Ring.jpg¦http://www.panzeri.it/media/DT/golden_L08101.080.0108.jpg | pic¦light_schema | {"Codice articolo":"L08102.080.0108","Potenza assorbita dal sistema":"47W","Efficienza luminosa":"81.34lm/W","Sorgente luminosa":"LED","Durata sorgente luminosa":"L80 (B20) 60.000h","Temperatura di colore":"3000K Ra>80","Distribuzione luminosa":"fascio diffuso","Alimentazione":"220-240V AC","Frequenza":"50/60Hz","Elettrificazione":"ON-OFF","Driver":"integrato incluso","Flusso luminoso nominale":"6090lm","Flusso luminoso uscente":"3823lm","Rendimento":"62.775%","Peso":"10,2400Kg","Grado di protezione":"IP40","Resistenza alla prova del filo incandescente":"850°","Costanza cromatica":"SDCM 3","Dimensioni imballo (cm)":"90 x 25 x 90"}
panze_L08101.080.0102 | golden ring sospensioni | 1985.60 | 0 | stato : select : 0 ¦ colore : radio : 1 | nuovo : 0 ¦ nero L08102_120_0102 : 1 | http://www.panzeri.it/media/FP/FP-Golden_Ring.jpg¦http://www.panzeri.it/media/DT/golden_L08101.120.0102.jpg | pic¦light_schema | {"Codice articolo":"L08102.120.0102","Potenza assorbita dal sistema":"156W","Efficienza luminosa":"84.01lm/W","Sorgente luminosa":"LED","Durata sorgente luminosa":"L80 (B20) 60.000h","Temperatura di colore":"3000K Ra>80","Distribuzione luminosa":"fascio diffuso","Alimentazione":"220-240V AC","Frequenza":"50/60Hz","Elettrificazione":"dimmerabile (DALI/Push DIM)","Driver":"integrato incluso","Flusso luminoso nominale":"20880lm","Flusso luminoso uscente":"13106lm","Rendimento":"62.768%","Peso":"15,2700Kg","Grado di protezione":"IP40","Resistenza alla prova del filo incandescente":"850°","Costanza cromatica":"SDCM 3","Dimensioni imballo (cm)":"136 x 25 x 136"}
panze_L08101.080.0102 | golden ring sospensioni | 3898.10 | 0 | stato : select : 0 ¦ colore : radio : 1 | nuovo : 0 ¦ nero L08102_180_0102 : 1 | http://www.panzeri.it/media/FP/FP-Golden_Ring.jpg¦http://www.panzeri.it/media/DT/golden_ring_L08101.180.0102.jpg | pic¦light_schema | {"Codice articolo":"L08102.180.0102","Potenza assorbita dal sistema":"230W","Efficienza luminosa":"85.48lm/W","Sorgente luminosa":"LED","Durata sorgente luminosa":"L80 (B20) 60.000h","Temperatura di colore":"3000K Ra>80","Distribuzione luminosa":"fascio diffuso","Alimentazione":"220-240V AC","Frequenza":"50/60Hz","Elettrificazione":"dimmerabile (DALI/Push DIM)","Driver":"integrato incluso","Flusso luminoso nominale":"31320lm","Flusso luminoso uscente":"19660lm","Rendimento":"62.771%","Peso":"22,5100Kg","Grado di protezione":"IP40","Resistenza alla prova del filo incandescente":"850°","Costanza cromatica":"SDCM 3","Dimensioni imballo (cm)":"203 x 25 x 203"}
panze_L08101.080.0102 | golden ring sospensioni | 6403.05 | 0 | stato : select : 0 ¦ colore : radio : 1 | nuovo : 0 ¦ nero L08102_300_0102 : 1 | http://www.panzeri.it/media/FP/FP-Golden_Ring.jpg¦http://www.panzeri.it/media/DT/golden_ring_L08101.300.0102.jpg | pic¦light_schema | {"Codice articolo":"L08102.300.0102","Potenza assorbita dal sistema":"394W","Efficienza luminosa":"83.16lm/W","Sorgente luminosa":"LED","Durata sorgente luminosa":"L80 (B20) 60.000h","Temperatura di colore":"3000K Ra>80","Distribuzione luminosa":"fascio diffuso","Alimentazione":"220-240V AC","Frequenza":"50/60Hz","Elettrificazione":"dimmerabile (DALI/Push DIM)","Driver":"integrato incluso","Flusso luminoso nominale":"52200lm","Flusso luminoso uscente":"32766lm","Rendimento":"62.770%","Peso":"41,4800Kg","Grado di protezione":"IP40","Resistenza alla prova del filo incandescente":"850°","Costanza cromatica":"SDCM 3","Dimensioni imballo (cm)":"312 x 40 x 180"}
panze_L08101.080.0102 | golden ring sospensioni | 1382.10 | 0 | stato : select : 0 ¦ colore : radio : 1 | nuovo : 0 ¦ foglia oro L08121_080_0102 : 1 | http://www.panzeri.it/media/FP/FP-Golden_Ring.jpg¦http://www.panzeri.it/media/DT/golden_L08101.080.0108.jpg | pic¦light_schema | {"Codice articolo":"L08121.080.0102","Potenza assorbita dal sistema":"92W","Efficienza luminosa":"83.11lm/W","Sorgente luminosa":"LED","Durata sorgente luminosa":"L80 (B20) 60.000h","Temperatura di colore":"3000K Ra>80","Distribuzione luminosa":"fascio diffuso","Alimentazione":"220-240V AC","Frequenza":"50/60Hz","Elettrificazione":"dimmerabile (DALI/Push DIM)","Driver":"integrato incluso","Flusso luminoso nominale":"12180lm","Flusso luminoso uscente":"7646lm","Rendimento":"62.775%","Peso":"9,3600Kg","Grado di protezione":"IP40","Resistenza alla prova del filo incandescente":"850°","Costanza cromatica":"SDCM 3","Dimensioni imballo (cm)":"90 x 25 x 90"}
panze_L08101.080.0102 | golden ring sospensioni | 1127.10 | 0 | stato : select : 0 ¦ colore : radio : 1 | nuovo : 0 ¦ foglia oro L08121_080_0108 : 1 | http://www.panzeri.it/media/FP/FP-Golden_Ring.jpg¦http://www.panzeri.it/media/DT/golden_L08101.080.0108.jpg | pic¦light_schema | {"Codice articolo":"L08121.080.0108","Potenza assorbita dal sistema":"47W","Efficienza luminosa":"81.34lm/W","Sorgente luminosa":"LED","Durata sorgente luminosa":"L80 (B20) 60.000h","Temperatura di colore":"3000K Ra>80","Distribuzione luminosa":"fascio diffuso","Alimentazione":"220-240V AC","Frequenza":"50/60Hz","Elettrificazione":"ON-OFF","Driver":"integrato incluso","Flusso luminoso nominale":"6090lm","Flusso luminoso uscente":"3823lm","Rendimento":"62.775%","Peso":"10,2400Kg","Grado di protezione":"IP40","Resistenza alla prova del filo incandescente":"850°","Costanza cromatica":"SDCM 3","Dimensioni imballo (cm)":"90 x 25 x 90"}
panze_L08101.080.0102 | golden ring sospensioni | 2539.80 | 0 | stato : select : 0 ¦ colore : radio : 1 | nuovo : 0 ¦ foglia oro L08121_120_0102 : 1 | http://www.panzeri.it/media/FP/FP-Golden_Ring.jpg¦http://www.panzeri.it/media/DT/golden_L08101.120.0102.jpg | pic¦light_schema | {"Codice articolo":"L08121.120.0102","Potenza assorbita dal sistema":"156W","Efficienza luminosa":"84.01lm/W","Sorgente luminosa":"LED","Durata sorgente luminosa":"L80 (B20) 60.000h","Temperatura di colore":"3000K Ra>80","Distribuzione luminosa":"fascio diffuso","Alimentazione":"220-240V AC","Frequenza":"50/60Hz","Elettrificazione":"dimmerabile (DALI/Push DIM)","Driver":"integrato incluso","Flusso luminoso nominale":"20880lm","Flusso luminoso uscente":"13106lm","Rendimento":"62.768%","Peso":"15,2700Kg","Grado di protezione":"IP40","Resistenza alla prova del filo incandescente":"850°","Costanza cromatica":"SDCM 3","Dimensioni imballo (cm)":"136 x 25 x 136"}
panze_L08101.080.0102 | golden ring sospensioni | 4955.50 | 0 | stato : select : 0 ¦ colore : radio : 1 | nuovo : 0 ¦ foglia oro L08121_180_0102 : 1 | http://www.panzeri.it/media/FP/FP-Golden_Ring.jpg¦http://www.panzeri.it/media/DT/golden_ring_L08101.180.0102.jpg | pic¦light_schema | {"Codice articolo":"L08121.180.0102","Potenza assorbita dal sistema":"230W","Efficienza luminosa":"85.48lm/W","Sorgente luminosa":"LED","Durata sorgente luminosa":"L80 (B20) 60.000h","Temperatura di colore":"3000K Ra>80","Distribuzione luminosa":"fascio diffuso","Alimentazione":"220-240V AC","Frequenza":"50/60Hz","Elettrificazione":"dimmerabile (DALI/Push DIM)","Driver":"integrato incluso","Flusso luminoso nominale":"31320lm","Flusso luminoso uscente":"19660lm","Rendimento":"62.771%","Peso":"22,5100Kg","Grado di protezione":"IP40","Resistenza alla prova del filo incandescente":"850°","Costanza cromatica":"SDCM 3","Dimensioni imballo (cm)":"203 x 25 x 203"}
panze_L08101.080.0102 | golden ring sospensioni | 7876.10 | 0 | stato : select : 0 ¦ colore : radio : 1 | nuovo : 0 ¦ foglia oro L08121_300_0102 : 1 | http://www.panzeri.it/media/FP/FP-Golden_Ring.jpg¦http://www.panzeri.it/media/DT/golden_ring_L08101.300.0102.jpg | pic¦light_schema | {"Codice articolo":"L08121.300.0102","Potenza assorbita dal sistema":"394W","Efficienza luminosa":"83.16lm/W","Sorgente luminosa":"LED","Durata sorgente luminosa":"L80 (B20) 60.000h","Temperatura di colore":"3000K Ra>80","Distribuzione luminosa":"fascio diffuso","Alimentazione":"220-240V AC","Frequenza":"50/60Hz","Elettrificazione":"dimmerabile (DALI/Push DIM)","Driver":"integrato incluso","Flusso luminoso nominale":"52200lm","Flusso luminoso uscente":"32766lm","Rendimento":"62.770%","Peso":"41,4800Kg","Grado di protezione":"IP40","Resistenza alla prova del filo incandescente":"850°","Costanza cromatica":"SDCM 3","Dimensioni imballo (cm)":"312 x 40 x 180"}
panze_L08201.050.0102 | silver ring sospensioni | 586.50 | 0 | stato : select : 0 ¦ colore : radio : 1 | nuovo : 0 ¦ bianco opaco L08201_050_0102 : 1 | http://www.panzeri.it/media/FP/FP-Silver_Ring_L.jpg¦http://www.panzeri.it/media/DT/DT_silver_ring_L08201_050.jpg | pic¦light_schema | {"Codice articolo":"L08201.050.0102","Potenza assorbita dal sistema":"25W","Efficienza luminosa":"90.6lm/W","Sorgente luminosa":"LED","Temperatura di colore":"3000K Ra>80","Distribuzione luminosa":"fascio diffuso","Alimentazione":"220-240V AC","Frequenza":"50/60Hz","Elettrificazione":"dimmerabile (DALI/Push DIM)","Driver":"integrato incluso","Flusso luminoso nominale":"4032lm","Flusso luminoso uscente":"2265lm","Rendimento":"56.176%","Peso":"5,6500Kg","Grado di protezione":"IP40","Resistenza alla prova del filo incandescente":"850°","Costanza cromatica":"SDCM 3","Dimensioni imballo (cm)":"58 x 14 x 58"}
panze_L08201.050.0102 | silver ring sospensioni | 853.40 | 0 | stato : select : 0 ¦ colore : radio : 1 | nuovo : 0 ¦ bianco opaco L08201_080_0102 : 1 | http://www.panzeri.it/media/FP/FP-Silver_Ring_L.jpg¦http://www.panzeri.it/media/DT/L08201.080.0102.jpg | pic¦light_schema | {"Codice articolo":"L08201.080.0102","Potenza assorbita dal sistema":"47W","Efficienza luminosa":"81.34lm/W","Sorgente luminosa":"LED","Temperatura di colore":"3000K Ra>80","Distribuzione luminosa":"fascio diffuso","Alimentazione":"220-240V AC","Frequenza":"50/60Hz","Elettrificazione":"dimmerabile (DALI/Push DIM)","Driver":"integrato incluso","Flusso luminoso nominale":"6090lm","Flusso luminoso uscente":"3823lm","Rendimento":"62.775%","Peso":"8,5500Kg","Grado di protezione":"IP40","Resistenza alla prova del filo incandescente":"850°","Costanza cromatica":"SDCM 3","Dimensioni imballo (cm)":"90 x 18 x 90"}
panze_L08201.050.0102 | silver ring sospensioni | 1624.35 | 0 | stato : select : 0 ¦ colore : radio : 1 | nuovo : 0 ¦ bianco opaco L08201_120_0102 : 1 | http://www.panzeri.it/media/FP/FP-Silver_Ring_L.jpg¦http://www.panzeri.it/media/DT/L08201.120.0102.jpg | pic¦light_schema | {"Codice articolo":"L08201.120.0102","Potenza assorbita dal sistema":"79W","Efficienza luminosa":"82.95lm/W","Sorgente luminosa":"LED","Temperatura di colore":"3000K Ra>80","Distribuzione luminosa":"fascio diffuso","Alimentazione":"220-240V AC","Frequenza":"50/60Hz","Elettrificazione":"dimmerabile (DALI/Push DIM)","Driver":"integrato incluso","Flusso luminoso nominale":"10440lm","Flusso luminoso uscente":"6553lm","Rendimento":"62.768%","Peso":"13,1600Kg","Grado di protezione":"IP40","Resistenza alla prova del filo incandescente":"850°","Costanza cromatica":"SDCM 3","Dimensioni imballo (cm)":"136 x 18 x 136"}
panze_L08201.050.0102 | silver ring sospensioni | 3470.55 | 0 | stato : select : 0 ¦ colore : radio : 1 | nuovo : 0 ¦ bianco opaco L08201_180_0102 : 1 | http://www.panzeri.it/media/FP/FP-Silver_Ring_L.jpg¦http://www.panzeri.it/media/DT/L08201.180.0102.jpg | pic¦light_schema | {"Codice articolo":"L08201.180.0102","Potenza assorbita dal sistema":"115W","Efficienza luminosa":"85.48lm/W","Sorgente luminosa":"LED","Temperatura di colore":"3000K Ra>80","Distribuzione luminosa":"fascio diffuso","Alimentazione":"220-240V AC","Frequenza":"50/60Hz","Elettrificazione":"dimmerabile (DALI/Push DIM)","Driver":"integrato incluso","Flusso luminoso nominale":"15660lm","Flusso luminoso uscente":"9830lm","Rendimento":"62.771%","Peso":"20,7700Kg","Grado di protezione":"IP40","Resistenza alla prova del filo incandescente":"850°","Costanza cromatica":"SDCM 3","Dimensioni imballo (cm)":"203 x 18 x 203"}
panze_L08201.050.0102 | silver ring sospensioni | 586.50 | 0 | stato : select : 0 ¦ colore : radio : 1 | nuovo : 0 ¦ nero L08202_050_0102 : 1 | http://www.panzeri.it/media/FP/FP-Silver_Ring_L.jpg¦http://www.panzeri.it/media/DT/DT_silver_ring_L08201_050.jpg | pic¦light_schema | {"Codice articolo":"L08202.050.0102","Potenza assorbita dal sistema":"25W","Efficienza luminosa":"90.6lm/W","Sorgente luminosa":"LED","Temperatura di colore":"3000K Ra>80","Distribuzione luminosa":"fascio diffuso","Alimentazione":"220-240V AC","Frequenza":"50/60Hz","Elettrificazione":"dimmerabile (DALI/Push DIM)","Driver":"integrato incluso","Flusso luminoso nominale":"4032lm","Flusso luminoso uscente":"2265lm","Rendimento":"56.176%","Peso":"5,6500Kg","Grado di protezione":"IP40","Resistenza alla prova del filo incandescente":"850°","Costanza cromatica":"SDCM 3","Dimensioni imballo (cm)":"58 x 14 x 58"}
panze_L08201.050.0102 | silver ring sospensioni | 853.40 | 0 | stato : select : 0 ¦ colore : radio : 1 | nuovo : 0 ¦ nero L08202_080_0102 : 1 | http://www.panzeri.it/media/FP/FP-Silver_Ring_L.jpg¦http://www.panzeri.it/media/DT/L08201.080.0102.jpg | pic¦light_schema | {"Codice articolo":"L08202.080.0102","Potenza assorbita dal sistema":"47W","Efficienza luminosa":"81.34lm/W","Sorgente luminosa":"LED","Temperatura di colore":"3000K Ra>80","Distribuzione luminosa":"fascio diffuso","Alimentazione":"220-240V AC","Frequenza":"50/60Hz","Elettrificazione":"dimmerabile (DALI/Push DIM)","Driver":"integrato incluso","Flusso luminoso nominale":"6090lm","Flusso luminoso uscente":"3823lm","Rendimento":"62.775%","Peso":"8,5500Kg","Grado di protezione":"IP40","Resistenza alla prova del filo incandescente":"850°","Costanza cromatica":"SDCM 3","Dimensioni imballo (cm)":"90 x 18 x 90"}
panze_L08201.050.0102 | silver ring sospensioni | 1624.35 | 0 | stato : select : 0 ¦ colore : radio : 1 | nuovo : 0 ¦ nero L08202_120_0102 : 1 | http://www.panzeri.it/media/FP/FP-Silver_Ring_L.jpg¦http://www.panzeri.it/media/DT/L08201.120.0102.jpg | pic¦light_schema | {"Codice articolo":"L08202.120.0102","Potenza assorbita dal sistema":"79W","Efficienza luminosa":"82.95lm/W","Sorgente luminosa":"LED","Temperatura di colore":"3000K Ra>80","Distribuzione luminosa":"fascio diffuso","Alimentazione":"220-240V AC","Frequenza":"50/60Hz","Elettrificazione":"dimmerabile (DALI/Push DIM)","Driver":"integrato incluso","Flusso luminoso nominale":"10440lm","Flusso luminoso uscente":"6553lm","Rendimento":"62.768%","Peso":"13,1600Kg","Grado di protezione":"IP40","Resistenza alla prova del filo incandescente":"850°","Costanza cromatica":"SDCM 3","Dimensioni imballo (cm)":"136 x 18 x 136"}
panze_L08201.050.0102 | silver ring sospensioni | 3470.55 | 0 | stato : select : 0 ¦ colore : radio : 1 | nuovo : 0 ¦ nero L08202_180_0102 : 1 | http://www.panzeri.it/media/FP/FP-Silver_Ring_L.jpg¦http://www.panzeri.it/media/DT/L08201.180.0102.jpg | pic¦light_schema | {"Codice articolo":"L08202.180.0102","Potenza assorbita dal sistema":"115W","Efficienza luminosa":"85.48lm/W","Sorgente luminosa":"LED","Temperatura di colore":"3000K Ra>80","Distribuzione luminosa":"fascio diffuso","Alimentazione":"220-240V AC","Frequenza":"50/60Hz","Elettrificazione":"dimmerabile (DALI/Push DIM)","Driver":"integrato incluso","Flusso luminoso nominale":"15660lm","Flusso luminoso uscente":"9830lm","Rendimento":"62.771%","Peso":"20,7700Kg","Grado di protezione":"IP40","Resistenza alla prova del filo incandescente":"850°","Costanza cromatica":"SDCM 3","Dimensioni imballo (cm)":"203 x 18 x 203"}
panze_L08201.050.0102 | silver ring sospensioni | 735.25 | 0 | stato : select : 0 ¦ colore : radio : 1 | nuovo : 0 ¦ bronzo L08217_050_0102 : 1 | http://www.panzeri.it/media/FP/FP-Silver_Ring_L.jpg¦http://www.panzeri.it/media/DT/DT_silver_ring_L08201_050.jpg | pic¦light_schema | {"Codice articolo":"L08217.050.0102","Potenza assorbita dal sistema":"25W","Efficienza luminosa":"90.6lm/W","Sorgente luminosa":"LED","Temperatura di colore":"3000K Ra>80","Distribuzione luminosa":"fascio diffuso","Alimentazione":"220-240V AC","Frequenza":"50/60Hz","Elettrificazione":"dimmerabile (DALI/Push DIM)","Driver":"integrato incluso","Flusso luminoso nominale":"4032lm","Flusso luminoso uscente":"2265lm","Rendimento":"56.176%","Peso":"5,6500Kg","Grado di protezione":"IP40","Resistenza alla prova del filo incandescente":"850°","Costanza cromatica":"SDCM 3","Dimensioni imballo (cm)":"58 x 14 x 58"}
panze_L08201.050.0102 | silver ring sospensioni | 1088.00 | 0 | stato : select : 0 ¦ colore : radio : 1 | nuovo : 0 ¦ bronzo L08217_080_0102 : 1 | http://www.panzeri.it/media/FP/FP-Silver_Ring_L.jpg¦http://www.panzeri.it/media/DT/L08201.080.0102.jpg | pic¦light_schema | {"Codice articolo":"L08217.080.0102","Potenza assorbita dal sistema":"47W","Efficienza luminosa":"81.34lm/W","Sorgente luminosa":"LED","Temperatura di colore":"3000K Ra>80","Distribuzione luminosa":"fascio diffuso","Alimentazione":"220-240V AC","Frequenza":"50/60Hz","Elettrificazione":"dimmerabile (DALI/Push DIM)","Driver":"integrato incluso","Flusso luminoso nominale":"6090lm","Flusso luminoso uscente":"3823lm","Rendimento":"62.775%","Peso":"8,5500Kg","Grado di protezione":"IP40","Resistenza alla prova del filo incandescente":"850°","Costanza cromatica":"SDCM 3","Dimensioni imballo (cm)":"90 x 18 x 90"}
panze_L08201.050.0102 | silver ring sospensioni | 2070.60 | 0 | stato : select : 0 ¦ colore : radio : 1 | nuovo : 0 ¦ bronzo L08217_120_0102 : 1 | http://www.panzeri.it/media/FP/FP-Silver_Ring_L.jpg¦http://www.panzeri.it/media/DT/L08201.120.0102.jpg | pic¦light_schema | {"Codice articolo":"L08217.120.0102","Potenza assorbita dal sistema":"79W","Efficienza luminosa":"82.95lm/W","Sorgente luminosa":"LED","Temperatura di colore":"3000K Ra>80","Distribuzione luminosa":"fascio diffuso","Alimentazione":"220-240V AC","Frequenza":"50/60Hz","Elettrificazione":"dimmerabile (DALI/Push DIM)","Driver":"integrato incluso","Flusso luminoso nominale":"10440lm","Flusso luminoso uscente":"6553lm","Rendimento":"62.768%","Peso":"13,1600Kg","Grado di protezione":"IP40","Resistenza alla prova del filo incandescente":"850°","Costanza cromatica":"SDCM 3","Dimensioni imballo (cm)":"136 x 18 x 136"}
panze_L08201.050.0102 | silver ring sospensioni | 4425.10 | 0 | stato : select : 0 ¦ colore : radio : 1 | nuovo : 0 ¦ bronzo L08217_180_0102 : 1 | http://www.panzeri.it/media/FP/FP-Silver_Ring_L.jpg¦http://www.panzeri.it/media/DT/L08201.180.0102.jpg | pic¦light_schema | {"Codice articolo":"L08217.180.0102","Potenza assorbita dal sistema":"115W","Efficienza luminosa":"85.48lm/W","Sorgente luminosa":"LED","Temperatura di colore":"3000K Ra>80","Distribuzione luminosa":"fascio diffuso","Alimentazione":"220-240V AC","Frequenza":"50/60Hz","Elettrificazione":"dimmerabile (DALI/Push DIM)","Driver":"integrato incluso","Flusso luminoso nominale":"15660lm","Flusso luminoso uscente":"9830lm","Rendimento":"62.771%","Peso":"20,7700Kg","Grado di protezione":"IP40","Resistenza alla prova del filo incandescente":"850°","Costanza cromatica":"SDCM 3","Dimensioni imballo (cm)":"203 x 18 x 203"}
panze_L08201.050.0102 | silver ring sospensioni | 774.35 | 0 | stato : select : 0 ¦ colore : radio : 1 | nuovo : 0 ¦ foglia oro L08221_050_0102 : 1 | http://www.panzeri.it/media/FP/FP-Silver_Ring_L.jpg¦http://www.panzeri.it/media/DT/DT_silver_ring_L08201_050.jpg | pic¦light_schema | {"Codice articolo":"L08221.050.0102","Potenza assorbita dal sistema":"25W","Efficienza luminosa":"90.6lm/W","Sorgente luminosa":"LED","Temperatura di colore":"3000K Ra>80","Distribuzione luminosa":"fascio diffuso","Alimentazione":"220-240V AC","Frequenza":"50/60Hz","Elettrificazione":"dimmerabile (DALI/Push DIM)","Driver":"integrato incluso","Flusso luminoso nominale":"4032lm","Flusso luminoso uscente":"2265lm","Rendimento":"56.176%","Peso":"5,6500Kg","Grado di protezione":"IP40","Resistenza alla prova del filo incandescente":"850°","Costanza cromatica":"SDCM 3","Dimensioni imballo (cm)":"58 x 14 x 58"}
panze_L08201.050.0102 | silver ring sospensioni | 1127.95 | 0 | stato : select : 0 ¦ colore : radio : 1 | nuovo : 0 ¦ foglia oro L08221_080_0102 : 1 | http://www.panzeri.it/media/FP/FP-Silver_Ring_L.jpg¦http://www.panzeri.it/media/DT/L08201.080.0102.jpg | pic¦light_schema | {"Codice articolo":"L08221.080.0102","Potenza assorbita dal sistema":"47W","Efficienza luminosa":"81.34lm/W","Sorgente luminosa":"LED","Temperatura di colore":"3000K Ra>80","Distribuzione luminosa":"fascio diffuso","Alimentazione":"220-240V AC","Frequenza":"50/60Hz","Elettrificazione":"dimmerabile (DALI/Push DIM)","Driver":"integrato incluso","Flusso luminoso nominale":"6090lm","Flusso luminoso uscente":"3823lm","Rendimento":"62.775%","Peso":"8,5500Kg","Grado di protezione":"IP40","Resistenza alla prova del filo incandescente":"850°","Costanza cromatica":"SDCM 3","Dimensioni imballo (cm)":"90 x 18 x 90"}
panze_L08201.050.0102 | silver ring sospensioni | 2078.25 | 0 | stato : select : 0 ¦ colore : radio : 1 | nuovo : 0 ¦ foglia oro L08221_120_0102 : 1 | http://www.panzeri.it/media/FP/FP-Silver_Ring_L.jpg¦http://www.panzeri.it/media/DT/L08201.120.0102.jpg | pic¦light_schema | {"Codice articolo":"L08221.120.0102","Potenza assorbita dal sistema":"79W","Efficienza luminosa":"82.95lm/W","Sorgente luminosa":"LED","Temperatura di colore":"3000K Ra>80","Distribuzione luminosa":"fascio diffuso","Alimentazione":"220-240V AC","Frequenza":"50/60Hz","Elettrificazione":"dimmerabile (DALI/Push DIM)","Driver":"integrato incluso","Flusso luminoso nominale":"10440lm","Flusso luminoso uscente":"6553lm","Rendimento":"62.768%","Peso":"13,1600Kg","Grado di protezione":"IP40","Resistenza alla prova del filo incandescente":"850°","Costanza cromatica":"SDCM 3","Dimensioni imballo (cm)":"136 x 18 x 136"}
panze_L08201.050.0102 | silver ring sospensioni | 4442.95 | 0 | stato : select : 0 ¦ colore : radio : 1 | nuovo : 0 ¦ foglia oro L08221_180_0102 : 1 | http://www.panzeri.it/media/FP/FP-Silver_Ring_L.jpg¦http://www.panzeri.it/media/DT/L08201.180.0102.jpg | pic¦light_schema | {"Codice articolo":"L08221.180.0102","Potenza assorbita dal sistema":"115W","Efficienza luminosa":"85.48lm/W","Sorgente luminosa":"LED","Temperatura di colore":"3000K Ra>80","Distribuzione luminosa":"fascio diffuso","Alimentazione":"220-240V AC","Frequenza":"50/60Hz","Elettrificazione":"dimmerabile (DALI/Push DIM)","Driver":"integrato incluso","Flusso luminoso nominale":"15660lm","Flusso luminoso uscente":"9830lm","Rendimento":"62.771%","Peso":"20,7700Kg","Grado di protezione":"IP40","Resistenza alla prova del filo incandescente":"850°","Costanza cromatica":"SDCM 3","Dimensioni imballo (cm)":"203 x 18 x 203"}
panze_L08301.070.0101 | planet ring sospensioni | 783.70 | 0 | stato : select : 0 ¦ colore : radio : 1 | nuovo : 0 ¦ bianco opaco L08301_070_0101 : 1 | http://www.panzeri.it/media/FP/FP-Planet_Ring_P.jpg¦http://www.panzeri.it/media/DT/L08301.070.0101.jpg | pic¦light_schema | {"Codice articolo":"L08301.070.0101","Potenza assorbita dal sistema":"75W","Efficienza luminosa":"82.31lm/W","Sorgente luminosa":"LED","Durata sorgente luminosa":"L80 (B20) 60.000h","Temperatura di colore":"3000K Ra>80","Distribuzione luminosa":"fascio diffuso","Alimentazione":"220-240V AC","Frequenza":"50/60Hz","Elettrificazione":"ON-OFF","Driver":"integrato incluso","Flusso luminoso nominale":"9000lm","Flusso luminoso uscente":"6173lm","Rendimento":"68.589%","Peso":"9,8670Kg","Grado di protezione":"IP40","Resistenza alla prova del filo incandescente":"850°","Costanza cromatica":"SDCM 3","Dimensioni imballo (cm)":"70 x 70 x 18"}
panze_L08301.070.0101 | planet ring sospensioni | 828.75 | 0 | stato : select : 0 ¦ colore : radio : 1 | nuovo : 0 ¦ bianco opaco L08301_070_0102 : 1 | http://www.panzeri.it/media/FP/FP-Planet_Ring_P.jpg¦http://www.panzeri.it/media/DT/L08301.070.0101.jpg | pic¦light_schema | {"Codice articolo":"L08301.070.0102","Potenza assorbita dal sistema":"75W","Efficienza luminosa":"82.31lm/W","Sorgente luminosa":"LED","Durata sorgente luminosa":"L80 (B20) 60.000h","Temperatura di colore":"3000K Ra>80","Distribuzione luminosa":"fascio diffuso","Alimentazione":"220-240V AC","Frequenza":"50/60Hz","Elettrificazione":"dimmerabile (DALI/Push DIM)","Driver":"integrato incluso","Flusso luminoso nominale":"9000lm","Flusso luminoso uscente":"6173lm","Rendimento":"68.589%","Peso":"9,8670Kg","Grado di protezione":"IP40","Resistenza alla prova del filo incandescente":"850°","Costanza cromatica":"SDCM 3","Dimensioni imballo (cm)":"70 x 70 x 18"}
panze_L08301.070.0101 | planet ring sospensioni | 891.65 | 0 | stato : select : 0 ¦ colore : radio : 1 | nuovo : 0 ¦ bianco opaco L08301_070_0107 : 1 | http://www.panzeri.it/media/FP/FP-Planet_Ring_P.jpg¦http://www.panzeri.it/media/DT/L08301.070.0101.jpg | pic¦light_schema | {"Codice articolo":"L08301.070.0107","Potenza assorbita dal sistema":"75W","Efficienza luminosa":"82.31lm/W","Sorgente luminosa":"LED","Durata sorgente luminosa":"L80 (B20) 60.000h","Temperatura di colore":"3000K Ra>80","Distribuzione luminosa":"fascio diffuso","Alimentazione":"220-240V AC","Frequenza":"50/60Hz","Elettrificazione":"emergenza","Durata di autonomia in modalità emergenza":"1h","Driver":"integrato incluso","Flusso luminoso nominale":"9000lm","Flusso luminoso uscente":"6173lm","Rendimento":"68.589%","Peso":"9,8670Kg","Grado di protezione":"IP40","Resistenza alla prova del filo incandescente":"850°","Costanza cromatica":"SDCM 3","Dimensioni imballo (cm)":"70 x 70 x 18"}
panze_L08301.070.0101 | planet ring sospensioni | 1468.80 | 0 | stato : select : 0 ¦ colore : radio : 1 | nuovo : 0 ¦ bianco opaco L08301_100_0101 : 1 | http://www.panzeri.it/media/FP/FP-Planet_Ring_P.jpg¦http://www.panzeri.it/media/DT/L08301.100.0101.jpg | pic¦light_schema | {"Codice articolo":"L08301.100.0101","Potenza assorbita dal sistema":"139W","Efficienza luminosa":"88.81lm/W","Sorgente luminosa":"LED","Durata sorgente luminosa":"L80 (B20) 60.000h","Temperatura di colore":"3000K Ra>80","Distribuzione luminosa":"fascio diffuso","Alimentazione":"220-240V AC","Frequenza":"50/60Hz","Elettrificazione":"ON-OFF","Driver":"integrato incluso","Flusso luminoso nominale":"18000lm","Flusso luminoso uscente":"12345lm","Rendimento":"68.583%","Peso":"13,5000Kg","Grado di protezione":"IP40","Resistenza alla prova del filo incandescente":"850°","Costanza cromatica":"SDCM 3","Dimensioni imballo (cm)":"108 x 108 x 18"}
panze_L08301.070.0101 | planet ring sospensioni | 1558.90 | 0 | stato : select : 0 ¦ colore : radio : 1 | nuovo : 0 ¦ bianco opaco L08301_100_0102 : 1 | http://www.panzeri.it/media/FP/FP-Planet_Ring_P.jpg¦http://www.panzeri.it/media/DT/L08301.100.0101.jpg | pic¦light_schema | {"Codice articolo":"L08301.100.0102","Potenza assorbita dal sistema":"139W","Efficienza luminosa":"88.81lm/W","Sorgente luminosa":"LED","Durata sorgente luminosa":"L80 (B20) 60.000h","Temperatura di colore":"3000K Ra>80","Distribuzione luminosa":"fascio diffuso","Alimentazione":"220-240V AC","Frequenza":"50/60Hz","Elettrificazione":"dimmerabile (DALI/Push DIM)","Driver":"integrato incluso","Flusso luminoso nominale":"18000lm","Flusso luminoso uscente":"12345lm","Rendimento":"68.583%","Peso":"13,5000Kg","Grado di protezione":"IP40","Resistenza alla prova del filo incandescente":"850°","Costanza cromatica":"SDCM 3","Dimensioni imballo (cm)":"108 x 108 x 18"}
panze_L08301.070.0101 | planet ring sospensioni | 1576.75 | 0 | stato : select : 0 ¦ colore : radio : 1 | nuovo : 0 ¦ bianco opaco L08301_100_0107 : 1 | http://www.panzeri.it/media/FP/FP-Planet_Ring_P.jpg¦http://www.panzeri.it/media/DT/L08301.100.0101.jpg | pic¦light_schema | {"Codice articolo":"L08301.100.0107","Potenza assorbita dal sistema":"139W","Efficienza luminosa":"88.81lm/W","Sorgente luminosa":"LED","Durata sorgente luminosa":"L80 (B20) 60.000h","Temperatura di colore":"3000K Ra>80","Distribuzione luminosa":"fascio diffuso","Alimentazione":"220-240V AC","Frequenza":"50/60Hz","Elettrificazione":"emergenza","Durata di autonomia in modalità emergenza":"1h","Driver":"integrato incluso","Flusso luminoso nominale":"18000lm","Flusso luminoso uscente":"12345lm","Rendimento":"68.583%","Peso":"13,5000Kg","Grado di protezione":"IP40","Resistenza alla prova del filo incandescente":"850°","Costanza cromatica":"SDCM 3","Dimensioni imballo (cm)":"108 x 108 x 18"}
panze_L08901.000.0000 | jazz sospensioni | 137.70 | 0 | stato : select : 0 ¦ colore : radio : 1 | nuovo : 0 ¦ bianco opaco L08901_000_0000 : 1 | http://www.panzeri.it/media/FP/FP-Jazz.jpg¦http://www.panzeri.it/media/DT/L-8901-LED.jpg | pic¦light_schema | {"Codice articolo":"L08901.000.0000","Potenza assorbita dal sistema":"max 48W","Sorgente luminosa":"LED retrofit / alogena","Sorgente luminosa a corredo":"non inclusa","Sorgenti compatibili":"LED retrofit bulb G9 (L max 60mm - Ø max 17,5mm) / max 48W G9","Distribuzione luminosa":"fascio diffuso","Alimentazione":"220-240V AC","Frequenza":"50/60Hz","Peso":"0,7550Kg","Grado di protezione":"IP20","Dimensioni imballo (cm)":"39 x 16 x 22"}
panze_L08901.000.0000 | jazz sospensioni | 175.95 | 0 | stato : select : 0 ¦ colore : radio : 1 | nuovo : 0 ¦ bianco opaco L08901_000_0101 : 1 | http://www.panzeri.it/media/FP/FP-Jazz.jpg¦http://www.panzeri.it/media/DT/L-8901-LED.jpg | pic¦light_schema | {"Codice articolo":"L08901.000.0101","Potenza assorbita dal sistema":"4W","Efficienza luminosa":"62.75lm/W","Sorgente luminosa":"LED","Durata sorgente luminosa":"L70 (B50) 60.000h","Temperatura di colore":"3000K Ra>80","Distribuzione luminosa":"fascio diffuso","Alimentazione":"220-240V AC","Frequenza":"50/60Hz","Elettrificazione":"ON-OFF","Driver":"integrato incluso","Flusso luminoso nominale":"320lm","Flusso luminoso uscente":"251lm","Rendimento":"78.438%","Peso":"0,7550Kg","Grado di protezione":"IP20","Costanza cromatica":"SDCM 3","Dimensioni imballo (cm)":"39 x 16 x 22"}
panze_L09031.011.0000 | domino sospensioni | 141.10 | 0 | stato : select : 0 ¦ colore : radio : 1 | nuovo : 0 ¦ grigio metallizzato/diffusore nero L09031_011_0000 : 1 | http://www.panzeri.it/media/FP/FP-Domino.jpg¦http://www.panzeri.it/media/DT/L-9021.111.jpg | pic¦light_schema | {"Codice articolo":"L09031.011.0000","Potenza assorbita dal sistema":"max 60W","Sorgente luminosa":"LED retrofit / alogena","Sorgente luminosa a corredo":"non inclusa","Sorgenti compatibili":"LED retrofit bulb G9 (L max 60mm - Ø max 17,5mm) / max 60W G9","Distribuzione luminosa":"fascio diffuso","Alimentazione":"220-240V AC","Frequenza":"50/60Hz","Peso":"0,8800Kg","Grado di protezione":"IP40","Dimensioni imballo (cm)":"25 x 20 x 18"}
panze_L09031.011.0000 | domino sospensioni | 158.10 | 0 | stato : select : 0 ¦ colore : radio : 1 | nuovo : 0 ¦ grigio metallizzato/diffusore nero L09031_014_0000 : 1 | http://www.panzeri.it/media/FP/FP-Domino.jpg¦http://www.panzeri.it/media/DT/L-9021.141.jpg | pic¦light_schema | {"Codice articolo":"L09031.014.0000","Potenza assorbita dal sistema":"max 60W","Sorgente luminosa":"LED retrofit / alogena","Sorgente luminosa a corredo":"non inclusa","Sorgenti compatibili":"LED retrofit bulb G9 (L max 60mm - Ø max 17,5mm) / max 60W G9","Distribuzione luminosa":"fascio diffuso","Alimentazione":"220-240V AC","Frequenza":"50/60Hz","Peso":"0,7700Kg","Grado di protezione":"IP40","Dimensioni imballo (cm)":"21 x 22 x 21"}
panze_L09031.011.0000 | domino sospensioni | 141.10 | 0 | stato : select : 0 ¦ colore : radio : 1 | nuovo : 0 ¦ grigio metallizzato L09033_011_0000 : 1 | http://www.panzeri.it/media/FP/FP-Domino.jpg¦http://www.panzeri.it/media/DT/L-9021.111.jpg | pic¦light_schema | {"Codice articolo":"L09033.011.0000","Potenza assorbita dal sistema":"max 60W","Sorgente luminosa":"LED retrofit / alogena","Sorgente luminosa a corredo":"non inclusa","Sorgenti compatibili":"LED retrofit bulb G9 (L max 60mm - Ø max 17,5mm) / max 60W G9","Distribuzione luminosa":"fascio diffuso","Alimentazione":"220-240V AC","Frequenza":"50/60Hz","Peso":"0,8800Kg","Grado di protezione":"IP40","Dimensioni imballo (cm)":"25 x 20 x 18"}
panze_L09031.011.0000 | domino sospensioni | 158.10 | 0 | stato : select : 0 ¦ colore : radio : 1 | nuovo : 0 ¦ grigio metallizzato L09033_014_0000 : 1 | http://www.panzeri.it/media/FP/FP-Domino.jpg¦http://www.panzeri.it/media/DT/L-9021.141.jpg | pic¦light_schema | {"Codice articolo":"L09033.014.0000","Potenza assorbita dal sistema":"max 60W","Sorgente luminosa":"LED retrofit / alogena","Sorgente luminosa a corredo":"non inclusa","Sorgenti compatibili":"LED retrofit bulb G9 (L max 60mm - Ø max 17,5mm) / max 60W G9","Distribuzione luminosa":"fascio diffuso","Alimentazione":"220-240V AC","Frequenza":"50/60Hz","Peso":"0,7700Kg","Grado di protezione":"IP40","Dimensioni imballo (cm)":"21 x 22 x 21"}
panze_L09151.000.0200 | emma sospensioni | 209.95 | 0 | stato : select : 0 ¦ colore : radio : 1 | nuovo : 0 ¦ nero/bianco L09151_000_0200 : 1 | http://www.panzeri.it/media/FP/FP-Olivia-Emma-Clio.jpg¦http://www.panzeri.it/media/DT/L91021.jpg | pic¦light_schema | {"Codice articolo":"L09151.000.0200","Potenza assorbita dal sistema":"max 57W","Sorgente luminosa":"LED retrofit / alogena","Sorgente luminosa a corredo":"* inclusa","Sorgenti compatibili":"LED retrofit bulb 8W E27 2700K Ra80 1050lm (no dimming) * / max 57W E27","Temperatura di colore":"2700K Ra>80","Distribuzione luminosa":"fascio diffuso","Alimentazione":"220-240V AC","Frequenza":"50/60Hz","Flusso luminoso nominale":"1050lm","Peso":"1,4500Kg","Grado di protezione":"IP20","Costanza cromatica":"SDCM <6"}
panze_L09151.000.0200 | emma sospensioni | 209.95 | 0 | stato : select : 0 ¦ colore : radio : 1 | nuovo : 0 ¦ nero/cristallo L09152_000_0200 : 1 | http://www.panzeri.it/media/FP/FP-Olivia-Emma-Clio.jpg¦http://www.panzeri.it/media/DT/L91021.jpg | pic¦light_schema | {"Codice articolo":"L09152.000.0200","Potenza assorbita dal sistema":"max 57W","Sorgente luminosa":"LED retrofit / alogena","Sorgente luminosa a corredo":"* inclusa","Sorgenti compatibili":"LED retrofit bulb 8W E27 2700K Ra80 1050lm (no dimming) * / max 57W E27","Temperatura di colore":"2700K Ra>80","Distribuzione luminosa":"fascio diffuso","Alimentazione":"220-240V AC","Frequenza":"50/60Hz","Flusso luminoso nominale":"1050lm","Peso":"1,4500Kg","Grado di protezione":"IP20","Costanza cromatica":"SDCM <6"}
panze_L09151.000.0200 | emma sospensioni | 209.95 | 0 | stato : select : 0 ¦ colore : radio : 1 | nuovo : 0 ¦ nero/acciaio L09153_000_0200 : 1 | http://www.panzeri.it/media/FP/FP-Olivia-Emma-Clio.jpg¦http://www.panzeri.it/media/DT/L91021.jpg | pic¦light_schema | {"Codice articolo":"L09153.000.0200","Potenza assorbita dal sistema":"max 57W","Sorgente luminosa":"LED retrofit / alogena","Sorgente luminosa a corredo":"* inclusa","Sorgenti compatibili":"LED retrofit bulb 8W E27 2700K Ra80 1050lm (no dimming) * / max 57W E27","Temperatura di colore":"2700K Ra>80","Distribuzione luminosa":"fascio diffuso","Alimentazione":"220-240V AC","Frequenza":"50/60Hz","Flusso luminoso nominale":"1050lm","Peso":"1,4500Kg","Grado di protezione":"IP20","Costanza cromatica":"SDCM <6"}
panze_L09151.000.0200 | emma sospensioni | 209.95 | 0 | stato : select : 0 ¦ colore : radio : 1 | nuovo : 0 ¦ nero/ambra L09154_000_0200 : 1 | http://www.panzeri.it/media/FP/FP-Olivia-Emma-Clio.jpg¦http://www.panzeri.it/media/DT/L91021.jpg | pic¦light_schema | {"Codice articolo":"L09154.000.0200","Potenza assorbita dal sistema":"max 57W","Sorgente luminosa":"LED retrofit / alogena","Sorgente luminosa a corredo":"* inclusa","Sorgenti compatibili":"LED retrofit bulb 8W E27 2700K Ra80 1050lm (no dimming) * / max 57W E27","Temperatura di colore":"2700K Ra>80","Distribuzione luminosa":"fascio diffuso","Alimentazione":"220-240V AC","Frequenza":"50/60Hz","Flusso luminoso nominale":"1050lm","Peso":"1,4500Kg","Grado di protezione":"IP20","Costanza cromatica":"SDCM <6"}
panze_L09151.000.0200 | emma sospensioni | 209.95 | 0 | stato : select : 0 ¦ colore : radio : 1 | nuovo : 0 ¦ nero/bronzo L09155_000_0200 : 1 | http://www.panzeri.it/media/FP/FP-Olivia-Emma-Clio.jpg¦http://www.panzeri.it/media/DT/L91021.jpg | pic¦light_schema | {"Codice articolo":"L09155.000.0200","Potenza assorbita dal sistema":"max 57W","Sorgente luminosa":"LED retrofit / alogena","Sorgente luminosa a corredo":"* inclusa","Sorgenti compatibili":"LED retrofit bulb 8W E27 2700K Ra80 1050lm (no dimming) * / max 57W E27","Temperatura di colore":"2700K Ra>80","Distribuzione luminosa":"fascio diffuso","Alimentazione":"220-240V AC","Frequenza":"50/60Hz","Flusso luminoso nominale":"1050lm","Peso":"1,4500Kg","Grado di protezione":"IP20","Costanza cromatica":"SDCM <6"}
panze_L09151.000.0200 | emma sospensioni | 209.95 | 0 | stato : select : 0 ¦ colore : radio : 1 | nuovo : 0 ¦ nero/tabacco L09156_000_0200 : 1 | http://www.panzeri.it/media/FP/FP-Olivia-Emma-Clio.jpg¦http://www.panzeri.it/media/DT/L91021.jpg | pic¦light_schema | {"Codice articolo":"L09156.000.0200","Potenza assorbita dal sistema":"max 57W","Sorgente luminosa":"LED retrofit / alogena","Sorgente luminosa a corredo":"* inclusa","Sorgenti compatibili":"LED retrofit bulb 8W E27 2700K Ra80 1050lm (no dimming) * / max 57W E27","Temperatura di colore":"2700K Ra>80","Distribuzione luminosa":"fascio diffuso","Alimentazione":"220-240V AC","Frequenza":"50/60Hz","Flusso luminoso nominale":"1050lm","Peso":"1,4500Kg","Grado di protezione":"IP20","Costanza cromatica":"SDCM <6"}
panze_L09151.000.0200 | emma sospensioni | 209.95 | 0 | stato : select : 0 ¦ colore : radio : 1 | nuovo : 0 ¦ nero/verde L09157_000_0200 : 1 | http://www.panzeri.it/media/FP/FP-Olivia-Emma-Clio.jpg¦http://www.panzeri.it/media/DT/L91021.jpg | pic¦light_schema | {"Codice articolo":"L09157.000.0200","Potenza assorbita dal sistema":"max 57W","Sorgente luminosa":"LED retrofit / alogena","Sorgente luminosa a corredo":"* inclusa","Sorgenti compatibili":"LED retrofit bulb 8W E27 2700K Ra80 1050lm (no dimming) * / max 57W E27","Temperatura di colore":"2700K Ra>80","Distribuzione luminosa":"fascio diffuso","Alimentazione":"220-240V AC","Frequenza":"50/60Hz","Flusso luminoso nominale":"1050lm","Peso":"1,4500Kg","Grado di protezione":"IP20","Costanza cromatica":"SDCM <6"}
panze_L09151.000.0200 | emma sospensioni | 236.30 | 0 | stato : select : 0 ¦ colore : radio : 1 | nuovo : 0 ¦ ottone satinato/bianco L09171_000_0200 : 1 | http://www.panzeri.it/media/FP/FP-Olivia-Emma-Clio.jpg¦http://www.panzeri.it/media/DT/L91021.jpg | pic¦light_schema | {"Codice articolo":"L09171.000.0200","Potenza assorbita dal sistema":"max 57W","Sorgente luminosa":"LED retrofit / alogena","Sorgente luminosa a corredo":"* inclusa","Sorgenti compatibili":"LED retrofit bulb 8W E27 2700K Ra80 1050lm (no dimming) * / max 57W E27","Temperatura di colore":"2700K Ra>80","Distribuzione luminosa":"fascio diffuso","Alimentazione":"220-240V AC","Frequenza":"50/60Hz","Flusso luminoso nominale":"1050lm","Peso":"1,4500Kg","Grado di protezione":"IP20","Costanza cromatica":"SDCM <6"}
panze_L09151.000.0200 | emma sospensioni | 236.30 | 0 | stato : select : 0 ¦ colore : radio : 1 | nuovo : 0 ¦ ottone satinato/cristallo L09172_000_0200 : 1 | http://www.panzeri.it/media/FP/FP-Olivia-Emma-Clio.jpg¦http://www.panzeri.it/media/DT/L91021.jpg | pic¦light_schema | {"Codice articolo":"L09172.000.0200","Potenza assorbita dal sistema":"max 57W","Sorgente luminosa":"LED retrofit / alogena","Sorgente luminosa a corredo":"* inclusa","Sorgenti compatibili":"LED retrofit bulb 8W E27 2700K Ra80 1050lm (no dimming) * / max 57W E27","Temperatura di colore":"2700K Ra>80","Distribuzione luminosa":"fascio diffuso","Alimentazione":"220-240V AC","Frequenza":"50/60Hz","Flusso luminoso nominale":"1050lm","Peso":"1,4500Kg","Grado di protezione":"IP20","Costanza cromatica":"SDCM <6"}
panze_L09151.000.0200 | emma sospensioni | 236.30 | 0 | stato : select : 0 ¦ colore : radio : 1 | nuovo : 0 ¦ ottone satinato/acciaio L09173_000_0200 : 1 | http://www.panzeri.it/media/FP/FP-Olivia-Emma-Clio.jpg¦http://www.panzeri.it/media/DT/L91021.jpg | pic¦light_schema | {"Codice articolo":"L09173.000.0200","Potenza assorbita dal sistema":"max 57W","Sorgente luminosa":"LED retrofit / alogena","Sorgente luminosa a corredo":"* inclusa","Sorgenti compatibili":"LED retrofit bulb 8W E27 2700K Ra80 1050lm (no dimming) * / max 57W E27","Temperatura di colore":"2700K Ra>80","Distribuzione luminosa":"fascio diffuso","Alimentazione":"220-240V AC","Frequenza":"50/60Hz","Flusso luminoso nominale":"1050lm","Peso":"1,4500Kg","Grado di protezione":"IP20","Costanza cromatica":"SDCM <6"}
panze_L09151.000.0200 | emma sospensioni | 236.30 | 0 | stato : select : 0 ¦ colore : radio : 1 | nuovo : 0 ¦ ottone satinato/ambra L09174_000_0200 : 1 | http://www.panzeri.it/media/FP/FP-Olivia-Emma-Clio.jpg¦http://www.panzeri.it/media/DT/L91021.jpg | pic¦light_schema | {"Codice articolo":"L09174.000.0200","Potenza assorbita dal sistema":"max 57W","Sorgente luminosa":"LED retrofit / alogena","Sorgente luminosa a corredo":"* inclusa","Sorgenti compatibili":"LED retrofit bulb 8W E27 2700K Ra80 1050lm (no dimming) * / max 57W E27","Temperatura di colore":"2700K Ra>80","Distribuzione luminosa":"fascio diffuso","Alimentazione":"220-240V AC","Frequenza":"50/60Hz","Flusso luminoso nominale":"1050lm","Peso":"1,4500Kg","Grado di protezione":"IP20","Costanza cromatica":"SDCM <6"}
panze_L09151.000.0200 | emma sospensioni | 236.30 | 0 | stato : select : 0 ¦ colore : radio : 1 | nuovo : 0 ¦ ottone satinato/bronzo L09175_000_0200 : 1 | http://www.panzeri.it/media/FP/FP-Olivia-Emma-Clio.jpg¦http://www.panzeri.it/media/DT/L91021.jpg | pic¦light_schema | {"Codice articolo":"L09175.000.0200","Potenza assorbita dal sistema":"max 57W","Sorgente luminosa":"LED retrofit / alogena","Sorgente luminosa a corredo":"* inclusa","Sorgenti compatibili":"LED retrofit bulb 8W E27 2700K Ra80 1050lm (no dimming) * / max 57W E27","Temperatura di colore":"2700K Ra>80","Distribuzione luminosa":"fascio diffuso","Alimentazione":"220-240V AC","Frequenza":"50/60Hz","Flusso luminoso nominale":"1050lm","Peso":"1,4500Kg","Grado di protezione":"IP20","Costanza cromatica":"SDCM <6"}
panze_L09151.000.0200 | emma sospensioni | 236.30 | 0 | stato : select : 0 ¦ colore : radio : 1 | nuovo : 0 ¦ ottone satinato/tabacco L09176_000_0200 : 1 | http://www.panzeri.it/media/FP/FP-Olivia-Emma-Clio.jpg¦http://www.panzeri.it/media/DT/L91021.jpg | pic¦light_schema | {"Codice articolo":"L09176.000.0200","Potenza assorbita dal sistema":"max 57W","Sorgente luminosa":"LED retrofit / alogena","Sorgente luminosa a corredo":"* inclusa","Sorgenti compatibili":"LED retrofit bulb 8W E27 2700K Ra80 1050lm (no dimming) * / max 57W E27","Temperatura di colore":"2700K Ra>80","Distribuzione luminosa":"fascio diffuso","Alimentazione":"220-240V AC","Frequenza":"50/60Hz","Flusso luminoso nominale":"1050lm","Peso":"1,4500Kg","Grado di protezione":"IP20","Costanza cromatica":"SDCM <6"}
panze_L09151.000.0200 | emma sospensioni | 236.30 | 0 | stato : select : 0 ¦ colore : radio : 1 | nuovo : 0 ¦ ottone satinato/verde L09177_000_0200 : 1 | http://www.panzeri.it/media/FP/FP-Olivia-Emma-Clio.jpg¦http://www.panzeri.it/media/DT/L91021.jpg | pic¦light_schema | {"Codice articolo":"L09177.000.0200","Potenza assorbita dal sistema":"max 57W","Sorgente luminosa":"LED retrofit / alogena","Sorgente luminosa a corredo":"* inclusa","Sorgenti compatibili":"LED retrofit bulb 8W E27 2700K Ra80 1050lm (no dimming) * / max 57W E27","Temperatura di colore":"2700K Ra>80","Distribuzione luminosa":"fascio diffuso","Alimentazione":"220-240V AC","Frequenza":"50/60Hz","Flusso luminoso nominale":"1050lm","Peso":"1,4500Kg","Grado di protezione":"IP20","Costanza cromatica":"SDCM <6"}
panze_L09280.050.0102 | ginevra sospensioni | 586.50 | 0 | stato : select : 0 ¦ colore : radio : 1 | nuovo : 0 ¦ nero/oro L09280_050_0102 : 1 | http://www.panzeri.it/media/FP/Panzeri-Ginevra-1.jpg¦http://www.panzeri.it/media/DT/DT_ginevra_L09280_050.jpg | pic¦light_schema | {"Codice articolo":"L09280.050.0102","Potenza assorbita dal sistema":"36W","Efficienza luminosa":"84.97lm/W","Sorgente luminosa":"LED","Durata sorgente luminosa":"L80 (B20) 60.000h","Temperatura di colore":"3000K Ra>80","Distribuzione luminosa":"fascio diffuso","Alimentazione":"220-240V AC","Frequenza":"50/60Hz","Elettrificazione":"dimmerabile (DALI/Push DIM)","Driver":"integrato incluso","Flusso luminoso nominale":"4910lm","Flusso luminoso uscente":"3059lm","Rendimento":"62.301%","Peso":"6,1500Kg","Grado di protezione":"IP20","Costanza cromatica":"SDCM 3","Dimensioni imballo (cm)":"20 x 62 x 62"}
panze_L09280.050.0102 | ginevra sospensioni | 994.50 | 0 | stato : select : 0 ¦ colore : radio : 1 | nuovo : 0 ¦ nero/oro L09280_080_0102 : 1 | http://www.panzeri.it/media/FP/Panzeri-Ginevra-1.jpg¦http://www.panzeri.it/media/DT/DT_ginevra_L09280_080.jpg | pic¦light_schema | {"Codice articolo":"L09280.080.0102","Potenza assorbita dal sistema":"88W","Efficienza luminosa":"93.75lm/W","Sorgente luminosa":"LED","Durata sorgente luminosa":"L80 (B20) 60.000h","Temperatura di colore":"3000K Ra>80","Distribuzione luminosa":"fascio diffuso","Alimentazione":"220-240V AC","Frequenza":"50/60Hz","Elettrificazione":"dimmerabile (DALI/Push DIM)","Driver":"integrato incluso","Flusso luminoso nominale":"10510lm","Flusso luminoso uscente":"8250lm","Rendimento":"78.497%","Peso":"11,5700Kg","Grado di protezione":"IP20","Costanza cromatica":"SDCM 3","Dimensioni imballo (cm)":"18 x 90 x 90"}
panze_L09280.050.0102 | ginevra sospensioni | 586.50 | 0 | stato : select : 0 ¦ colore : radio : 1 | nuovo : 0 ¦ bianco/oro L09281_050_0102 : 1 | http://www.panzeri.it/media/FP/Panzeri-Ginevra-1.jpg¦http://www.panzeri.it/media/DT/DT_ginevra_L09280_050.jpg | pic¦light_schema | {"Codice articolo":"L09281.050.0102","Potenza assorbita dal sistema":"36W","Efficienza luminosa":"84.97lm/W","Sorgente luminosa":"LED","Durata sorgente luminosa":"L80 (B20) 60.000h","Temperatura di colore":"3000K Ra>80","Distribuzione luminosa":"fascio diffuso","Alimentazione":"220-240V AC","Frequenza":"50/60Hz","Elettrificazione":"dimmerabile (DALI/Push DIM)","Driver":"integrato incluso","Flusso luminoso nominale":"4910lm","Flusso luminoso uscente":"3059lm","Rendimento":"62.301%","Peso":"6,1500Kg","Grado di protezione":"IP20","Costanza cromatica":"SDCM 3","Dimensioni imballo (cm)":"20 x 62 x 62"}
panze_L09280.050.0102 | ginevra sospensioni | 994.50 | 0 | stato : select : 0 ¦ colore : radio : 1 | nuovo : 0 ¦ bianco/oro L09281_080_0102 : 1 | http://www.panzeri.it/media/FP/Panzeri-Ginevra-1.jpg¦http://www.panzeri.it/media/DT/DT_ginevra_L09280_080.jpg | pic¦light_schema | {"Codice articolo":"L09281.080.0102","Potenza assorbita dal sistema":"88W","Efficienza luminosa":"93.75lm/W","Sorgente luminosa":"LED","Durata sorgente luminosa":"L80 (B20) 60.000h","Temperatura di colore":"3000K Ra>80","Distribuzione luminosa":"fascio diffuso","Alimentazione":"220-240V AC","Frequenza":"50/60Hz","Elettrificazione":"dimmerabile (DALI/Push DIM)","Driver":"integrato incluso","Flusso luminoso nominale":"10510lm","Flusso luminoso uscente":"8250lm","Rendimento":"78.497%","Peso":"11,5700Kg","Grado di protezione":"IP20","Costanza cromatica":"SDCM 3","Dimensioni imballo (cm)":"18 x 90 x 90"}
panze_L09301.060.0102 | gong sospensioni | 663.00 | 0 | stato : select : 0 ¦ colore : radio : 1 | nuovo : 0 ¦ bianco opaco L09301_060_0102 : 1 | http://www.panzeri.it/media/FP/Panzeri-Gong-1.jpg¦http://www.panzeri.it/media/DT/DT_gong_L09301_060.jpg | pic¦light_schema | {"Codice articolo":"L09301.060.0102","Potenza assorbita dal sistema":"43W","Efficienza luminosa":"119.88lm/W","Sorgente luminosa":"LED","Durata sorgente luminosa":"L90 (B10) 50.000h","Temperatura di colore":"3000K Ra>80","Distribuzione luminosa":"fascio diffuso","Alimentazione":"220-240V AC","Frequenza":"50/60Hz","Elettrificazione":"dimmerabile (DALI/Push DIM)","Driver":"integrato incluso","Flusso luminoso nominale":"6500lm","Flusso luminoso uscente":"5155lm","Rendimento":"79.308%","Peso":"3,4600Kg","Grado di protezione":"IP20","Costanza cromatica":"SDCM 3","Dimensioni imballo (cm)":"17 x 69 x 69"}
panze_L09301.060.0102 | gong sospensioni | 1122.00 | 0 | stato : select : 0 ¦ colore : radio : 1 | nuovo : 0 ¦ bianco opaco L09301_100_0102 : 1 | http://www.panzeri.it/media/FP/Panzeri-Gong-1.jpg¦http://www.panzeri.it/media/DT/DT_gong_L09301_100.jpg | pic¦light_schema | {"Codice articolo":"L09301.100.0102","Potenza assorbita dal sistema":"88W","Efficienza luminosa":"117.16lm/W","Sorgente luminosa":"LED","Durata sorgente luminosa":"L90 (B10) 50.000h","Temperatura di colore":"3000K Ra>80","Distribuzione luminosa":"fascio diffuso","Alimentazione":"220-240V AC","Frequenza":"50/60Hz","Elettrificazione":"dimmerabile (DALI/Push DIM)","Driver":"integrato incluso","Flusso luminoso nominale":"13000lm","Flusso luminoso uscente":"10310lm","Rendimento":"79.308%","Peso":"7,3500Kg","Grado di protezione":"IP20","Costanza cromatica":"SDCM 3","Dimensioni imballo (cm)":"18 x 106 x 106"}
panze_L09301.060.0102 | gong sospensioni | 663.00 | 0 | stato : select : 0 ¦ colore : radio : 1 | nuovo : 0 ¦ nero L09302_060_0102 : 1 | http://www.panzeri.it/media/FP/Panzeri-Gong-1.jpg¦http://www.panzeri.it/media/DT/DT_gong_L09301_060.jpg | pic¦light_schema | {"Codice articolo":"L09302.060.0102","Potenza assorbita dal sistema":"43W","Efficienza luminosa":"119.88lm/W","Sorgente luminosa":"LED","Durata sorgente luminosa":"L90 (B10) 50.000h","Temperatura di colore":"3000K Ra>80","Distribuzione luminosa":"fascio diffuso","Alimentazione":"220-240V AC","Frequenza":"50/60Hz","Elettrificazione":"dimmerabile (DALI/Push DIM)","Driver":"integrato incluso","Flusso luminoso nominale":"6500lm","Flusso luminoso uscente":"5155lm","Rendimento":"79.308%","Peso":"3,4600Kg","Grado di protezione":"IP20","Costanza cromatica":"SDCM 3","Dimensioni imballo (cm)":"17 x 69 x 69"}
panze_L09301.060.0102 | gong sospensioni | 1122.00 | 0 | stato : select : 0 ¦ colore : radio : 1 | nuovo : 0 ¦ nero L09302_100_0102 : 1 | http://www.panzeri.it/media/FP/Panzeri-Gong-1.jpg¦http://www.panzeri.it/media/DT/DT_gong_L09301_100.jpg | pic¦light_schema | {"Codice articolo":"L09302.100.0102","Potenza assorbita dal sistema":"88W","Efficienza luminosa":"117.16lm/W","Sorgente luminosa":"LED","Durata sorgente luminosa":"L90 (B10) 50.000h","Temperatura di colore":"3000K Ra>80","Distribuzione luminosa":"fascio diffuso","Alimentazione":"220-240V AC","Frequenza":"50/60Hz","Elettrificazione":"dimmerabile (DALI/Push DIM)","Driver":"integrato incluso","Flusso luminoso nominale":"13000lm","Flusso luminoso uscente":"10310lm","Rendimento":"79.308%","Peso":"7,3500Kg","Grado di protezione":"IP20","Costanza cromatica":"SDCM 3","Dimensioni imballo (cm)":"18 x 106 x 106"}
panze_L09301.060.0102 | gong sospensioni | 850.00 | 0 | stato : select : 0 ¦ colore : radio : 1 | nuovo : 0 ¦ foglia oro L09321_060_0102 : 1 | http://www.panzeri.it/media/FP/Panzeri-Gong-1.jpg¦http://www.panzeri.it/media/DT/DT_gong_L09301_060.jpg | pic¦light_schema | {"Codice articolo":"L09321.060.0102","Potenza assorbita dal sistema":"43W","Efficienza luminosa":"119.88lm/W","Sorgente luminosa":"LED","Durata sorgente luminosa":"L90 (B10) 50.000h","Temperatura di colore":"3000K Ra>80","Distribuzione luminosa":"fascio diffuso","Alimentazione":"220-240V AC","Frequenza":"50/60Hz","Elettrificazione":"dimmerabile (DALI/Push DIM)","Driver":"integrato incluso","Flusso luminoso nominale":"6500lm","Flusso luminoso uscente":"5155lm","Rendimento":"79.308%","Peso":"3,4600Kg","Grado di protezione":"IP20","Costanza cromatica":"SDCM 3","Dimensioni imballo (cm)":"17 x 69 x 69"}
panze_L09301.060.0102 | gong sospensioni | 1428.00 | 0 | stato : select : 0 ¦ colore : radio : 1 | nuovo : 0 ¦ foglia oro L09321_100_0102 : 1 | http://www.panzeri.it/media/FP/Panzeri-Gong-1.jpg¦http://www.panzeri.it/media/DT/DT_gong_L09301_100.jpg | pic¦light_schema | {"Codice articolo":"L09321.100.0102","Potenza assorbita dal sistema":"88W","Efficienza luminosa":"117.16lm/W","Sorgente luminosa":"LED","Durata sorgente luminosa":"L90 (B10) 50.000h","Temperatura di colore":"3000K Ra>80","Distribuzione luminosa":"fascio diffuso","Alimentazione":"220-240V AC","Frequenza":"50/60Hz","Elettrificazione":"dimmerabile (DALI/Push DIM)","Driver":"integrato incluso","Flusso luminoso nominale":"13000lm","Flusso luminoso uscente":"10310lm","Rendimento":"79.308%","Peso":"7,3500Kg","Grado di protezione":"IP20","Costanza cromatica":"SDCM 3","Dimensioni imballo (cm)":"18 x 106 x 106"}
panze_L09451.000.0200 | clio sospensioni | 209.95 | 0 | stato : select : 0 ¦ colore : radio : 1 | nuovo : 0 ¦ nero/bianco L09451_000_0200 : 1 | http://www.panzeri.it/media/FP/FP-Olivia-Emma-Clio.jpg¦http://www.panzeri.it/media/DT/L94021.jpg | pic¦light_schema | {"Codice articolo":"L09451.000.0200","Potenza assorbita dal sistema":"max 57W","Sorgente luminosa":"LED retrofit / alogena","Sorgente luminosa a corredo":"* inclusa","Sorgenti compatibili":"LED retrofit bulb 8W E27 2700K Ra80 1050lm (no dimming) * / max 57W E27","Temperatura di colore":"2700K Ra>80","Distribuzione luminosa":"fascio diffuso","Alimentazione":"220-240V AC","Frequenza":"50/60Hz","Flusso luminoso nominale":"1050lm","Peso":"1,2000Kg","Grado di protezione":"IP20","Costanza cromatica":"SDCM <6"}
panze_L09451.000.0200 | clio sospensioni | 209.95 | 0 | stato : select : 0 ¦ colore : radio : 1 | nuovo : 0 ¦ nero/cristallo L09452_000_0200 : 1 | http://www.panzeri.it/media/FP/FP-Olivia-Emma-Clio.jpg¦http://www.panzeri.it/media/DT/L94021.jpg | pic¦light_schema | {"Codice articolo":"L09452.000.0200","Potenza assorbita dal sistema":"max 57W","Sorgente luminosa":"LED retrofit / alogena","Sorgente luminosa a corredo":"* inclusa","Sorgenti compatibili":"LED retrofit bulb 8W E27 2700K Ra80 1050lm (no dimming) * / max 57W E27","Temperatura di colore":"2700K Ra>80","Distribuzione luminosa":"fascio diffuso","Alimentazione":"220-240V AC","Frequenza":"50/60Hz","Flusso luminoso nominale":"1050lm","Peso":"1,2000Kg","Grado di protezione":"IP20","Costanza cromatica":"SDCM <6"}
panze_L09451.000.0200 | clio sospensioni | 209.95 | 0 | stato : select : 0 ¦ colore : radio : 1 | nuovo : 0 ¦ nero/acciaio L09453_000_0200 : 1 | http://www.panzeri.it/media/FP/FP-Olivia-Emma-Clio.jpg¦http://www.panzeri.it/media/DT/L94021.jpg | pic¦light_schema | {"Codice articolo":"L09453.000.0200","Potenza assorbita dal sistema":"max 57W","Sorgente luminosa":"LED retrofit / alogena","Sorgente luminosa a corredo":"* inclusa","Sorgenti compatibili":"LED retrofit bulb 8W E27 2700K Ra80 1050lm (no dimming) * / max 57W E27","Temperatura di colore":"2700K Ra>80","Distribuzione luminosa":"fascio diffuso","Alimentazione":"220-240V AC","Frequenza":"50/60Hz","Flusso luminoso nominale":"1050lm","Peso":"1,2000Kg","Grado di protezione":"IP20","Costanza cromatica":"SDCM <6"}
panze_L09451.000.0200 | clio sospensioni | 209.95 | 0 | stato : select : 0 ¦ colore : radio : 1 | nuovo : 0 ¦ nero/ambra L09454_000_0200 : 1 | http://www.panzeri.it/media/FP/FP-Olivia-Emma-Clio.jpg¦http://www.panzeri.it/media/DT/L94021.jpg | pic¦light_schema | {"Codice articolo":"L09454.000.0200","Potenza assorbita dal sistema":"max 57W","Sorgente luminosa":"LED retrofit / alogena","Sorgente luminosa a corredo":"* inclusa","Sorgenti compatibili":"LED retrofit bulb 8W E27 2700K Ra80 1050lm (no dimming) * / max 57W E27","Temperatura di colore":"2700K Ra>80","Distribuzione luminosa":"fascio diffuso","Alimentazione":"220-240V AC","Frequenza":"50/60Hz","Flusso luminoso nominale":"1050lm","Peso":"1,2000Kg","Grado di protezione":"IP20","Costanza cromatica":"SDCM <6"}
panze_L09451.000.0200 | clio sospensioni | 209.95 | 0 | stato : select : 0 ¦ colore : radio : 1 | nuovo : 0 ¦ nero/bronzo L09455_000_0200 : 1 | http://www.panzeri.it/media/FP/FP-Olivia-Emma-Clio.jpg¦http://www.panzeri.it/media/DT/L94021.jpg | pic¦light_schema | {"Codice articolo":"L09455.000.0200","Potenza assorbita dal sistema":"max 57W","Sorgente luminosa":"LED retrofit / alogena","Sorgente luminosa a corredo":"* inclusa","Sorgenti compatibili":"LED retrofit bulb 8W E27 2700K Ra80 1050lm (no dimming) * / max 57W E27","Temperatura di colore":"2700K Ra>80","Distribuzione luminosa":"fascio diffuso","Alimentazione":"220-240V AC","Frequenza":"50/60Hz","Flusso luminoso nominale":"1050lm","Peso":"1,2000Kg","Grado di protezione":"IP20","Costanza cromatica":"SDCM <6"}
panze_L09451.000.0200 | clio sospensioni | 209.95 | 0 | stato : select : 0 ¦ colore : radio : 1 | nuovo : 0 ¦ nero/tabacco L09456_000_0200 : 1 | http://www.panzeri.it/media/FP/FP-Olivia-Emma-Clio.jpg¦http://www.panzeri.it/media/DT/L94021.jpg | pic¦light_schema | {"Codice articolo":"L09456.000.0200","Potenza assorbita dal sistema":"max 57W","Sorgente luminosa":"LED retrofit / alogena","Sorgente luminosa a corredo":"* inclusa","Sorgenti compatibili":"LED retrofit bulb 8W E27 2700K Ra80 1050lm (no dimming) * / max 57W E27","Temperatura di colore":"2700K Ra>80","Distribuzione luminosa":"fascio diffuso","Alimentazione":"220-240V AC","Frequenza":"50/60Hz","Flusso luminoso nominale":"1050lm","Peso":"1,2000Kg","Grado di protezione":"IP20","Costanza cromatica":"SDCM <6"}
panze_L09451.000.0200 | clio sospensioni | 209.95 | 0 | stato : select : 0 ¦ colore : radio : 1 | nuovo : 0 ¦ nero/verde L09457_000_0200 : 1 | http://www.panzeri.it/media/FP/FP-Olivia-Emma-Clio.jpg¦http://www.panzeri.it/media/DT/L94021.jpg | pic¦light_schema | {"Codice articolo":"L09457.000.0200","Potenza assorbita dal sistema":"max 57W","Sorgente luminosa":"LED retrofit / alogena","Sorgente luminosa a corredo":"* inclusa","Sorgenti compatibili":"LED retrofit bulb 8W E27 2700K Ra80 1050lm (no dimming) * / max 57W E27","Temperatura di colore":"2700K Ra>80","Distribuzione luminosa":"fascio diffuso","Alimentazione":"220-240V AC","Frequenza":"50/60Hz","Flusso luminoso nominale":"1050lm","Peso":"1,2000Kg","Grado di protezione":"IP20","Costanza cromatica":"SDCM <6"}
panze_L09451.000.0200 | clio sospensioni | 236.30 | 0 | stato : select : 0 ¦ colore : radio : 1 | nuovo : 0 ¦ ottone satinato/bianco L09471_000_0200 : 1 | http://www.panzeri.it/media/FP/FP-Olivia-Emma-Clio.jpg¦http://www.panzeri.it/media/DT/L94021.jpg | pic¦light_schema | {"Codice articolo":"L09471.000.0200","Potenza assorbita dal sistema":"max 57W","Sorgente luminosa":"LED retrofit / alogena","Sorgente luminosa a corredo":"* inclusa","Sorgenti compatibili":"LED retrofit bulb 8W E27 2700K Ra80 1050lm (no dimming) * / max 57W E27","Temperatura di colore":"2700K Ra>80","Distribuzione luminosa":"fascio diffuso","Alimentazione":"220-240V AC","Frequenza":"50/60Hz","Flusso luminoso nominale":"1050lm","Peso":"1,2000Kg","Grado di protezione":"IP20","Costanza cromatica":"SDCM <6"}
panze_L09451.000.0200 | clio sospensioni | 236.30 | 0 | stato : select : 0 ¦ colore : radio : 1 | nuovo : 0 ¦ ottone satinato/cristallo L09472_000_0200 : 1 | http://www.panzeri.it/media/FP/FP-Olivia-Emma-Clio.jpg¦http://www.panzeri.it/media/DT/L94021.jpg | pic¦light_schema | {"Codice articolo":"L09472.000.0200","Potenza assorbita dal sistema":"max 57W","Sorgente luminosa":"LED retrofit / alogena","Sorgente luminosa a corredo":"* inclusa","Sorgenti compatibili":"LED retrofit bulb 8W E27 2700K Ra80 1050lm (no dimming) * / max 57W E27","Temperatura di colore":"2700K Ra>80","Distribuzione luminosa":"fascio diffuso","Alimentazione":"220-240V AC","Frequenza":"50/60Hz","Flusso luminoso nominale":"1050lm","Peso":"1,2000Kg","Grado di protezione":"IP20","Costanza cromatica":"SDCM <6"}
panze_L09451.000.0200 | clio sospensioni | 236.30 | 0 | stato : select : 0 ¦ colore : radio : 1 | nuovo : 0 ¦ ottone satinato/acciaio L09473_000_0200 : 1 | http://www.panzeri.it/media/FP/FP-Olivia-Emma-Clio.jpg¦http://www.panzeri.it/media/DT/L94021.jpg | pic¦light_schema | {"Codice articolo":"L09473.000.0200","Potenza assorbita dal sistema":"max 57W","Sorgente luminosa":"LED retrofit / alogena","Sorgente luminosa a corredo":"* inclusa","Sorgenti compatibili":"LED retrofit bulb 8W E27 2700K Ra80 1050lm (no dimming) * / max 57W E27","Temperatura di colore":"2700K Ra>80","Distribuzione luminosa":"fascio diffuso","Alimentazione":"220-240V AC","Frequenza":"50/60Hz","Flusso luminoso nominale":"1050lm","Peso":"1,2000Kg","Grado di protezione":"IP20","Costanza cromatica":"SDCM <6"}
panze_L09451.000.0200 | clio sospensioni | 236.30 | 0 | stato : select : 0 ¦ colore : radio : 1 | nuovo : 0 ¦ ottone satinato/ambra L09474_000_0200 : 1 | http://www.panzeri.it/media/FP/FP-Olivia-Emma-Clio.jpg¦http://www.panzeri.it/media/DT/L94021.jpg | pic¦light_schema | {"Codice articolo":"L09474.000.0200","Potenza assorbita dal sistema":"max 57W","Sorgente luminosa":"LED retrofit / alogena","Sorgente luminosa a corredo":"* inclusa","Sorgenti compatibili":"LED retrofit bulb 8W E27 2700K Ra80 1050lm (no dimming) * / max 57W E27","Temperatura di colore":"2700K Ra>80","Distribuzione luminosa":"fascio diffuso","Alimentazione":"220-240V AC","Frequenza":"50/60Hz","Flusso luminoso nominale":"1050lm","Peso":"1,2000Kg","Grado di protezione":"IP20","Costanza cromatica":"SDCM <6"}
panze_L09451.000.0200 | clio sospensioni | 236.30 | 0 | stato : select : 0 ¦ colore : radio : 1 | nuovo : 0 ¦ ottone satinato/bronzo L09475_000_0200 : 1 | http://www.panzeri.it/media/FP/FP-Olivia-Emma-Clio.jpg¦http://www.panzeri.it/media/DT/L94021.jpg | pic¦light_schema | {"Codice articolo":"L09475.000.0200","Potenza assorbita dal sistema":"max 57W","Sorgente luminosa":"LED retrofit / alogena","Sorgente luminosa a corredo":"* inclusa","Sorgenti compatibili":"LED retrofit bulb 8W E27 2700K Ra80 1050lm (no dimming) * / max 57W E27","Temperatura di colore":"2700K Ra>80","Distribuzione luminosa":"fascio diffuso","Alimentazione":"220-240V AC","Frequenza":"50/60Hz","Flusso luminoso nominale":"1050lm","Peso":"1,2000Kg","Grado di protezione":"IP20","Costanza cromatica":"SDCM <6"}
panze_L09451.000.0200 | clio sospensioni | 236.30 | 0 | stato : select : 0 ¦ colore : radio : 1 | nuovo : 0 ¦ ottone satinato/tabacco L09476_000_0200 : 1 | http://www.panzeri.it/media/FP/FP-Olivia-Emma-Clio.jpg¦http://www.panzeri.it/media/DT/L94021.jpg | pic¦light_schema | {"Codice articolo":"L09476.000.0200","Potenza assorbita dal sistema":"max 57W","Sorgente luminosa":"LED retrofit / alogena","Sorgente luminosa a corredo":"* inclusa","Sorgenti compatibili":"LED retrofit bulb 8W E27 2700K Ra80 1050lm (no dimming) * / max 57W E27","Temperatura di colore":"2700K Ra>80","Distribuzione luminosa":"fascio diffuso","Alimentazione":"220-240V AC","Frequenza":"50/60Hz","Flusso luminoso nominale":"1050lm","Peso":"1,2000Kg","Grado di protezione":"IP20","Costanza cromatica":"SDCM <6"}
panze_L09451.000.0200 | clio sospensioni | 236.30 | 0 | stato : select : 0 ¦ colore : radio : 1 | nuovo : 0 ¦ ottone satinato/verde L09477_000_0200 : 1 | http://www.panzeri.it/media/FP/FP-Olivia-Emma-Clio.jpg¦http://www.panzeri.it/media/DT/L94021.jpg | pic¦light_schema | {"Codice articolo":"L09477.000.0200","Potenza assorbita dal sistema":"max 57W","Sorgente luminosa":"LED retrofit / alogena","Sorgente luminosa a corredo":"* inclusa","Sorgenti compatibili":"LED retrofit bulb 8W E27 2700K Ra80 1050lm (no dimming) * / max 57W E27","Temperatura di colore":"2700K Ra>80","Distribuzione luminosa":"fascio diffuso","Alimentazione":"220-240V AC","Frequenza":"50/60Hz","Flusso luminoso nominale":"1050lm","Peso":"1,2000Kg","Grado di protezione":"IP20","Costanza cromatica":"SDCM <6"}
panze_L09501.000.0000 | candle sospensioni | 117.30 | 0 | stato : select : 0 ¦ colore : radio : 1 | nuovo : 0 ¦ bianco opaco L09501_000_0000 : 1 | http://www.panzeri.it/media/FP/FP-Candle.jpg¦http://www.panzeri.it/media/DT/L-9533-LED.jpg | pic¦light_schema | {"Codice articolo":"L09501.000.0000","Potenza assorbita dal sistema":"max 48W","Sorgente luminosa":"LED retrofit / alogena","Sorgente luminosa a corredo":"non inclusa","Sorgenti compatibili":"LED retrofit bulb G9 (L max 60mm - Ø max 17,5mm) / max 48W G9","Distribuzione luminosa":"fascio diffuso","Alimentazione":"220-240V AC","Frequenza":"50/60Hz","Peso":"0,5800Kg","Grado di protezione":"IP20","Dimensioni imballo (cm)":"13 x 65 x 13"}
panze_L09501.000.0000 | candle sospensioni | 155.55 | 0 | stato : select : 0 ¦ colore : radio : 1 | nuovo : 0 ¦ bianco opaco L09501_000_0101 : 1 | http://www.panzeri.it/media/FP/FP-Candle.jpg¦http://www.panzeri.it/media/DT/L-9533-LED.jpg | pic¦light_schema | {"Codice articolo":"L09501.000.0101","Potenza assorbita dal sistema":"4W","Efficienza luminosa":"66.5lm/W","Sorgente luminosa":"LED","Durata sorgente luminosa":"L70 (B50) 60.000h","Temperatura di colore":"3000K Ra>80","Distribuzione luminosa":"fascio diffuso","Alimentazione":"220-240V AC","Frequenza":"50/60Hz","Elettrificazione":"ON-OFF","Driver":"integrato incluso","Flusso luminoso nominale":"320lm","Flusso luminoso uscente":"266lm","Rendimento":"83.125%","Peso":"0,6200Kg","Grado di protezione":"IP20","Costanza cromatica":"SDCM 3","Dimensioni imballo (cm)":"13 x 65 x 13"}
panze_L09751.000.0200 | olivia sospensioni | 209.95 | 0 | stato : select : 0 ¦ colore : radio : 1 | nuovo : 0 ¦ nero/bianco L09751_000_0200 : 1 | http://www.panzeri.it/media/FP/FP-Olivia-Emma-Clio.jpg¦http://www.panzeri.it/media/DT/L097_-_.000.0200.jpg | pic¦light_schema | {"Codice articolo":"L09751.000.0200","Potenza assorbita dal sistema":"max 57W","Sorgente luminosa":"LED retrofit / alogena","Sorgente luminosa a corredo":"* inclusa","Sorgenti compatibili":"LED retrofit bulb 8W E27 2700K Ra80 1050lm (no dimming) * / max 57W E27","Temperatura di colore":"2700K Ra>80","Distribuzione luminosa":"fascio diffuso","Alimentazione":"220-240V AC","Frequenza":"50/60Hz","Flusso luminoso nominale":"1050lm","Peso":"1,0900Kg","Grado di protezione":"IP20","Costanza cromatica":"SDCM <6"}
panze_L09751.000.0200 | olivia sospensioni | 209.95 | 0 | stato : select : 0 ¦ colore : radio : 1 | nuovo : 0 ¦ nero/cristallo L09752_000_0200 : 1 | http://www.panzeri.it/media/FP/FP-Olivia-Emma-Clio.jpg¦http://www.panzeri.it/media/DT/L097_-_.000.0200.jpg | pic¦light_schema | {"Codice articolo":"L09752.000.0200","Potenza assorbita dal sistema":"max 57W","Sorgente luminosa":"LED retrofit / alogena","Sorgente luminosa a corredo":"* inclusa","Sorgenti compatibili":"LED retrofit bulb 8W E27 2700K Ra80 1050lm (no dimming) * / max 57W E27","Temperatura di colore":"2700K Ra>80","Distribuzione luminosa":"fascio diffuso","Alimentazione":"220-240V AC","Frequenza":"50/60Hz","Flusso luminoso nominale":"1050lm","Peso":"1,0900Kg","Grado di protezione":"IP20","Costanza cromatica":"SDCM <6"}
panze_L09751.000.0200 | olivia sospensioni | 209.95 | 0 | stato : select : 0 ¦ colore : radio : 1 | nuovo : 0 ¦ nero/acciaio L09753_000_0200 : 1 | http://www.panzeri.it/media/FP/FP-Olivia-Emma-Clio.jpg¦http://www.panzeri.it/media/DT/L097_-_.000.0200.jpg | pic¦light_schema | {"Codice articolo":"L09753.000.0200","Potenza assorbita dal sistema":"max 57W","Sorgente luminosa":"LED retrofit / alogena","Sorgente luminosa a corredo":"* inclusa","Sorgenti compatibili":"LED retrofit bulb 8W E27 2700K Ra80 1050lm (no dimming) * / max 57W E27","Temperatura di colore":"2700K Ra>80","Distribuzione luminosa":"fascio diffuso","Alimentazione":"220-240V AC","Frequenza":"50/60Hz","Flusso luminoso nominale":"1050lm","Peso":"1,0900Kg","Grado di protezione":"IP20","Costanza cromatica":"SDCM <6"}
panze_L09751.000.0200 | olivia sospensioni | 209.95 | 0 | stato : select : 0 ¦ colore : radio : 1 | nuovo : 0 ¦ nero/ambra L09754_000_0200 : 1 | http://www.panzeri.it/media/FP/FP-Olivia-Emma-Clio.jpg¦http://www.panzeri.it/media/DT/L097_-_.000.0200.jpg | pic¦light_schema | {"Codice articolo":"L09754.000.0200","Potenza assorbita dal sistema":"max 57W","Sorgente luminosa":"LED retrofit / alogena","Sorgente luminosa a corredo":"* inclusa","Sorgenti compatibili":"LED retrofit bulb 8W E27 2700K Ra80 1050lm (no dimming) * / max 57W E27","Temperatura di colore":"2700K Ra>80","Distribuzione luminosa":"fascio diffuso","Alimentazione":"220-240V AC","Frequenza":"50/60Hz","Flusso luminoso nominale":"1050lm","Peso":"1,0900Kg","Grado di protezione":"IP20","Costanza cromatica":"SDCM <6"}
panze_L09751.000.0200 | olivia sospensioni | 209.95 | 0 | stato : select : 0 ¦ colore : radio : 1 | nuovo : 0 ¦ nero/bronzo L09755_000_0200 : 1 | http://www.panzeri.it/media/FP/FP-Olivia-Emma-Clio.jpg¦http://www.panzeri.it/media/DT/L097_-_.000.0200.jpg | pic¦light_schema | {"Codice articolo":"L09755.000.0200","Potenza assorbita dal sistema":"max 57W","Sorgente luminosa":"LED retrofit / alogena","Sorgente luminosa a corredo":"* inclusa","Sorgenti compatibili":"LED retrofit bulb 8W E27 2700K Ra80 1050lm (no dimming) * / max 57W E27","Temperatura di colore":"2700K Ra>80","Distribuzione luminosa":"fascio diffuso","Alimentazione":"220-240V AC","Frequenza":"50/60Hz","Flusso luminoso nominale":"1050lm","Peso":"1,0900Kg","Grado di protezione":"IP20","Costanza cromatica":"SDCM <6"}
panze_L09751.000.0200 | olivia sospensioni | 209.95 | 0 | stato : select : 0 ¦ colore : radio : 1 | nuovo : 0 ¦ nero/tabacco L09756_000_0200 : 1 | http://www.panzeri.it/media/FP/FP-Olivia-Emma-Clio.jpg¦http://www.panzeri.it/media/DT/L097_-_.000.0200.jpg | pic¦light_schema | {"Codice articolo":"L09756.000.0200","Potenza assorbita dal sistema":"max 57W","Sorgente luminosa":"LED retrofit / alogena","Sorgente luminosa a corredo":"* inclusa","Sorgenti compatibili":"LED retrofit bulb 8W E27 2700K Ra80 1050lm (no dimming) * / max 57W E27","Temperatura di colore":"2700K Ra>80","Distribuzione luminosa":"fascio diffuso","Alimentazione":"220-240V AC","Frequenza":"50/60Hz","Flusso luminoso nominale":"1050lm","Peso":"1,0900Kg","Grado di protezione":"IP20","Costanza cromatica":"SDCM <6"}
panze_L09751.000.0200 | olivia sospensioni | 209.95 | 0 | stato : select : 0 ¦ colore : radio : 1 | nuovo : 0 ¦ nero/verde L09757_000_0200 : 1 | http://www.panzeri.it/media/FP/FP-Olivia-Emma-Clio.jpg¦http://www.panzeri.it/media/DT/L097_-_.000.0200.jpg | pic¦light_schema | {"Codice articolo":"L09757.000.0200","Potenza assorbita dal sistema":"max 57W","Sorgente luminosa":"LED retrofit / alogena","Sorgente luminosa a corredo":"* inclusa","Sorgenti compatibili":"LED retrofit bulb 8W E27 2700K Ra80 1050lm (no dimming) * / max 57W E27","Temperatura di colore":"2700K Ra>80","Distribuzione luminosa":"fascio diffuso","Alimentazione":"220-240V AC","Frequenza":"50/60Hz","Flusso luminoso nominale":"1050lm","Peso":"1,0900Kg","Grado di protezione":"IP20","Costanza cromatica":"SDCM <6"}
panze_L09751.000.0200 | olivia sospensioni | 236.30 | 0 | stato : select : 0 ¦ colore : radio : 1 | nuovo : 0 ¦ ottone satinato/bianco L09771_000_0200 : 1 | http://www.panzeri.it/media/FP/FP-Olivia-Emma-Clio.jpg¦http://www.panzeri.it/media/DT/L097_-_.000.0200.jpg | pic¦light_schema | {"Codice articolo":"L09771.000.0200","Potenza assorbita dal sistema":"max 57W","Sorgente luminosa":"LED retrofit / alogena","Sorgente luminosa a corredo":"* inclusa","Sorgenti compatibili":"LED retrofit bulb 8W E27 2700K Ra80 1050lm (no dimming) * / max 57W E27","Temperatura di colore":"2700K Ra>80","Distribuzione luminosa":"fascio diffuso","Alimentazione":"220-240V AC","Frequenza":"50/60Hz","Flusso luminoso nominale":"1050lm","Peso":"1,0900Kg","Grado di protezione":"IP20","Costanza cromatica":"SDCM <6"}
panze_L09751.000.0200 | olivia sospensioni | 236.30 | 0 | stato : select : 0 ¦ colore : radio : 1 | nuovo : 0 ¦ ottone satinato/cristallo L09772_000_0200 : 1 | http://www.panzeri.it/media/FP/FP-Olivia-Emma-Clio.jpg¦http://www.panzeri.it/media/DT/L097_-_.000.0200.jpg | pic¦light_schema | {"Codice articolo":"L09772.000.0200","Potenza assorbita dal sistema":"max 57W","Sorgente luminosa":"LED retrofit / alogena","Sorgente luminosa a corredo":"* inclusa","Sorgenti compatibili":"LED retrofit bulb 8W E27 2700K Ra80 1050lm (no dimming) * / max 57W E27","Temperatura di colore":"2700K Ra>80","Distribuzione luminosa":"fascio diffuso","Alimentazione":"220-240V AC","Frequenza":"50/60Hz","Flusso luminoso nominale":"1050lm","Peso":"1,0900Kg","Grado di protezione":"IP20","Costanza cromatica":"SDCM <6"}
panze_L09751.000.0200 | olivia sospensioni | 236.30 | 0 | stato : select : 0 ¦ colore : radio : 1 | nuovo : 0 ¦ ottone satinato/acciaio L09773_000_0200 : 1 | http://www.panzeri.it/media/FP/FP-Olivia-Emma-Clio.jpg¦http://www.panzeri.it/media/DT/L097_-_.000.0200.jpg | pic¦light_schema | {"Codice articolo":"L09773.000.0200","Potenza assorbita dal sistema":"max 57W","Sorgente luminosa":"LED retrofit / alogena","Sorgente luminosa a corredo":"* inclusa","Sorgenti compatibili":"LED retrofit bulb 8W E27 2700K Ra80 1050lm (no dimming) * / max 57W E27","Temperatura di colore":"2700K Ra>80","Distribuzione luminosa":"fascio diffuso","Alimentazione":"220-240V AC","Frequenza":"50/60Hz","Flusso luminoso nominale":"1050lm","Peso":"1,0900Kg","Grado di protezione":"IP20","Costanza cromatica":"SDCM <6"}
panze_L09751.000.0200 | olivia sospensioni | 236.30 | 0 | stato : select : 0 ¦ colore : radio : 1 | nuovo : 0 ¦ ottone satinato/ambra L09774_000_0200 : 1 | http://www.panzeri.it/media/FP/FP-Olivia-Emma-Clio.jpg¦http://www.panzeri.it/media/DT/L097_-_.000.0200.jpg | pic¦light_schema | {"Codice articolo":"L09774.000.0200","Potenza assorbita dal sistema":"max 57W","Sorgente luminosa":"LED retrofit / alogena","Sorgente luminosa a corredo":"* inclusa","Sorgenti compatibili":"LED retrofit bulb 8W E27 2700K Ra80 1050lm (no dimming) * / max 57W E27","Temperatura di colore":"2700K Ra>80","Distribuzione luminosa":"fascio diffuso","Alimentazione":"220-240V AC","Frequenza":"50/60Hz","Flusso luminoso nominale":"1050lm","Peso":"1,0900Kg","Grado di protezione":"IP20","Costanza cromatica":"SDCM <6"}
panze_L09751.000.0200 | olivia sospensioni | 236.30 | 0 | stato : select : 0 ¦ colore : radio : 1 | nuovo : 0 ¦ ottone satinato/bronzo L09775_000_0200 : 1 | http://www.panzeri.it/media/FP/FP-Olivia-Emma-Clio.jpg¦http://www.panzeri.it/media/DT/L097_-_.000.0200.jpg | pic¦light_schema | {"Codice articolo":"L09775.000.0200","Potenza assorbita dal sistema":"max 57W","Sorgente luminosa":"LED retrofit / alogena","Sorgente luminosa a corredo":"* inclusa","Sorgenti compatibili":"LED retrofit bulb 8W E27 2700K Ra80 1050lm (no dimming) * / max 57W E27","Temperatura di colore":"2700K Ra>80","Distribuzione luminosa":"fascio diffuso","Alimentazione":"220-240V AC","Frequenza":"50/60Hz","Flusso luminoso nominale":"1050lm","Peso":"1,0900Kg","Grado di protezione":"IP20","Costanza cromatica":"SDCM <6"}
panze_L09751.000.0200 | olivia sospensioni | 236.30 | 0 | stato : select : 0 ¦ colore : radio : 1 | nuovo : 0 ¦ ottone satinato/tabacco L09776_000_0200 : 1 | http://www.panzeri.it/media/FP/FP-Olivia-Emma-Clio.jpg¦http://www.panzeri.it/media/DT/L097_-_.000.0200.jpg | pic¦light_schema | {"Codice articolo":"L09776.000.0200","Potenza assorbita dal sistema":"max 57W","Sorgente luminosa":"LED retrofit / alogena","Sorgente luminosa a corredo":"* inclusa","Sorgenti compatibili":"LED retrofit bulb 8W E27 2700K Ra80 1050lm (no dimming) * / max 57W E27","Temperatura di colore":"2700K Ra>80","Distribuzione luminosa":"fascio diffuso","Alimentazione":"220-240V AC","Frequenza":"50/60Hz","Flusso luminoso nominale":"1050lm","Peso":"1,0900Kg","Grado di protezione":"IP20","Costanza cromatica":"SDCM <6"}
panze_L09751.000.0200 | olivia sospensioni | 236.30 | 0 | stato : select : 0 ¦ colore : radio : 1 | nuovo : 0 ¦ ottone satinato/verde L09777_000_0200 : 1 | http://www.panzeri.it/media/FP/FP-Olivia-Emma-Clio.jpg¦http://www.panzeri.it/media/DT/L097_-_.000.0200.jpg | pic¦light_schema | {"Codice articolo":"L09777.000.0200","Potenza assorbita dal sistema":"max 57W","Sorgente luminosa":"LED retrofit / alogena","Sorgente luminosa a corredo":"* inclusa","Sorgenti compatibili":"LED retrofit bulb 8W E27 2700K Ra80 1050lm (no dimming) * / max 57W E27","Temperatura di colore":"2700K Ra>80","Distribuzione luminosa":"fascio diffuso","Alimentazione":"220-240V AC","Frequenza":"50/60Hz","Flusso luminoso nominale":"1050lm","Peso":"1,0900Kg","Grado di protezione":"IP20","Costanza cromatica":"SDCM <6"}
panze_L23101.180.0102 | brooklyn round sospensioni | 481.95 | 0 | stato : select : 0 ¦ colore : radio : 1 | nuovo : 0 ¦ bianco opaco L23101_180_0102 : 1 | http://www.panzeri.it/media/FP/FP-Brooklyn_Round.jpg¦http://www.panzeri.it/media/DT/brooklyn_round_L23101.180.0102.jpg | pic¦light_schema | {"Codice articolo":"L23101.180.0102","Potenza assorbita dal sistema":"29W","Efficienza luminosa":"36.72lm/W","Sorgente luminosa":"LED","Durata sorgente luminosa":"L80 (B20) 60.000h","Temperatura di colore":"3000K Ra>80","Distribuzione luminosa":"fascio diffuso","Alimentazione":"220-240V AC","Frequenza":"50/60Hz","Elettrificazione":"dimmerabile (DALI/Push DIM)","Driver":"integrato incluso","Flusso luminoso nominale":"3227lm","Flusso luminoso uscente":"1065lm","Rendimento":"33.003%","Peso":"1,9900Kg","Grado di protezione":"IP40","Resistenza alla prova del filo incandescente":"850°","Costanza cromatica":"SDCM 3","Dimensioni imballo (cm)":"13 x 108 x 57"}
panze_L23101.180.0102 | brooklyn round sospensioni | 888.25 | 0 | stato : select : 0 ¦ colore : radio : 1 | nuovo : 0 ¦ bianco opaco L23101_360_0102 : 1 | http://www.panzeri.it/media/FP/FP-Brooklyn_Round.jpg¦http://www.panzeri.it/media/DT/brooklyn_round_L23101.360.0102.jpg | pic¦light_schema | {"Codice articolo":"L23101.360.0102","Potenza assorbita dal sistema":"54W","Efficienza luminosa":"39.44lm/W","Sorgente luminosa":"LED","Durata sorgente luminosa":"L80 (B20) 60.000h","Temperatura di colore":"3000K Ra>80","Distribuzione luminosa":"fascio diffuso","Alimentazione":"220-240V AC","Frequenza":"50/60Hz","Elettrificazione":"dimmerabile (DALI/Push DIM)","Driver":"integrato incluso","Flusso luminoso nominale":"6454lm","Flusso luminoso uscente":"2130lm","Rendimento":"33.003%","Peso":"3,2900Kg","Grado di protezione":"IP40","Resistenza alla prova del filo incandescente":"850°","Costanza cromatica":"SDCM 3","Dimensioni imballo (cm)":"108 x 108 x 13"}
panze_L23101.180.0102 | brooklyn round sospensioni | 554.20 | 0 | stato : select : 0 ¦ colore : radio : 1 | nuovo : 0 ¦ nero L23102_180_0102 : 1 | http://www.panzeri.it/media/FP/FP-Brooklyn_Round.jpg¦http://www.panzeri.it/media/DT/brooklyn_round_L23101.180.0102.jpg | pic¦light_schema | {"Codice articolo":"L23102.180.0102","Potenza assorbita dal sistema":"29W","Efficienza luminosa":"36.72lm/W","Sorgente luminosa":"LED","Durata sorgente luminosa":"L80 (B20) 60.000h","Temperatura di colore":"3000K Ra>80","Distribuzione luminosa":"fascio diffuso","Alimentazione":"220-240V AC","Frequenza":"50/60Hz","Elettrificazione":"dimmerabile (DALI/Push DIM)","Driver":"integrato incluso","Flusso luminoso nominale":"3227lm","Flusso luminoso uscente":"1065lm","Rendimento":"33.003%","Peso":"1,9900Kg","Grado di protezione":"IP40","Resistenza alla prova del filo incandescente":"850°","Costanza cromatica":"SDCM 3","Dimensioni imballo (cm)":"13 x 108 x 57"}
panze_L23101.180.0102 | brooklyn round sospensioni | 1021.70 | 0 | stato : select : 0 ¦ colore : radio : 1 | nuovo : 0 ¦ nero L23102_360_0102 : 1 | http://www.panzeri.it/media/FP/FP-Brooklyn_Round.jpg¦http://www.panzeri.it/media/DT/brooklyn_round_L23101.360.0102.jpg | pic¦light_schema | {"Codice articolo":"L23102.360.0102","Potenza assorbita dal sistema":"54W","Efficienza luminosa":"39.44lm/W","Sorgente luminosa":"LED","Durata sorgente luminosa":"L80 (B20) 60.000h","Temperatura di colore":"3000K Ra>80","Distribuzione luminosa":"fascio diffuso","Alimentazione":"220-240V AC","Frequenza":"50/60Hz","Elettrificazione":"dimmerabile (DALI/Push DIM)","Driver":"integrato incluso","Flusso luminoso nominale":"6454lm","Flusso luminoso uscente":"2130lm","Rendimento":"33.003%","Peso":"3,2900Kg","Grado di protezione":"IP40","Resistenza alla prova del filo incandescente":"850°","Costanza cromatica":"SDCM 3","Dimensioni imballo (cm)":"108 x 108 x 13"}
panze_L23101.180.0102 | brooklyn round sospensioni | 565.25 | 0 | stato : select : 0 ¦ colore : radio : 1 | nuovo : 0 ¦ ottone satinato L23119_180_0102 : 1 | http://www.panzeri.it/media/FP/FP-Brooklyn_Round.jpg¦http://www.panzeri.it/media/DT/brooklyn_round_L23101.180.0102.jpg | pic¦light_schema | {"Codice articolo":"L23119.180.0102","Potenza assorbita dal sistema":"29W","Efficienza luminosa":"36.72lm/W","Sorgente luminosa":"LED","Durata sorgente luminosa":"L80 (B20) 60.000h","Temperatura di colore":"3000K Ra>80","Distribuzione luminosa":"fascio diffuso","Alimentazione":"220-240V AC","Frequenza":"50/60Hz","Elettrificazione":"dimmerabile (DALI/Push DIM)","Driver":"integrato incluso","Flusso luminoso nominale":"3227lm","Flusso luminoso uscente":"1065lm","Rendimento":"33.003%","Peso":"1,9900Kg","Grado di protezione":"IP40","Resistenza alla prova del filo incandescente":"850°","Costanza cromatica":"SDCM 3","Dimensioni imballo (cm)":"13 x 108 x 57"}
panze_L23101.180.0102 | brooklyn round sospensioni | 1042.10 | 0 | stato : select : 0 ¦ colore : radio : 1 | nuovo : 0 ¦ ottone satinato L23119_360_0102 : 1 | http://www.panzeri.it/media/FP/FP-Brooklyn_Round.jpg¦http://www.panzeri.it/media/DT/brooklyn_round_L23101.360.0102.jpg | pic¦light_schema | {"Codice articolo":"L23119.360.0102","Potenza assorbita dal sistema":"54W","Efficienza luminosa":"39.44lm/W","Sorgente luminosa":"LED","Durata sorgente luminosa":"L80 (B20) 60.000h","Temperatura di colore":"3000K Ra>80","Distribuzione luminosa":"fascio diffuso","Alimentazione":"220-240V AC","Frequenza":"50/60Hz","Elettrificazione":"dimmerabile (DALI/Push DIM)","Driver":"integrato incluso","Flusso luminoso nominale":"6454lm","Flusso luminoso uscente":"2130lm","Rendimento":"33.003%","Peso":"3,2900Kg","Grado di protezione":"IP40","Resistenza alla prova del filo incandescente":"850°","Costanza cromatica":"SDCM 3","Dimensioni imballo (cm)":"108 x 108 x 13"}
panze_L23101.180.0102 | brooklyn round sospensioni | 1142.40 | 0 | stato : select : 0 ¦ colore : radio : 1 | nuovo : 0 ¦ bianco opaco L23201_180_0102 : 1 | http://www.panzeri.it/media/FP/FP-Brooklyn_Round.jpg¦http://www.panzeri.it/media/DT/brooklyn_round_L23201.180.0102.jpg | pic¦light_schema | {"Codice articolo":"L23201.180.0102","Potenza assorbita dal sistema":"54W","Efficienza luminosa":"39.44lm/W","Sorgente luminosa":"LED","Durata sorgente luminosa":"L80 (B20) 60.000h","Temperatura di colore":"3000K Ra>80","Distribuzione luminosa":"fascio diffuso","Alimentazione":"220-240V AC","Frequenza":"50/60Hz","Elettrificazione":"dimmerabile (DALI/Push DIM)","Driver":"integrato incluso","Flusso luminoso nominale":"6454lm","Flusso luminoso uscente":"2130lm","Rendimento":"33.003%","Peso":"3,3770Kg","Grado di protezione":"IP40","Resistenza alla prova del filo incandescente":"850°","Costanza cromatica":"SDCM 3","Dimensioni imballo (cm)":"12 x 202 x 106"}
panze_L23101.180.0102 | brooklyn round sospensioni | 2258.45 | 0 | stato : select : 0 ¦ colore : radio : 1 | nuovo : 0 ¦ bianco opaco L23201_360_0102 : 1 | http://www.panzeri.it/media/FP/FP-Brooklyn_Round.jpg¦http://www.panzeri.it/media/DT/brooklyn_round_L23201.360.0102.jpg | pic¦light_schema | {"Codice articolo":"L23201.360.0102","Potenza assorbita dal sistema":"109W","Efficienza luminosa":"39.08lm/W","Sorgente luminosa":"LED","Durata sorgente luminosa":"L80 (B20) 60.000h","Temperatura di colore":"3000K Ra>80","Distribuzione luminosa":"fascio diffuso","Alimentazione":"220-240V AC","Frequenza":"50/60Hz","Elettrificazione":"dimmerabile (DALI/Push DIM)","Driver":"integrato incluso","Flusso luminoso nominale":"12908lm","Flusso luminoso uscente":"4260lm","Rendimento":"33.003%","Peso":"5,8300Kg","Grado di protezione":"IP40","Resistenza alla prova del filo incandescente":"850°","Costanza cromatica":"SDCM 3","Dimensioni imballo (cm)":"202 x 202 x 13"}
panze_L23101.180.0102 | brooklyn round sospensioni | 1314.10 | 0 | stato : select : 0 ¦ colore : radio : 1 | nuovo : 0 ¦ nero L23202_180_0102 : 1 | http://www.panzeri.it/media/FP/FP-Brooklyn_Round.jpg¦http://www.panzeri.it/media/DT/brooklyn_round_L23201.180.0102.jpg | pic¦light_schema | {"Codice articolo":"L23202.180.0102","Potenza assorbita dal sistema":"54W","Efficienza luminosa":"39.44lm/W","Sorgente luminosa":"LED","Durata sorgente luminosa":"L80 (B20) 60.000h","Temperatura di colore":"3000K Ra>80","Distribuzione luminosa":"fascio diffuso","Alimentazione":"220-240V AC","Frequenza":"50/60Hz","Elettrificazione":"dimmerabile (DALI/Push DIM)","Driver":"integrato incluso","Flusso luminoso nominale":"6454lm","Flusso luminoso uscente":"2130lm","Rendimento":"33.003%","Peso":"3,3770Kg","Grado di protezione":"IP40","Resistenza alla prova del filo incandescente":"850°","Costanza cromatica":"SDCM 3","Dimensioni imballo (cm)":"12 x 202 x 106"}
panze_L23101.180.0102 | brooklyn round sospensioni | 2597.60 | 0 | stato : select : 0 ¦ colore : radio : 1 | nuovo : 0 ¦ nero L23202_360_0102 : 1 | http://www.panzeri.it/media/FP/FP-Brooklyn_Round.jpg¦http://www.panzeri.it/media/DT/brooklyn_round_L23201.360.0102.jpg | pic¦light_schema | {"Codice articolo":"L23202.360.0102","Potenza assorbita dal sistema":"109W","Efficienza luminosa":"39.08lm/W","Sorgente luminosa":"LED","Durata sorgente luminosa":"L80 (B20) 60.000h","Temperatura di colore":"3000K Ra>80","Distribuzione luminosa":"fascio diffuso","Alimentazione":"220-240V AC","Frequenza":"50/60Hz","Elettrificazione":"dimmerabile (DALI/Push DIM)","Driver":"integrato incluso","Flusso luminoso nominale":"12908lm","Flusso luminoso uscente":"4260lm","Rendimento":"33.003%","Peso":"5,8300Kg","Grado di protezione":"IP40","Resistenza alla prova del filo incandescente":"850°","Costanza cromatica":"SDCM 3","Dimensioni imballo (cm)":"202 x 202 x 13"}
panze_L23101.180.0102 | brooklyn round sospensioni | 1314.10 | 0 | stato : select : 0 ¦ colore : radio : 1 | nuovo : 0 ¦ ottone satinato L23219_180_0102 : 1 | http://www.panzeri.it/media/FP/FP-Brooklyn_Round.jpg¦http://www.panzeri.it/media/DT/brooklyn_round_L23201.180.0102.jpg | pic¦light_schema | {"Codice articolo":"L23219.180.0102","Potenza assorbita dal sistema":"54W","Efficienza luminosa":"39.44lm/W","Sorgente luminosa":"LED","Durata sorgente luminosa":"L80 (B20) 60.000h","Temperatura di colore":"3000K Ra>80","Distribuzione luminosa":"fascio diffuso","Alimentazione":"220-240V AC","Frequenza":"50/60Hz","Elettrificazione":"dimmerabile (DALI/Push DIM)","Driver":"integrato incluso","Flusso luminoso nominale":"6454lm","Flusso luminoso uscente":"2130lm","Rendimento":"33.003%","Peso":"3,3770Kg","Grado di protezione":"IP40","Resistenza alla prova del filo incandescente":"850°","Costanza cromatica":"SDCM 3","Dimensioni imballo (cm)":"12 x 202 x 106"}
panze_L23101.180.0102 | brooklyn round sospensioni | 2597.60 | 0 | stato : select : 0 ¦ colore : radio : 1 | nuovo : 0 ¦ ottone satinato L23219_360_0102 : 1 | http://www.panzeri.it/media/FP/FP-Brooklyn_Round.jpg¦http://www.panzeri.it/media/DT/brooklyn_round_L23201.360.0102.jpg | pic¦light_schema | {"Codice articolo":"L23219.360.0102","Potenza assorbita dal sistema":"109W","Efficienza luminosa":"39.08lm/W","Sorgente luminosa":"LED","Durata sorgente luminosa":"L80 (B20) 60.000h","Temperatura di colore":"3000K Ra>80","Distribuzione luminosa":"fascio diffuso","Alimentazione":"220-240V AC","Frequenza":"50/60Hz","Elettrificazione":"dimmerabile (DALI/Push DIM)","Driver":"integrato incluso","Flusso luminoso nominale":"12908lm","Flusso luminoso uscente":"4260lm","Rendimento":"33.003%","Peso":"5,8300Kg","Grado di protezione":"IP40","Resistenza alla prova del filo incandescente":"850°","Costanza cromatica":"SDCM 3","Dimensioni imballo (cm)":"202 x 202 x 13"}
panze_L23301.100.0101 | brooklyn line sospensioni | 241.40 | 0 | stato : select : 0 ¦ colore : radio : 1 | nuovo : 0 ¦ bianco opaco L23301_100_0101 : 1 | http://www.panzeri.it/media/FP/FP-Brooklyn_Line.jpg¦http://www.panzeri.it/media/DT/L-2033.100-LED1.jpg | pic¦light_schema | {"Codice articolo":"L23301.100.0101","Potenza assorbita dal sistema":"20W","Efficienza luminosa":"49.1lm/W","Sorgente luminosa":"LED","Durata sorgente luminosa":"L80 (B20) 60.000h","Temperatura di colore":"3000K Ra>80","Distribuzione luminosa":"fascio diffuso","Alimentazione":"220-240V AC","Frequenza":"50/60Hz","Elettrificazione":"ON-OFF","Driver":"integrato incluso","Flusso luminoso nominale":"2150lm","Flusso luminoso uscente":"982lm","Rendimento":"45.674%","Peso":"1,9600Kg","Grado di protezione":"IP20","Resistenza alla prova del filo incandescente":"850°","Costanza cromatica":"SDCM 3","Dimensioni imballo (cm)":"13 x 142 x 13"}
panze_L23301.100.0101 | brooklyn line sospensioni | 312.80 | 0 | stato : select : 0 ¦ colore : radio : 1 | nuovo : 0 ¦ bianco opaco L23301_150_0101 : 1 | http://www.panzeri.it/media/FP/FP-Brooklyn_Line.jpg¦http://www.panzeri.it/media/DT/L-2033.150-LED1.jpg | pic¦light_schema | {"Codice articolo":"L23301.150.0101","Potenza assorbita dal sistema":"29W","Efficienza luminosa":"50.79lm/W","Sorgente luminosa":"LED","Durata sorgente luminosa":"L80 (B20) 60.000h","Temperatura di colore":"3000K Ra>80","Distribuzione luminosa":"fascio diffuso","Alimentazione":"220-240V AC","Frequenza":"50/60Hz","Elettrificazione":"ON-OFF","Driver":"integrato incluso","Flusso luminoso nominale":"3225lm","Flusso luminoso uscente":"1473lm","Rendimento":"45.674%","Peso":"2,3100Kg","Grado di protezione":"IP20","Resistenza alla prova del filo incandescente":"850°","Costanza cromatica":"SDCM 3","Dimensioni imballo (cm)":"10 x 175 x 10"}
panze_L23301.100.0101 | brooklyn line sospensioni | 241.40 | 0 | stato : select : 0 ¦ colore : radio : 1 | nuovo : 0 ¦ nero L23302_100_0101 : 1 | http://www.panzeri.it/media/FP/FP-Brooklyn_Line.jpg¦http://www.panzeri.it/media/DT/L-2033.100-LED1.jpg | pic¦light_schema | {"Codice articolo":"L23302.100.0101","Potenza assorbita dal sistema":"20W","Efficienza luminosa":"49.1lm/W","Sorgente luminosa":"LED","Durata sorgente luminosa":"L80 (B20) 60.000h","Temperatura di colore":"3000K Ra>80","Distribuzione luminosa":"fascio diffuso","Alimentazione":"220-240V AC","Frequenza":"50/60Hz","Elettrificazione":"ON-OFF","Driver":"integrato incluso","Flusso luminoso nominale":"2150lm","Flusso luminoso uscente":"982lm","Rendimento":"45.674%","Peso":"1,9600Kg","Grado di protezione":"IP20","Resistenza alla prova del filo incandescente":"850°","Costanza cromatica":"SDCM 3","Dimensioni imballo (cm)":"13 x 142 x 13"}
panze_L23301.100.0101 | brooklyn line sospensioni | 312.80 | 0 | stato : select : 0 ¦ colore : radio : 1 | nuovo : 0 ¦ nero L23302_150_0101 : 1 | http://www.panzeri.it/media/FP/FP-Brooklyn_Line.jpg¦http://www.panzeri.it/media/DT/L-2033.150-LED1.jpg | pic¦light_schema | {"Codice articolo":"L23302.150.0101","Potenza assorbita dal sistema":"29W","Efficienza luminosa":"50.79lm/W","Sorgente luminosa":"LED","Durata sorgente luminosa":"L80 (B20) 60.000h","Temperatura di colore":"3000K Ra>80","Distribuzione luminosa":"fascio diffuso","Alimentazione":"220-240V AC","Frequenza":"50/60Hz","Elettrificazione":"ON-OFF","Driver":"integrato incluso","Flusso luminoso nominale":"3225lm","Flusso luminoso uscente":"1473lm","Rendimento":"45.674%","Peso":"2,3100Kg","Grado di protezione":"IP20","Resistenza alla prova del filo incandescente":"850°","Costanza cromatica":"SDCM 3","Dimensioni imballo (cm)":"10 x 175 x 10"}
panze_L24647.150.0101 | giano sospensioni | 494.70 | 0 | stato : select : 0 ¦ colore : radio : 1 | nuovo : 0 ¦ bianco opaco/schermo prismato L24647_150_0101 : 1 | http://www.panzeri.it/media/FP/FP-Giano.jpg¦http://www.panzeri.it/media/DT/giano_L246_-_.150.0101.jpg | pic¦light_schema | {"Codice articolo":"L24647.150.0101","Potenza assorbita dal sistema":"77W","Efficienza luminosa":"71.7lm/W","Sorgente luminosa":"LED","Durata sorgente luminosa":"L80 (B20) 60.000h","Temperatura di colore":"3000K Ra>80","Distribuzione luminosa":"fascio anti-abbagliamento","Apertura fascio":"60° / 87°","Alimentazione":"220-240V AC","Frequenza":"50/60Hz","Elettrificazione":"ON-OFF","Driver":"integrato incluso","Flusso luminoso nominale":"9120lm","Flusso luminoso uscente":"5521lm","Rendimento":"60.537%","UGR":"< 19","Peso":"5,0800Kg","Grado di protezione":"IP40","Costanza cromatica":"SDCM 3","Dimensioni imballo (cm)":"14 x 180 x 14","Note":"Fornito con predisposizione per doppia accensione"}
panze_L24647.150.0101 | giano sospensioni | 547.40 | 0 | stato : select : 0 ¦ colore : radio : 1 | nuovo : 0 ¦ bianco opaco/schermo prismato L24647_150_0102 : 1 | http://www.panzeri.it/media/FP/FP-Giano.jpg¦http://www.panzeri.it/media/DT/giano_L246_-_.150.0101.jpg | pic¦light_schema | {"Codice articolo":"L24647.150.0102","Potenza assorbita dal sistema":"75W","Efficienza luminosa":"73.61lm/W","Sorgente luminosa":"LED","Durata sorgente luminosa":"L80 (B20) 60.000h","Temperatura di colore":"3000K Ra>80","Distribuzione luminosa":"fascio anti-abbagliamento","Apertura fascio":"60° / 87°","Alimentazione":"220-240V AC","Frequenza":"50/60Hz","Elettrificazione":"dimmerabile (DALI/Push DIM)","Driver":"integrato incluso","Flusso luminoso nominale":"9120lm","Flusso luminoso uscente":"5521lm","Rendimento":"60.537%","UGR":"< 19","Peso":"5,0800Kg","Grado di protezione":"IP40","Costanza cromatica":"SDCM 3","Dimensioni imballo (cm)":"14 x 180 x 14"}
panze_L24647.150.0101 | giano sospensioni | 595.00 | 0 | stato : select : 0 ¦ colore : radio : 1 | nuovo : 0 ¦ bianco opaco/schermo prismato L24647_200_0101 : 1 | http://www.panzeri.it/media/FP/FP-Giano.jpg¦http://www.panzeri.it/media/DT/giano_L246_-_.200.0101.jpg | pic¦light_schema | {"Codice articolo":"L24647.200.0101","Potenza assorbita dal sistema":"100W","Efficienza luminosa":"73.61lm/W","Sorgente luminosa":"LED","Durata sorgente luminosa":"L80 (B20) 60.000h","Temperatura di colore":"3000K Ra>80","Distribuzione luminosa":"fascio anti-abbagliamento","Apertura fascio":"60° / 87°","Alimentazione":"220-240V AC","Frequenza":"50/60Hz","Elettrificazione":"ON-OFF","Driver":"integrato incluso","Flusso luminoso nominale":"12160lm","Flusso luminoso uscente":"7361lm","Rendimento":"60.535%","UGR":"< 19","Peso":"6,4500Kg","Grado di protezione":"IP40","Costanza cromatica":"SDCM 3","Dimensioni imballo (cm)":"14 x 224 x 14","Note":"Fornito con predisposizione per doppia accensione"}
panze_L24647.150.0101 | giano sospensioni | 647.70 | 0 | stato : select : 0 ¦ colore : radio : 1 | nuovo : 0 ¦ bianco opaco/schermo prismato L24647_200_0102 : 1 | http://www.panzeri.it/media/FP/FP-Giano.jpg¦http://www.panzeri.it/media/DT/giano_L246_-_.200.0101.jpg | pic¦light_schema | {"Codice articolo":"L24647.200.0102","Potenza assorbita dal sistema":"98W","Efficienza luminosa":"75.11lm/W","Sorgente luminosa":"LED","Durata sorgente luminosa":"L80 (B20) 60.000h","Temperatura di colore":"3000K Ra>80","Distribuzione luminosa":"fascio anti-abbagliamento","Apertura fascio":"60° / 87°","Alimentazione":"220-240V AC","Frequenza":"50/60Hz","Elettrificazione":"dimmerabile (DALI/Push DIM)","Driver":"integrato incluso","Flusso luminoso nominale":"12160lm","Flusso luminoso uscente":"7361lm","Rendimento":"60.535%","UGR":"< 19","Peso":"6,4500Kg","Grado di protezione":"IP40","Costanza cromatica":"SDCM 3","Dimensioni imballo (cm)":"14 x 224 x 14"}
panze_L24647.150.0101 | giano sospensioni | 494.70 | 0 | stato : select : 0 ¦ colore : radio : 1 | nuovo : 0 ¦ nero/schermo prismato L24649_150_0101 : 1 | http://www.panzeri.it/media/FP/FP-Giano.jpg¦http://www.panzeri.it/media/DT/giano_L246_-_.150.0101.jpg | pic¦light_schema | {"Codice articolo":"L24649.150.0101","Potenza assorbita dal sistema":"77W","Efficienza luminosa":"71.7lm/W","Sorgente luminosa":"LED","Durata sorgente luminosa":"L80 (B20) 60.000h","Temperatura di colore":"3000K Ra>80","Distribuzione luminosa":"fascio anti-abbagliamento","Apertura fascio":"60° / 87°","Alimentazione":"220-240V AC","Frequenza":"50/60Hz","Elettrificazione":"ON-OFF","Driver":"integrato incluso","Flusso luminoso nominale":"9120lm","Flusso luminoso uscente":"5521lm","Rendimento":"60.537%","UGR":"< 19","Peso":"5,0800Kg","Grado di protezione":"IP40","Costanza cromatica":"SDCM 3","Dimensioni imballo (cm)":"14 x 180 x 14","Note":"Fornito con predisposizione per doppia accensione"}
panze_L24647.150.0101 | giano sospensioni | 547.40 | 0 | stato : select : 0 ¦ colore : radio : 1 | nuovo : 0 ¦ nero/schermo prismato L24649_150_0102 : 1 | http://www.panzeri.it/media/FP/FP-Giano.jpg¦http://www.panzeri.it/media/DT/giano_L246_-_.150.0101.jpg | pic¦light_schema | {"Codice articolo":"L24649.150.0102","Potenza assorbita dal sistema":"75W","Efficienza luminosa":"73.61lm/W","Sorgente luminosa":"LED","Durata sorgente luminosa":"L80 (B20) 60.000h","Temperatura di colore":"3000K Ra>80","Distribuzione luminosa":"fascio anti-abbagliamento","Apertura fascio":"60° / 87°","Alimentazione":"220-240V AC","Frequenza":"50/60Hz","Elettrificazione":"dimmerabile (DALI/Push DIM)","Driver":"integrato incluso","Flusso luminoso nominale":"9120lm","Flusso luminoso uscente":"5521lm","Rendimento":"60.537%","UGR":"< 19","Peso":"5,0800Kg","Grado di protezione":"IP40","Costanza cromatica":"SDCM 3","Dimensioni imballo (cm)":"14 x 180 x 14"}
panze_L24647.150.0101 | giano sospensioni | 595.00 | 0 | stato : select : 0 ¦ colore : radio : 1 | nuovo : 0 ¦ nero/schermo prismato L24649_200_0101 : 1 | http://www.panzeri.it/media/FP/FP-Giano.jpg¦http://www.panzeri.it/media/DT/giano_L246_-_.200.0101.jpg | pic¦light_schema | {"Codice articolo":"L24649.200.0101","Potenza assorbita dal sistema":"100W","Efficienza luminosa":"73.61lm/W","Sorgente luminosa":"LED","Durata sorgente luminosa":"L80 (B20) 60.000h","Temperatura di colore":"3000K Ra>80","Distribuzione luminosa":"fascio anti-abbagliamento","Apertura fascio":"60° / 87°","Alimentazione":"220-240V AC","Frequenza":"50/60Hz","Elettrificazione":"ON-OFF","Driver":"integrato incluso","Flusso luminoso nominale":"12160lm","Flusso luminoso uscente":"7361lm","Rendimento":"60.535%","UGR":"< 19","Peso":"6,4500Kg","Grado di protezione":"IP40","Costanza cromatica":"SDCM 3","Dimensioni imballo (cm)":"14 x 224 x 14","Note":"Fornito con predisposizione per doppia accensione"}
panze_L24647.150.0101 | giano sospensioni | 647.70 | 0 | stato : select : 0 ¦ colore : radio : 1 | nuovo : 0 ¦ nero/schermo prismato L24649_200_0102 : 1 | http://www.panzeri.it/media/FP/FP-Giano.jpg¦http://www.panzeri.it/media/DT/giano_L246_-_.200.0101.jpg | pic¦light_schema | {"Codice articolo":"L24649.200.0102","Potenza assorbita dal sistema":"98W","Efficienza luminosa":"75.11lm/W","Sorgente luminosa":"LED","Durata sorgente luminosa":"L80 (B20) 60.000h","Temperatura di colore":"3000K Ra>80","Distribuzione luminosa":"fascio anti-abbagliamento","Apertura fascio":"60° / 87°","Alimentazione":"220-240V AC","Frequenza":"50/60Hz","Elettrificazione":"dimmerabile (DALI/Push DIM)","Driver":"integrato incluso","Flusso luminoso nominale":"12160lm","Flusso luminoso uscente":"7361lm","Rendimento":"60.535%","UGR":"< 19","Peso":"6,4500Kg","Grado di protezione":"IP40","Costanza cromatica":"SDCM 3","Dimensioni imballo (cm)":"14 x 224 x 14"}
panze_L02501.085.0501 | to-be sospensioni | 136.85 | 0 | stato : select : 0 ¦ colore : radio : 1 | nuovo : 0 ¦ bianco opaco M02501_085_0510 : 1 | http://www.panzeri.it/media/FP/FP-To-be-L025__.085.0501.jpg¦http://www.panzeri.it/media/DT/M02501.085.0510.jpg | pic¦light_schema | {"Codice articolo":"M02501.085.0510","Potenza assorbita dal sistema":"2,8W","Efficienza luminosa":"64.64lm/W","Sorgente luminosa":"LED","Durata sorgente luminosa":"L70 (B50) 60.000h","Temperatura di colore":"2700K Ra>90","Distribuzione luminosa":"fascio diffuso","Alimentazione":"24V DC","Driver":"remoto non incluso","Flusso luminoso nominale":"270lm","Flusso luminoso uscente":"181lm","Rendimento":"67.037%","Peso":"0,5100Kg","Grado di protezione":"IP40","Costanza cromatica":"SDCM 3","Dimensioni imballo (cm)":"8 x 114 x 8","Note":"Fornito senza rosone e driver, per composizioni multiple"}
panze_L02501.085.0501 | to-be sospensioni | 136.85 | 0 | stato : select : 0 ¦ colore : radio : 1 | nuovo : 0 ¦ nero gommato M02504_085_0510 : 1 | http://www.panzeri.it/media/FP/FP-To-be-L025__.085.0501.jpg¦http://www.panzeri.it/media/DT/M02501.085.0510.jpg | pic¦light_schema | {"Codice articolo":"M02504.085.0510","Potenza assorbita dal sistema":"2,8W","Efficienza luminosa":"64.64lm/W","Sorgente luminosa":"LED","Durata sorgente luminosa":"L70 (B50) 60.000h","Temperatura di colore":"2700K Ra>90","Distribuzione luminosa":"fascio diffuso","Alimentazione":"24V DC","Driver":"remoto non incluso","Flusso luminoso nominale":"270lm","Flusso luminoso uscente":"181lm","Rendimento":"67.037%","Peso":"0,5100Kg","Grado di protezione":"IP40","Costanza cromatica":"SDCM 3","Dimensioni imballo (cm)":"8 x 114 x 8","Note":"Fornito senza rosone e driver, per composizioni multiple"}
panze_L02501.085.0501 | to-be sospensioni | 170.00 | 0 | stato : select : 0 ¦ colore : radio : 1 | nuovo : 0 ¦ bronzo M02517_085_0510 : 1 | http://www.panzeri.it/media/FP/FP-To-be-L025__.085.0501.jpg¦http://www.panzeri.it/media/DT/M02501.085.0510.jpg | pic¦light_schema | {"Codice articolo":"M02517.085.0510","Potenza assorbita dal sistema":"2,8W","Efficienza luminosa":"64.64lm/W","Sorgente luminosa":"LED","Durata sorgente luminosa":"L70 (B50) 60.000h","Temperatura di colore":"2700K Ra>90","Distribuzione luminosa":"fascio diffuso","Alimentazione":"24V DC","Driver":"remoto non incluso","Flusso luminoso nominale":"270lm","Flusso luminoso uscente":"181lm","Rendimento":"67.037%","Peso":"0,5100Kg","Grado di protezione":"IP40","Costanza cromatica":"SDCM 3","Dimensioni imballo (cm)":"8 x 114 x 8","Note":"Fornito senza rosone e driver, per composizioni multiple"}
panze_L02501.085.0501 | to-be sospensioni | 165.75 | 0 | stato : select : 0 ¦ colore : radio : 1 | nuovo : 0 ¦ ottone satinato M02519_085_0510 : 1 | http://www.panzeri.it/media/FP/FP-To-be-L025__.085.0501.jpg¦http://www.panzeri.it/media/DT/M02501.085.0510.jpg | pic¦light_schema | {"Codice articolo":"M02519.085.0510","Potenza assorbita dal sistema":"2,8W","Efficienza luminosa":"64.64lm/W","Sorgente luminosa":"LED","Durata sorgente luminosa":"L70 (B50) 60.000h","Temperatura di colore":"2700K Ra>90","Distribuzione luminosa":"fascio diffuso","Alimentazione":"24V DC","Driver":"remoto non incluso","Flusso luminoso nominale":"270lm","Flusso luminoso uscente":"181lm","Rendimento":"67.037%","Peso":"0,5100Kg","Grado di protezione":"IP40","Costanza cromatica":"SDCM 3","Dimensioni imballo (cm)":"8 x 114 x 8","Note":"Fornito senza rosone e driver, per composizioni multiple"}
panze_L02501.085.0501 | to-be sospensioni | 180.20 | 0 | stato : select : 0 ¦ colore : radio : 1 | nuovo : 0 ¦ foglia oro M02521_085_0510 : 1 | http://www.panzeri.it/media/FP/FP-To-be-L025__.085.0501.jpg¦http://www.panzeri.it/media/DT/M02501.085.0510.jpg | pic¦light_schema | {"Codice articolo":"M02521.085.0510","Potenza assorbita dal sistema":"2,8W","Efficienza luminosa":"64.64lm/W","Sorgente luminosa":"LED","Durata sorgente luminosa":"L70 (B50) 60.000h","Temperatura di colore":"2700K Ra>90","Distribuzione luminosa":"fascio diffuso","Alimentazione":"24V DC","Driver":"remoto non incluso","Flusso luminoso nominale":"270lm","Flusso luminoso uscente":"181lm","Rendimento":"67.037%","Peso":"0,5100Kg","Grado di protezione":"IP40","Costanza cromatica":"SDCM 3","Dimensioni imballo (cm)":"8 x 114 x 8","Note":"Fornito senza rosone e driver, per composizioni multiple"}
panze_L02501.085.0501 | to-be sospensioni | 145.35 | 0 | stato : select : 0 ¦ colore : radio : 1 | nuovo : 0 ¦ bianco opaco M02601_065_0510 : 1 | http://www.panzeri.it/media/FP/FP-To-be-L026__.065.0501.jpg¦http://www.panzeri.it/media/DT/M02601.065.0510.jpg | pic¦light_schema | {"Codice articolo":"M02601.065.0510","Potenza assorbita dal sistema":"5,3W","Efficienza luminosa":"68.49lm/W","Sorgente luminosa":"LED","Durata sorgente luminosa":"L70 (B50) 60.000h","Temperatura di colore":"2700K Ra>90","Distribuzione luminosa":"fascio diffuso","Alimentazione":"24V DC","Driver":"remoto non incluso","Flusso luminoso nominale":"550lm","Flusso luminoso uscente":"363lm","Rendimento":"66.000%","Peso":"0,5400Kg","Grado di protezione":"IP40","Costanza cromatica":"SDCM 3","Dimensioni imballo (cm)":"8 x 75 x 8","Note":"Fornito senza rosone e driver, per composizioni multiple"}
panze_L02501.085.0501 | to-be sospensioni | 145.35 | 0 | stato : select : 0 ¦ colore : radio : 1 | nuovo : 0 ¦ nero gommato M02604_065_0510 : 1 | http://www.panzeri.it/media/FP/FP-To-be-L026__.065.0501.jpg¦http://www.panzeri.it/media/DT/M02601.065.0510.jpg | pic¦light_schema | {"Codice articolo":"M02604.065.0510","Potenza assorbita dal sistema":"5,3W","Efficienza luminosa":"68.49lm/W","Sorgente luminosa":"LED","Durata sorgente luminosa":"L70 (B50) 60.000h","Temperatura di colore":"2700K Ra>90","Distribuzione luminosa":"fascio diffuso","Alimentazione":"24V DC","Driver":"remoto non incluso","Flusso luminoso nominale":"550lm","Flusso luminoso uscente":"363lm","Rendimento":"66.000%","Peso":"0,5400Kg","Grado di protezione":"IP40","Costanza cromatica":"SDCM 3","Dimensioni imballo (cm)":"8 x 75 x 8","Note":"Fornito senza rosone e driver, per composizioni multiple"}
panze_L02501.085.0501 | to-be sospensioni | 181.90 | 0 | stato : select : 0 ¦ colore : radio : 1 | nuovo : 0 ¦ bronzo M02617_065_0510 : 1 | http://www.panzeri.it/media/FP/FP-To-be-L026__.065.0501.jpg¦http://www.panzeri.it/media/DT/M02601.065.0510.jpg | pic¦light_schema | {"Codice articolo":"M02617.065.0510","Potenza assorbita dal sistema":"5,3W","Efficienza luminosa":"68.49lm/W","Sorgente luminosa":"LED","Durata sorgente luminosa":"L70 (B50) 60.000h","Temperatura di colore":"2700K Ra>90","Distribuzione luminosa":"fascio diffuso","Alimentazione":"24V DC","Driver":"remoto non incluso","Flusso luminoso nominale":"550lm","Flusso luminoso uscente":"363lm","Rendimento":"66.000%","Peso":"0,5400Kg","Grado di protezione":"IP40","Costanza cromatica":"SDCM 3","Dimensioni imballo (cm)":"8 x 75 x 8","Note":"Fornito senza rosone e driver, per composizioni multiple"}
panze_L02501.085.0501 | to-be sospensioni | 176.80 | 0 | stato : select : 0 ¦ colore : radio : 1 | nuovo : 0 ¦ ottone satinato M02619_065_0510 : 1 | http://www.panzeri.it/media/FP/FP-To-be-L026__.065.0501.jpg¦http://www.panzeri.it/media/DT/M02601.065.0510.jpg | pic¦light_schema | {"Codice articolo":"M02619.065.0510","Potenza assorbita dal sistema":"5,3W","Efficienza luminosa":"68.49lm/W","Sorgente luminosa":"LED","Durata sorgente luminosa":"L70 (B50) 60.000h","Temperatura di colore":"2700K Ra>90","Distribuzione luminosa":"fascio diffuso","Alimentazione":"24V DC","Driver":"remoto non incluso","Flusso luminoso nominale":"550lm","Flusso luminoso uscente":"363lm","Rendimento":"66.000%","Peso":"0,5400Kg","Grado di protezione":"IP40","Costanza cromatica":"SDCM 3","Dimensioni imballo (cm)":"8 x 75 x 8","Note":"Fornito senza rosone e driver, per composizioni multiple"}
panze_L02501.085.0501 | to-be sospensioni | 192.10 | 0 | stato : select : 0 ¦ colore : radio : 1 | nuovo : 0 ¦ foglia oro M02621_065_0510 : 1 | http://www.panzeri.it/media/FP/FP-To-be-L026__.065.0501.jpg¦http://www.panzeri.it/media/DT/M02601.065.0510.jpg | pic¦light_schema | {"Codice articolo":"M02621.065.0510","Potenza assorbita dal sistema":"5,3W","Efficienza luminosa":"68.49lm/W","Sorgente luminosa":"LED","Durata sorgente luminosa":"L70 (B50) 60.000h","Temperatura di colore":"2700K Ra>90","Distribuzione luminosa":"fascio diffuso","Alimentazione":"24V DC","Driver":"remoto non incluso","Flusso luminoso nominale":"550lm","Flusso luminoso uscente":"363lm","Rendimento":"66.000%","Peso":"0,5400Kg","Grado di protezione":"IP40","Costanza cromatica":"SDCM 3","Dimensioni imballo (cm)":"8 x 75 x 8","Note":"Fornito senza rosone e driver, per composizioni multiple"}
panze_L08901.000.0000 | jazz sospensioni | 113.90 | 0 | stato : select : 0 ¦ colore : radio : 1 | nuovo : 0 ¦ bianco opaco M08901_000_0000 : 1 | http://www.panzeri.it/media/FP/FP-Jazz.jpg¦http://www.panzeri.it/media/DT/jazz.png | pic¦light_schema | {"Codice articolo":"M08901.000.0000","Potenza assorbita dal sistema":"max 48W","Sorgente luminosa":"LED retrofit / alogena","Sorgente luminosa a corredo":"non inclusa","Sorgenti compatibili":"LED retrofit bulb G9 (L max 60mm - Ø max 17,5mm) / max 48W G9","Distribuzione luminosa":"fascio diffuso","Alimentazione":"220-240V AC","Frequenza":"50/60Hz","Peso":"0,5100Kg","Grado di protezione":"IP20","Dimensioni imballo (cm)":"11 x 45 x 11","Note":"Fornito senza rosone, per composizioni multiple"}
panze_L08901.000.0000 | jazz sospensioni | 136.85 | 0 | stato : select : 0 ¦ colore : radio : 1 | nuovo : 0 ¦ bianco opaco M08901_000_0110 : 1 | http://www.panzeri.it/media/FP/FP-Jazz.jpg¦http://www.panzeri.it/media/DT/jazz.png | pic¦light_schema | {"Codice articolo":"M08901.000.0110","Potenza assorbita dal sistema":"2,8W","Efficienza luminosa":"89.64lm/W","Sorgente luminosa":"LED","Durata sorgente luminosa":"L70 (B50) 60.000h","Temperatura di colore":"3000K Ra>80","Distribuzione luminosa":"fascio diffuso","Alimentazione":"24V DC","Driver":"remoto non incluso","Flusso luminoso nominale":"320lm","Flusso luminoso uscente":"251lm","Rendimento":"78.438%","Peso":"0,5100Kg","Grado di protezione":"IP20","Costanza cromatica":"SDCM 3","Dimensioni imballo (cm)":"11 x 45 x 11","Note":"Fornito senza rosone e driver, per composizioni multiple"}
panze_L09151.000.0200 | emma sospensioni | 205.70 | 0 | stato : select : 0 ¦ colore : radio : 1 | nuovo : 0 ¦ nero/bianco M09151_000_0200 : 1 | http://www.panzeri.it/media/FP/FP-Olivia-Emma-Clio.jpg¦http://www.panzeri.it/media/DT/M9102-S.jpg | pic¦light_schema | {"Codice articolo":"M09151.000.0200","Potenza assorbita dal sistema":"max 57W","Sorgente luminosa":"LED retrofit / alogena","Sorgente luminosa a corredo":"* inclusa","Sorgenti compatibili":"LED retrofit bulb 8W E27 2700K Ra80 1050lm (no dimming) * / max 57W E27","Temperatura di colore":"2700K Ra>80","Distribuzione luminosa":"fascio diffuso","Alimentazione":"220-240V AC","Frequenza":"50/60Hz","Flusso luminoso nominale":"1050lm","Peso":"1,4000Kg","Grado di protezione":"IP20","Costanza cromatica":"SDCM <6","Note":"Fornito con cavo di collegamento L 3,5m + appendimento, per composizioni multiple"}
panze_L09151.000.0200 | emma sospensioni | 205.70 | 0 | stato : select : 0 ¦ colore : radio : 1 | nuovo : 0 ¦ nero/cristallo M09152_000_0200 : 1 | http://www.panzeri.it/media/FP/FP-Olivia-Emma-Clio.jpg¦http://www.panzeri.it/media/DT/M9102-S.jpg | pic¦light_schema | {"Codice articolo":"M09152.000.0200","Potenza assorbita dal sistema":"max 57W","Sorgente luminosa":"LED retrofit / alogena","Sorgente luminosa a corredo":"* inclusa","Sorgenti compatibili":"LED retrofit bulb 8W E27 2700K Ra80 1050lm (no dimming) * / max 57W E27","Temperatura di colore":"2700K Ra>80","Distribuzione luminosa":"fascio diffuso","Alimentazione":"220-240V AC","Frequenza":"50/60Hz","Flusso luminoso nominale":"1050lm","Peso":"1,4000Kg","Grado di protezione":"IP20","Costanza cromatica":"SDCM <6","Note":"Fornito con cavo di collegamento L 3,5m + appendimento, per composizioni multiple"}
panze_L09151.000.0200 | emma sospensioni | 205.70 | 0 | stato : select : 0 ¦ colore : radio : 1 | nuovo : 0 ¦ nero/acciaio M09153_000_0200 : 1 | http://www.panzeri.it/media/FP/FP-Olivia-Emma-Clio.jpg¦http://www.panzeri.it/media/DT/M9102-S.jpg | pic¦light_schema | {"Codice articolo":"M09153.000.0200","Potenza assorbita dal sistema":"max 57W","Sorgente luminosa":"LED retrofit / alogena","Sorgente luminosa a corredo":"* inclusa","Sorgenti compatibili":"LED retrofit bulb 8W E27 2700K Ra80 1050lm (no dimming) * / max 57W E27","Temperatura di colore":"2700K Ra>80","Distribuzione luminosa":"fascio diffuso","Alimentazione":"220-240V AC","Frequenza":"50/60Hz","Flusso luminoso nominale":"1050lm","Peso":"1,4000Kg","Grado di protezione":"IP20","Costanza cromatica":"SDCM <6","Note":"Fornito con cavo di collegamento L 3,5m + appendimento, per composizioni multiple"}
panze_L09151.000.0200 | emma sospensioni | 205.70 | 0 | stato : select : 0 ¦ colore : radio : 1 | nuovo : 0 ¦ nero/ambra M09154_000_0200 : 1 | http://www.panzeri.it/media/FP/FP-Olivia-Emma-Clio.jpg¦http://www.panzeri.it/media/DT/M9102-S.jpg | pic¦light_schema | {"Codice articolo":"M09154.000.0200","Potenza assorbita dal sistema":"max 57W","Sorgente luminosa":"LED retrofit / alogena","Sorgente luminosa a corredo":"* inclusa","Sorgenti compatibili":"LED retrofit bulb 8W E27 2700K Ra80 1050lm (no dimming) * / max 57W E27","Temperatura di colore":"2700K Ra>80","Distribuzione luminosa":"fascio diffuso","Alimentazione":"220-240V AC","Frequenza":"50/60Hz","Flusso luminoso nominale":"1050lm","Peso":"1,4000Kg","Grado di protezione":"IP20","Costanza cromatica":"SDCM <6","Note":"Fornito con cavo di collegamento L 3,5m + appendimento, per composizioni multiple"}
panze_L09151.000.0200 | emma sospensioni | 205.70 | 0 | stato : select : 0 ¦ colore : radio : 1 | nuovo : 0 ¦ nero/bronzo M09155_000_0200 : 1 | http://www.panzeri.it/media/FP/FP-Olivia-Emma-Clio.jpg¦http://www.panzeri.it/media/DT/M9102-S.jpg | pic¦light_schema | {"Codice articolo":"M09155.000.0200","Potenza assorbita dal sistema":"max 57W","Sorgente luminosa":"LED retrofit / alogena","Sorgente luminosa a corredo":"* inclusa","Sorgenti compatibili":"LED retrofit bulb 8W E27 2700K Ra80 1050lm (no dimming) * / max 57W E27","Temperatura di colore":"2700K Ra>80","Distribuzione luminosa":"fascio diffuso","Alimentazione":"220-240V AC","Frequenza":"50/60Hz","Flusso luminoso nominale":"1050lm","Peso":"1,4000Kg","Grado di protezione":"IP20","Costanza cromatica":"SDCM <6","Note":"Fornito con cavo di collegamento L 3,5m + appendimento, per composizioni multiple"}
panze_L09151.000.0200 | emma sospensioni | 205.70 | 0 | stato : select : 0 ¦ colore : radio : 1 | nuovo : 0 ¦ nero/tabacco M09156_000_0200 : 1 | http://www.panzeri.it/media/FP/FP-Olivia-Emma-Clio.jpg¦http://www.panzeri.it/media/DT/M9102-S.jpg | pic¦light_schema | {"Codice articolo":"M09156.000.0200","Potenza assorbita dal sistema":"max 57W","Sorgente luminosa":"LED retrofit / alogena","Sorgente luminosa a corredo":"* inclusa","Sorgenti compatibili":"LED retrofit bulb 8W E27 2700K Ra80 1050lm (no dimming) * / max 57W E27","Temperatura di colore":"2700K Ra>80","Distribuzione luminosa":"fascio diffuso","Alimentazione":"220-240V AC","Frequenza":"50/60Hz","Flusso luminoso nominale":"1050lm","Peso":"1,4000Kg","Grado di protezione":"IP20","Costanza cromatica":"SDCM <6","Note":"Fornito con cavo di collegamento L 3,5m + appendimento, per composizioni multiple"}
panze_L09151.000.0200 | emma sospensioni | 205.70 | 0 | stato : select : 0 ¦ colore : radio : 1 | nuovo : 0 ¦ nero/verde M09157_000_0200 : 1 | http://www.panzeri.it/media/FP/FP-Olivia-Emma-Clio.jpg¦http://www.panzeri.it/media/DT/M9102-S.jpg | pic¦light_schema | {"Codice articolo":"M09157.000.0200","Potenza assorbita dal sistema":"max 57W","Sorgente luminosa":"LED retrofit / alogena","Sorgente luminosa a corredo":"* inclusa","Sorgenti compatibili":"LED retrofit bulb 8W E27 2700K Ra80 1050lm (no dimming) * / max 57W E27","Temperatura di colore":"2700K Ra>80","Distribuzione luminosa":"fascio diffuso","Alimentazione":"220-240V AC","Frequenza":"50/60Hz","Flusso luminoso nominale":"1050lm","Peso":"1,4000Kg","Grado di protezione":"IP20","Costanza cromatica":"SDCM <6","Note":"Fornito con cavo di collegamento L 3,5m + appendimento, per composizioni multiple"}
panze_L09151.000.0200 | emma sospensioni | 218.45 | 0 | stato : select : 0 ¦ colore : radio : 1 | nuovo : 0 ¦ ottone satinato/bianco M09171_000_0200 : 1 | http://www.panzeri.it/media/FP/FP-Olivia-Emma-Clio.jpg¦http://www.panzeri.it/media/DT/M9102-S.jpg | pic¦light_schema | {"Codice articolo":"M09171.000.0200","Potenza assorbita dal sistema":"max 57W","Sorgente luminosa":"LED retrofit / alogena","Sorgente luminosa a corredo":"* inclusa","Sorgenti compatibili":"LED retrofit bulb 8W E27 2700K Ra80 1050lm (no dimming) * / max 57W E27","Temperatura di colore":"2700K Ra>80","Distribuzione luminosa":"fascio diffuso","Alimentazione":"220-240V AC","Frequenza":"50/60Hz","Flusso luminoso nominale":"1050lm","Peso":"1,4000Kg","Grado di protezione":"IP20","Costanza cromatica":"SDCM <6","Note":"Fornito con cavo di collegamento L 3,5m + appendimento, per composizioni multiple"}
panze_L09151.000.0200 | emma sospensioni | 218.45 | 0 | stato : select : 0 ¦ colore : radio : 1 | nuovo : 0 ¦ ottone satinato/cristallo M09172_000_0200 : 1 | http://www.panzeri.it/media/FP/FP-Olivia-Emma-Clio.jpg¦http://www.panzeri.it/media/DT/M9102-S.jpg | pic¦light_schema | {"Codice articolo":"M09172.000.0200","Potenza assorbita dal sistema":"max 57W","Sorgente luminosa":"LED retrofit / alogena","Sorgente luminosa a corredo":"* inclusa","Sorgenti compatibili":"LED retrofit bulb 8W E27 2700K Ra80 1050lm (no dimming) * / max 57W E27","Temperatura di colore":"2700K Ra>80","Distribuzione luminosa":"fascio diffuso","Alimentazione":"220-240V AC","Frequenza":"50/60Hz","Flusso luminoso nominale":"1050lm","Peso":"1,4000Kg","Grado di protezione":"IP20","Costanza cromatica":"SDCM <6","Note":"Fornito con cavo di collegamento L 3,5m + appendimento, per composizioni multiple"}
panze_L09151.000.0200 | emma sospensioni | 218.45 | 0 | stato : select : 0 ¦ colore : radio : 1 | nuovo : 0 ¦ ottone satinato/acciaio M09173_000_0200 : 1 | http://www.panzeri.it/media/FP/FP-Olivia-Emma-Clio.jpg¦http://www.panzeri.it/media/DT/M9102-S.jpg | pic¦light_schema | {"Codice articolo":"M09173.000.0200","Potenza assorbita dal sistema":"max 57W","Sorgente luminosa":"LED retrofit / alogena","Sorgente luminosa a corredo":"* inclusa","Sorgenti compatibili":"LED retrofit bulb 8W E27 2700K Ra80 1050lm (no dimming) * / max 57W E27","Temperatura di colore":"2700K Ra>80","Distribuzione luminosa":"fascio diffuso","Alimentazione":"220-240V AC","Frequenza":"50/60Hz","Flusso luminoso nominale":"1050lm","Peso":"1,4000Kg","Grado di protezione":"IP20","Costanza cromatica":"SDCM <6","Note":"Fornito con cavo di collegamento L 3,5m + appendimento, per composizioni multiple"}
panze_L09151.000.0200 | emma sospensioni | 218.45 | 0 | stato : select : 0 ¦ colore : radio : 1 | nuovo : 0 ¦ ottone satinato/ambra M09174_000_0200 : 1 | http://www.panzeri.it/media/FP/FP-Olivia-Emma-Clio.jpg¦http://www.panzeri.it/media/DT/M9102-S.jpg | pic¦light_schema | {"Codice articolo":"M09174.000.0200","Potenza assorbita dal sistema":"max 57W","Sorgente luminosa":"LED retrofit / alogena","Sorgente luminosa a corredo":"* inclusa","Sorgenti compatibili":"LED retrofit bulb 8W E27 2700K Ra80 1050lm (no dimming) * / max 57W E27","Temperatura di colore":"2700K Ra>80","Distribuzione luminosa":"fascio diffuso","Alimentazione":"220-240V AC","Frequenza":"50/60Hz","Flusso luminoso nominale":"1050lm","Peso":"1,4000Kg","Grado di protezione":"IP20","Costanza cromatica":"SDCM <6","Note":"Fornito con cavo di collegamento L 3,5m + appendimento, per composizioni multiple"}
panze_L09151.000.0200 | emma sospensioni | 218.45 | 0 | stato : select : 0 ¦ colore : radio : 1 | nuovo : 0 ¦ ottone satinato/bronzo M09175_000_0200 : 1 | http://www.panzeri.it/media/FP/FP-Olivia-Emma-Clio.jpg¦http://www.panzeri.it/media/DT/M9102-S.jpg | pic¦light_schema | {"Codice articolo":"M09175.000.0200","Potenza assorbita dal sistema":"max 57W","Sorgente luminosa":"LED retrofit / alogena","Sorgente luminosa a corredo":"* inclusa","Sorgenti compatibili":"LED retrofit bulb 8W E27 2700K Ra80 1050lm (no dimming) * / max 57W E27","Temperatura di colore":"2700K Ra>80","Distribuzione luminosa":"fascio diffuso","Alimentazione":"220-240V AC","Frequenza":"50/60Hz","Flusso luminoso nominale":"1050lm","Peso":"1,4000Kg","Grado di protezione":"IP20","Costanza cromatica":"SDCM <6","Note":"Fornito con cavo di collegamento L 3,5m + appendimento, per composizioni multiple"}
panze_L09151.000.0200 | emma sospensioni | 218.45 | 0 | stato : select : 0 ¦ colore : radio : 1 | nuovo : 0 ¦ ottone satinato/tabacco M09176_000_0200 : 1 | http://www.panzeri.it/media/FP/FP-Olivia-Emma-Clio.jpg¦http://www.panzeri.it/media/DT/M9102-S.jpg | pic¦light_schema | {"Codice articolo":"M09176.000.0200","Potenza assorbita dal sistema":"max 57W","Sorgente luminosa":"LED retrofit / alogena","Sorgente luminosa a corredo":"* inclusa","Sorgenti compatibili":"LED retrofit bulb 8W E27 2700K Ra80 1050lm (no dimming) * / max 57W E27","Temperatura di colore":"2700K Ra>80","Distribuzione luminosa":"fascio diffuso","Alimentazione":"220-240V AC","Frequenza":"50/60Hz","Flusso luminoso nominale":"1050lm","Peso":"1,4000Kg","Grado di protezione":"IP20","Costanza cromatica":"SDCM <6","Note":"Fornito con cavo di collegamento L 3,5m + appendimento, per composizioni multiple"}
panze_L09151.000.0200 | emma sospensioni | 218.45 | 0 | stato : select : 0 ¦ colore : radio : 1 | nuovo : 0 ¦ ottone satinato/verde M09177_000_0200 : 1 | http://www.panzeri.it/media/FP/FP-Olivia-Emma-Clio.jpg¦http://www.panzeri.it/media/DT/M9102-S.jpg | pic¦light_schema | {"Codice articolo":"M09177.000.0200","Potenza assorbita dal sistema":"max 57W","Sorgente luminosa":"LED retrofit / alogena","Sorgente luminosa a corredo":"* inclusa","Sorgenti compatibili":"LED retrofit bulb 8W E27 2700K Ra80 1050lm (no dimming) * / max 57W E27","Temperatura di colore":"2700K Ra>80","Distribuzione luminosa":"fascio diffuso","Alimentazione":"220-240V AC","Frequenza":"50/60Hz","Flusso luminoso nominale":"1050lm","Peso":"1,4000Kg","Grado di protezione":"IP20","Costanza cromatica":"SDCM <6","Note":"Fornito con cavo di collegamento L 3,5m + appendimento, per composizioni multiple"}
panze_L09451.000.0200 | clio sospensioni | 205.70 | 0 | stato : select : 0 ¦ colore : radio : 1 | nuovo : 0 ¦ nero/bianco M09451_000_0200 : 1 | http://www.panzeri.it/media/FP/FP-Olivia-Emma-Clio.jpg¦http://www.panzeri.it/media/DT/M9402-S.jpg | pic¦light_schema | {"Codice articolo":"M09451.000.0200","Potenza assorbita dal sistema":"max 57W","Sorgente luminosa":"LED retrofit / alogena","Sorgente luminosa a corredo":"* inclusa","Sorgenti compatibili":"LED retrofit bulb 8W E27 2700K Ra80 1050lm (no dimming) * / max 57W E27","Temperatura di colore":"2700K Ra>80","Distribuzione luminosa":"fascio diffuso","Alimentazione":"220-240V AC","Frequenza":"50/60Hz","Flusso luminoso nominale":"1050lm","Peso":"1,1500Kg","Grado di protezione":"IP20","Costanza cromatica":"SDCM <6","Note":"Fornito con cavo di collegamento L 3,5m + appendimento, per composizioni multiple"}
panze_L09451.000.0200 | clio sospensioni | 205.70 | 0 | stato : select : 0 ¦ colore : radio : 1 | nuovo : 0 ¦ nero/cristallo M09452_000_0200 : 1 | http://www.panzeri.it/media/FP/FP-Olivia-Emma-Clio.jpg¦http://www.panzeri.it/media/DT/M9402-S.jpg | pic¦light_schema | {"Codice articolo":"M09452.000.0200","Potenza assorbita dal sistema":"max 57W","Sorgente luminosa":"LED retrofit / alogena","Sorgente luminosa a corredo":"* inclusa","Sorgenti compatibili":"LED retrofit bulb 8W E27 2700K Ra80 1050lm (no dimming) * / max 57W E27","Temperatura di colore":"2700K Ra>80","Distribuzione luminosa":"fascio diffuso","Alimentazione":"220-240V AC","Frequenza":"50/60Hz","Flusso luminoso nominale":"1050lm","Peso":"1,1500Kg","Grado di protezione":"IP20","Costanza cromatica":"SDCM <6","Note":"Fornito con cavo di collegamento L 3,5m + appendimento, per composizioni multiple"}
panze_L09451.000.0200 | clio sospensioni | 205.70 | 0 | stato : select : 0 ¦ colore : radio : 1 | nuovo : 0 ¦ nero/acciaio M09453_000_0200 : 1 | http://www.panzeri.it/media/FP/FP-Olivia-Emma-Clio.jpg¦http://www.panzeri.it/media/DT/M9402-S.jpg | pic¦light_schema | {"Codice articolo":"M09453.000.0200","Potenza assorbita dal sistema":"max 57W","Sorgente luminosa":"LED retrofit / alogena","Sorgente luminosa a corredo":"* inclusa","Sorgenti compatibili":"LED retrofit bulb 8W E27 2700K Ra80 1050lm (no dimming) * / max 57W E27","Temperatura di colore":"2700K Ra>80","Distribuzione luminosa":"fascio diffuso","Alimentazione":"220-240V AC","Frequenza":"50/60Hz","Flusso luminoso nominale":"1050lm","Peso":"1,1500Kg","Grado di protezione":"IP20","Costanza cromatica":"SDCM <6","Note":"Fornito con cavo di collegamento L 3,5m + appendimento, per composizioni multiple"}
panze_L09451.000.0200 | clio sospensioni | 205.70 | 0 | stato : select : 0 ¦ colore : radio : 1 | nuovo : 0 ¦ nero/ambra M09454_000_0200 : 1 | http://www.panzeri.it/media/FP/FP-Olivia-Emma-Clio.jpg¦http://www.panzeri.it/media/DT/M9402-S.jpg | pic¦light_schema | {"Codice articolo":"M09454.000.0200","Potenza assorbita dal sistema":"max 57W","Sorgente luminosa":"LED retrofit / alogena","Sorgente luminosa a corredo":"* inclusa","Sorgenti compatibili":"LED retrofit bulb 8W E27 2700K Ra80 1050lm (no dimming) * / max 57W E27","Temperatura di colore":"2700K Ra>80","Distribuzione luminosa":"fascio diffuso","Alimentazione":"220-240V AC","Frequenza":"50/60Hz","Flusso luminoso nominale":"1050lm","Peso":"1,1500Kg","Grado di protezione":"IP20","Costanza cromatica":"SDCM <6","Note":"Fornito con cavo di collegamento L 3,5m + appendimento, per composizioni multiple"}
panze_L09451.000.0200 | clio sospensioni | 205.70 | 0 | stato : select : 0 ¦ colore : radio : 1 | nuovo : 0 ¦ nero/bronzo M09455_000_0200 : 1 | http://www.panzeri.it/media/FP/FP-Olivia-Emma-Clio.jpg¦http://www.panzeri.it/media/DT/M9402-S.jpg | pic¦light_schema | {"Codice articolo":"M09455.000.0200","Potenza assorbita dal sistema":"max 57W","Sorgente luminosa":"LED retrofit / alogena","Sorgente luminosa a corredo":"* inclusa","Sorgenti compatibili":"LED retrofit bulb 8W E27 2700K Ra80 1050lm (no dimming) * / max 57W E27","Temperatura di colore":"2700K Ra>80","Distribuzione luminosa":"fascio diffuso","Alimentazione":"220-240V AC","Frequenza":"50/60Hz","Flusso luminoso nominale":"1050lm","Peso":"1,1500Kg","Grado di protezione":"IP20","Costanza cromatica":"SDCM <6","Note":"Fornito con cavo di collegamento L 3,5m + appendimento, per composizioni multiple"}
panze_L09451.000.0200 | clio sospensioni | 205.70 | 0 | stato : select : 0 ¦ colore : radio : 1 | nuovo : 0 ¦ nero/tabacco M09456_000_0200 : 1 | http://www.panzeri.it/media/FP/FP-Olivia-Emma-Clio.jpg¦http://www.panzeri.it/media/DT/M9402-S.jpg | pic¦light_schema | {"Codice articolo":"M09456.000.0200","Potenza assorbita dal sistema":"max 57W","Sorgente luminosa":"LED retrofit / alogena","Sorgente luminosa a corredo":"* inclusa","Sorgenti compatibili":"LED retrofit bulb 8W E27 2700K Ra80 1050lm (no dimming) * / max 57W E27","Temperatura di colore":"2700K Ra>80","Distribuzione luminosa":"fascio diffuso","Alimentazione":"220-240V AC","Frequenza":"50/60Hz","Flusso luminoso nominale":"1050lm","Peso":"1,1500Kg","Grado di protezione":"IP20","Costanza cromatica":"SDCM <6","Note":"Fornito con cavo di collegamento L 3,5m + appendimento, per composizioni multiple"}
panze_L09451.000.0200 | clio sospensioni | 205.70 | 0 | stato : select : 0 ¦ colore : radio : 1 | nuovo : 0 ¦ nero/verde M09457_000_0200 : 1 | http://www.panzeri.it/media/FP/FP-Olivia-Emma-Clio.jpg¦http://www.panzeri.it/media/DT/M9402-S.jpg | pic¦light_schema | {"Codice articolo":"M09457.000.0200","Potenza assorbita dal sistema":"max 57W","Sorgente luminosa":"LED retrofit / alogena","Sorgente luminosa a corredo":"* inclusa","Sorgenti compatibili":"LED retrofit bulb 8W E27 2700K Ra80 1050lm (no dimming) * / max 57W E27","Temperatura di colore":"2700K Ra>80","Distribuzione luminosa":"fascio diffuso","Alimentazione":"220-240V AC","Frequenza":"50/60Hz","Flusso luminoso nominale":"1050lm","Peso":"1,1500Kg","Grado di protezione":"IP20","Costanza cromatica":"SDCM <6","Note":"Fornito con cavo di collegamento L 3,5m + appendimento, per composizioni multiple"}
panze_L09451.000.0200 | clio sospensioni | 218.45 | 0 | stato : select : 0 ¦ colore : radio : 1 | nuovo : 0 ¦ ottone satinato/bianco M09471_000_0200 : 1 | http://www.panzeri.it/media/FP/FP-Olivia-Emma-Clio.jpg¦http://www.panzeri.it/media/DT/M9402-S.jpg | pic¦light_schema | {"Codice articolo":"M09471.000.0200","Potenza assorbita dal sistema":"max 57W","Sorgente luminosa":"LED retrofit / alogena","Sorgente luminosa a corredo":"* inclusa","Sorgenti compatibili":"LED retrofit bulb 8W E27 2700K Ra80 1050lm (no dimming) * / max 57W E27","Temperatura di colore":"2700K Ra>80","Distribuzione luminosa":"fascio diffuso","Alimentazione":"220-240V AC","Frequenza":"50/60Hz","Flusso luminoso nominale":"1050lm","Peso":"1,1500Kg","Grado di protezione":"IP20","Costanza cromatica":"SDCM <6","Note":"Fornito con cavo di collegamento L 3,5m + appendimento, per composizioni multiple"}
panze_L09451.000.0200 | clio sospensioni | 218.45 | 0 | stato : select : 0 ¦ colore : radio : 1 | nuovo : 0 ¦ ottone satinato/cristallo M09472_000_0200 : 1 | http://www.panzeri.it/media/FP/FP-Olivia-Emma-Clio.jpg¦http://www.panzeri.it/media/DT/M9402-S.jpg | pic¦light_schema | {"Codice articolo":"M09472.000.0200","Potenza assorbita dal sistema":"max 57W","Sorgente luminosa":"LED retrofit / alogena","Sorgente luminosa a corredo":"* inclusa","Sorgenti compatibili":"LED retrofit bulb 8W E27 2700K Ra80 1050lm (no dimming) * / max 57W E27","Temperatura di colore":"2700K Ra>80","Distribuzione luminosa":"fascio diffuso","Alimentazione":"220-240V AC","Frequenza":"50/60Hz","Flusso luminoso nominale":"1050lm","Peso":"1,1500Kg","Grado di protezione":"IP20","Costanza cromatica":"SDCM <6","Note":"Fornito con cavo di collegamento L 3,5m + appendimento, per composizioni multiple"}
panze_L09451.000.0200 | clio sospensioni | 218.45 | 0 | stato : select : 0 ¦ colore : radio : 1 | nuovo : 0 ¦ ottone satinato/acciaio M09473_000_0200 : 1 | http://www.panzeri.it/media/FP/FP-Olivia-Emma-Clio.jpg¦http://www.panzeri.it/media/DT/M9402-S.jpg | pic¦light_schema | {"Codice articolo":"M09473.000.0200","Potenza assorbita dal sistema":"max 57W","Sorgente luminosa":"LED retrofit / alogena","Sorgente luminosa a corredo":"* inclusa","Sorgenti compatibili":"LED retrofit bulb 8W E27 2700K Ra80 1050lm (no dimming) * / max 57W E27","Temperatura di colore":"2700K Ra>80","Distribuzione luminosa":"fascio diffuso","Alimentazione":"220-240V AC","Frequenza":"50/60Hz","Flusso luminoso nominale":"1050lm","Peso":"1,1500Kg","Grado di protezione":"IP20","Costanza cromatica":"SDCM <6","Note":"Fornito con cavo di collegamento L 3,5m + appendimento, per composizioni multiple"}
panze_L09451.000.0200 | clio sospensioni | 218.45 | 0 | stato : select : 0 ¦ colore : radio : 1 | nuovo : 0 ¦ ottone satinato/ambra M09474_000_0200 : 1 | http://www.panzeri.it/media/FP/FP-Olivia-Emma-Clio.jpg¦http://www.panzeri.it/media/DT/M9402-S.jpg | pic¦light_schema | {"Codice articolo":"M09474.000.0200","Potenza assorbita dal sistema":"max 57W","Sorgente luminosa":"LED retrofit / alogena","Sorgente luminosa a corredo":"* inclusa","Sorgenti compatibili":"LED retrofit bulb 8W E27 2700K Ra80 1050lm (no dimming) * / max 57W E27","Temperatura di colore":"2700K Ra>80","Distribuzione luminosa":"fascio diffuso","Alimentazione":"220-240V AC","Frequenza":"50/60Hz","Flusso luminoso nominale":"1050lm","Peso":"1,1500Kg","Grado di protezione":"IP20","Costanza cromatica":"SDCM <6","Note":"Fornito con cavo di collegamento L 3,5m + appendimento, per composizioni multiple"}
panze_L09451.000.0200 | clio sospensioni | 218.45 | 0 | stato : select : 0 ¦ colore : radio : 1 | nuovo : 0 ¦ ottone satinato/bronzo M09475_000_0200 : 1 | http://www.panzeri.it/media/FP/FP-Olivia-Emma-Clio.jpg¦http://www.panzeri.it/media/DT/M9402-S.jpg | pic¦light_schema | {"Codice articolo":"M09475.000.0200","Potenza assorbita dal sistema":"max 57W","Sorgente luminosa":"LED retrofit / alogena","Sorgente luminosa a corredo":"* inclusa","Sorgenti compatibili":"LED retrofit bulb 8W E27 2700K Ra80 1050lm (no dimming) * / max 57W E27","Temperatura di colore":"2700K Ra>80","Distribuzione luminosa":"fascio diffuso","Alimentazione":"220-240V AC","Frequenza":"50/60Hz","Flusso luminoso nominale":"1050lm","Peso":"1,1500Kg","Grado di protezione":"IP20","Costanza cromatica":"SDCM <6","Note":"Fornito con cavo di collegamento L 3,5m + appendimento, per composizioni multiple"}
panze_L09451.000.0200 | clio sospensioni | 218.45 | 0 | stato : select : 0 ¦ colore : radio : 1 | nuovo : 0 ¦ ottone satinato/tabacco M09476_000_0200 : 1 | http://www.panzeri.it/media/FP/FP-Olivia-Emma-Clio.jpg¦http://www.panzeri.it/media/DT/M9402-S.jpg | pic¦light_schema | {"Codice articolo":"M09476.000.0200","Potenza assorbita dal sistema":"max 57W","Sorgente luminosa":"LED retrofit / alogena","Sorgente luminosa a corredo":"* inclusa","Sorgenti compatibili":"LED retrofit bulb 8W E27 2700K Ra80 1050lm (no dimming) * / max 57W E27","Temperatura di colore":"2700K Ra>80","Distribuzione luminosa":"fascio diffuso","Alimentazione":"220-240V AC","Frequenza":"50/60Hz","Flusso luminoso nominale":"1050lm","Peso":"1,1500Kg","Grado di protezione":"IP20","Costanza cromatica":"SDCM <6","Note":"Fornito con cavo di collegamento L 3,5m + appendimento, per composizioni multiple"}
panze_L09451.000.0200 | clio sospensioni | 218.45 | 0 | stato : select : 0 ¦ colore : radio : 1 | nuovo : 0 ¦ ottone satinato/verde M09477_000_0200 : 1 | http://www.panzeri.it/media/FP/FP-Olivia-Emma-Clio.jpg¦http://www.panzeri.it/media/DT/M9402-S.jpg | pic¦light_schema | {"Codice articolo":"M09477.000.0200","Potenza assorbita dal sistema":"max 57W","Sorgente luminosa":"LED retrofit / alogena","Sorgente luminosa a corredo":"* inclusa","Sorgenti compatibili":"LED retrofit bulb 8W E27 2700K Ra80 1050lm (no dimming) * / max 57W E27","Temperatura di colore":"2700K Ra>80","Distribuzione luminosa":"fascio diffuso","Alimentazione":"220-240V AC","Frequenza":"50/60Hz","Flusso luminoso nominale":"1050lm","Peso":"1,1500Kg","Grado di protezione":"IP20","Costanza cromatica":"SDCM <6","Note":"Fornito con cavo di collegamento L 3,5m + appendimento, per composizioni multiple"}
panze_L09501.000.0000 | candle sospensioni | 95.20 | 0 | stato : select : 0 ¦ colore : radio : 1 | nuovo : 0 ¦ bianco opaco M09501_000_0000 : 1 | http://www.panzeri.it/media/FP/FP-Candle.jpg¦http://www.panzeri.it/media/DT/candle_M09501.000.0110.jpg | pic¦light_schema | {"Codice articolo":"M09501.000.0000","Potenza assorbita dal sistema":"max 48W","Sorgente luminosa":"LED retrofit / alogena","Sorgente luminosa a corredo":"non inclusa","Sorgenti compatibili":"LED retrofit bulb G9 (L max 60mm - Ø max 17,5mm) / max 48W G9","Distribuzione luminosa":"fascio diffuso","Alimentazione":"220-240V AC","Frequenza":"50/60Hz","Peso":"0,3650Kg","Grado di protezione":"IP20","Dimensioni imballo (cm)":"13 x 65 x 13","Note":"Fornito senza rosone, per composizioni multiple"}
panze_L09501.000.0000 | candle sospensioni | 117.30 | 0 | stato : select : 0 ¦ colore : radio : 1 | nuovo : 0 ¦ bianco opaco M09501_000_0110 : 1 | http://www.panzeri.it/media/FP/FP-Candle.jpg¦http://www.panzeri.it/media/DT/candle_M09501.000.0110.jpg | pic¦light_schema | {"Codice articolo":"M09501.000.0110","Potenza assorbita dal sistema":"2,8W","Efficienza luminosa":"95lm/W","Sorgente luminosa":"LED","Durata sorgente luminosa":"L70 (B50) 60.000h","Temperatura di colore":"3000K Ra>80","Distribuzione luminosa":"fascio diffuso","Alimentazione":"24V DC","Driver":"remoto non incluso","Flusso luminoso nominale":"320lm","Flusso luminoso uscente":"266lm","Rendimento":"83.125%","Peso":"0,3650Kg","Grado di protezione":"IP20","Costanza cromatica":"SDCM 3","Dimensioni imballo (cm)":"13 x 65 x 13","Note":"Fornito senza rosone e driver, per composizioni multiple"}
panze_L09751.000.0200 | olivia sospensioni | 205.70 | 0 | stato : select : 0 ¦ colore : radio : 1 | nuovo : 0 ¦ nero/bianco M09751_000_0200 : 1 | http://www.panzeri.it/media/FP/FP-Olivia-Emma-Clio.jpg¦http://www.panzeri.it/media/DT/M097_-_.000.0200.jpg | pic¦light_schema | {"Codice articolo":"M09751.000.0200","Potenza assorbita dal sistema":"max 57W","Sorgente luminosa":"LED retrofit / alogena","Sorgente luminosa a corredo":"* inclusa","Sorgenti compatibili":"LED retrofit bulb 8W E27 2700K Ra80 1050lm (no dimming) * / max 57W E27","Temperatura di colore":"2700K Ra>80","Distribuzione luminosa":"fascio diffuso","Alimentazione":"220-240V AC","Frequenza":"50/60Hz","Flusso luminoso nominale":"1050lm","Peso":"1,0400Kg","Grado di protezione":"IP20","Costanza cromatica":"SDCM <6","Note":"Fornito con cavo di collegamento L 3,5m + appendimento, per composizioni multiple"}
panze_L09751.000.0200 | olivia sospensioni | 205.70 | 0 | stato : select : 0 ¦ colore : radio : 1 | nuovo : 0 ¦ nero/cristallo M09752_000_0200 : 1 | http://www.panzeri.it/media/FP/FP-Olivia-Emma-Clio.jpg¦http://www.panzeri.it/media/DT/M097_-_.000.0200.jpg | pic¦light_schema | {"Codice articolo":"M09752.000.0200","Potenza assorbita dal sistema":"max 57W","Sorgente luminosa":"LED retrofit / alogena","Sorgente luminosa a corredo":"* inclusa","Sorgenti compatibili":"LED retrofit bulb 8W E27 2700K Ra80 1050lm (no dimming) * / max 57W E27","Temperatura di colore":"2700K Ra>80","Distribuzione luminosa":"fascio diffuso","Alimentazione":"220-240V AC","Frequenza":"50/60Hz","Flusso luminoso nominale":"1050lm","Peso":"1,0400Kg","Grado di protezione":"IP20","Costanza cromatica":"SDCM <6","Note":"Fornito con cavo di collegamento L 3,5m + appendimento, per composizioni multiple"}
panze_L09751.000.0200 | olivia sospensioni | 205.70 | 0 | stato : select : 0 ¦ colore : radio : 1 | nuovo : 0 ¦ nero/acciaio M09753_000_0200 : 1 | http://www.panzeri.it/media/FP/FP-Olivia-Emma-Clio.jpg¦http://www.panzeri.it/media/DT/M097_-_.000.0200.jpg | pic¦light_schema | {"Codice articolo":"M09753.000.0200","Potenza assorbita dal sistema":"max 57W","Sorgente luminosa":"LED retrofit / alogena","Sorgente luminosa a corredo":"* inclusa","Sorgenti compatibili":"LED retrofit bulb 8W E27 2700K Ra80 1050lm (no dimming) * / max 57W E27","Temperatura di colore":"2700K Ra>80","Distribuzione luminosa":"fascio diffuso","Alimentazione":"220-240V AC","Frequenza":"50/60Hz","Flusso luminoso nominale":"1050lm","Peso":"1,0400Kg","Grado di protezione":"IP20","Costanza cromatica":"SDCM <6","Note":"Fornito con cavo di collegamento L 3,5m + appendimento, per composizioni multiple"}
panze_L09751.000.0200 | olivia sospensioni | 205.70 | 0 | stato : select : 0 ¦ colore : radio : 1 | nuovo : 0 ¦ nero/ambra M09754_000_0200 : 1 | http://www.panzeri.it/media/FP/FP-Olivia-Emma-Clio.jpg¦http://www.panzeri.it/media/DT/M097_-_.000.0200.jpg | pic¦light_schema | {"Codice articolo":"M09754.000.0200","Potenza assorbita dal sistema":"max 57W","Sorgente luminosa":"LED retrofit / alogena","Sorgente luminosa a corredo":"* inclusa","Sorgenti compatibili":"LED retrofit bulb 8W E27 2700K Ra80 1050lm (no dimming) * / max 57W E27","Temperatura di colore":"2700K Ra>80","Distribuzione luminosa":"fascio diffuso","Alimentazione":"220-240V AC","Frequenza":"50/60Hz","Flusso luminoso nominale":"1050lm","Peso":"1,0400Kg","Grado di protezione":"IP20","Costanza cromatica":"SDCM <6","Note":"Fornito con cavo di collegamento L 3,5m + appendimento, per composizioni multiple"}
panze_L09751.000.0200 | olivia sospensioni | 205.70 | 0 | stato : select : 0 ¦ colore : radio : 1 | nuovo : 0 ¦ nero/bronzo M09755_000_0200 : 1 | http://www.panzeri.it/media/FP/FP-Olivia-Emma-Clio.jpg¦http://www.panzeri.it/media/DT/M097_-_.000.0200.jpg | pic¦light_schema | {"Codice articolo":"M09755.000.0200","Potenza assorbita dal sistema":"max 57W","Sorgente luminosa":"LED retrofit / alogena","Sorgente luminosa a corredo":"* inclusa","Sorgenti compatibili":"LED retrofit bulb 8W E27 2700K Ra80 1050lm (no dimming) * / max 57W E27","Temperatura di colore":"2700K Ra>80","Distribuzione luminosa":"fascio diffuso","Alimentazione":"220-240V AC","Frequenza":"50/60Hz","Flusso luminoso nominale":"1050lm","Peso":"1,0400Kg","Grado di protezione":"IP20","Costanza cromatica":"SDCM <6","Note":"Fornito con cavo di collegamento L 3,5m + appendimento, per composizioni multiple"}
panze_L09751.000.0200 | olivia sospensioni | 205.70 | 0 | stato : select : 0 ¦ colore : radio : 1 | nuovo : 0 ¦ nero/tabacco M09756_000_0200 : 1 | http://www.panzeri.it/media/FP/FP-Olivia-Emma-Clio.jpg¦http://www.panzeri.it/media/DT/M097_-_.000.0200.jpg | pic¦light_schema | {"Codice articolo":"M09756.000.0200","Potenza assorbita dal sistema":"max 57W","Sorgente luminosa":"LED retrofit / alogena","Sorgente luminosa a corredo":"* inclusa","Sorgenti compatibili":"LED retrofit bulb 8W E27 2700K Ra80 1050lm (no dimming) * / max 57W E27","Temperatura di colore":"2700K Ra>80","Distribuzione luminosa":"fascio diffuso","Alimentazione":"220-240V AC","Frequenza":"50/60Hz","Flusso luminoso nominale":"1050lm","Peso":"1,0400Kg","Grado di protezione":"IP20","Costanza cromatica":"SDCM <6","Note":"Fornito con cavo di collegamento L 3,5m + appendimento, per composizioni multiple"}
panze_L09751.000.0200 | olivia sospensioni | 205.70 | 0 | stato : select : 0 ¦ colore : radio : 1 | nuovo : 0 ¦ nero/verde M09757_000_0200 : 1 | http://www.panzeri.it/media/FP/FP-Olivia-Emma-Clio.jpg¦http://www.panzeri.it/media/DT/M097_-_.000.0200.jpg | pic¦light_schema | {"Codice articolo":"M09757.000.0200","Potenza assorbita dal sistema":"max 57W","Sorgente luminosa":"LED retrofit / alogena","Sorgente luminosa a corredo":"* inclusa","Sorgenti compatibili":"LED retrofit bulb 8W E27 2700K Ra80 1050lm (no dimming) * / max 57W E27","Temperatura di colore":"2700K Ra>80","Distribuzione luminosa":"fascio diffuso","Alimentazione":"220-240V AC","Frequenza":"50/60Hz","Flusso luminoso nominale":"1050lm","Peso":"1,0400Kg","Grado di protezione":"IP20","Costanza cromatica":"SDCM <6","Note":"Fornito con cavo di collegamento L 3,5m + appendimento, per composizioni multiple"}
panze_L09751.000.0200 | olivia sospensioni | 218.45 | 0 | stato : select : 0 ¦ colore : radio : 1 | nuovo : 0 ¦ ottone satinato/bianco M09771_000_0200 : 1 | http://www.panzeri.it/media/FP/FP-Olivia-Emma-Clio.jpg¦http://www.panzeri.it/media/DT/M097_-_.000.0200.jpg | pic¦light_schema | {"Codice articolo":"M09771.000.0200","Potenza assorbita dal sistema":"max 57W","Sorgente luminosa":"LED retrofit / alogena","Sorgente luminosa a corredo":"* inclusa","Sorgenti compatibili":"LED retrofit bulb 8W E27 2700K Ra80 1050lm (no dimming) * / max 57W E27","Temperatura di colore":"2700K Ra>80","Distribuzione luminosa":"fascio diffuso","Alimentazione":"220-240V AC","Frequenza":"50/60Hz","Flusso luminoso nominale":"1050lm","Peso":"1,0400Kg","Grado di protezione":"IP20","Costanza cromatica":"SDCM <6","Note":"Fornito con cavo di collegamento L 3,5m + appendimento, per composizioni multiple"}
panze_L09751.000.0200 | olivia sospensioni | 218.45 | 0 | stato : select : 0 ¦ colore : radio : 1 | nuovo : 0 ¦ ottone satinato/cristallo M09772_000_0200 : 1 | http://www.panzeri.it/media/FP/FP-Olivia-Emma-Clio.jpg¦http://www.panzeri.it/media/DT/M097_-_.000.0200.jpg | pic¦light_schema | {"Codice articolo":"M09772.000.0200","Potenza assorbita dal sistema":"max 57W","Sorgente luminosa":"LED retrofit / alogena","Sorgente luminosa a corredo":"* inclusa","Sorgenti compatibili":"LED retrofit bulb 8W E27 2700K Ra80 1050lm (no dimming) * / max 57W E27","Temperatura di colore":"2700K Ra>80","Distribuzione luminosa":"fascio diffuso","Alimentazione":"220-240V AC","Frequenza":"50/60Hz","Flusso luminoso nominale":"1050lm","Peso":"1,0400Kg","Grado di protezione":"IP20","Costanza cromatica":"SDCM <6","Note":"Fornito con cavo di collegamento L 3,5m + appendimento, per composizioni multiple"}
panze_L09751.000.0200 | olivia sospensioni | 218.45 | 0 | stato : select : 0 ¦ colore : radio : 1 | nuovo : 0 ¦ ottone satinato/acciaio M09773_000_0200 : 1 | http://www.panzeri.it/media/FP/FP-Olivia-Emma-Clio.jpg¦http://www.panzeri.it/media/DT/M097_-_.000.0200.jpg | pic¦light_schema | {"Codice articolo":"M09773.000.0200","Potenza assorbita dal sistema":"max 57W","Sorgente luminosa":"LED retrofit / alogena","Sorgente luminosa a corredo":"* inclusa","Sorgenti compatibili":"LED retrofit bulb 8W E27 2700K Ra80 1050lm (no dimming) * / max 57W E27","Temperatura di colore":"2700K Ra>80","Distribuzione luminosa":"fascio diffuso","Alimentazione":"220-240V AC","Frequenza":"50/60Hz","Flusso luminoso nominale":"1050lm","Peso":"1,0400Kg","Grado di protezione":"IP20","Costanza cromatica":"SDCM <6","Note":"Fornito con cavo di collegamento L 3,5m + appendimento, per composizioni multiple"}
panze_L09751.000.0200 | olivia sospensioni | 218.45 | 0 | stato : select : 0 ¦ colore : radio : 1 | nuovo : 0 ¦ ottone satinato/ambra M09774_000_0200 : 1 | http://www.panzeri.it/media/FP/FP-Olivia-Emma-Clio.jpg¦http://www.panzeri.it/media/DT/M097_-_.000.0200.jpg | pic¦light_schema | {"Codice articolo":"M09774.000.0200","Potenza assorbita dal sistema":"max 57W","Sorgente luminosa":"LED retrofit / alogena","Sorgente luminosa a corredo":"* inclusa","Sorgenti compatibili":"LED retrofit bulb 8W E27 2700K Ra80 1050lm (no dimming) * / max 57W E27","Temperatura di colore":"2700K Ra>80","Distribuzione luminosa":"fascio diffuso","Alimentazione":"220-240V AC","Frequenza":"50/60Hz","Flusso luminoso nominale":"1050lm","Peso":"1,0400Kg","Grado di protezione":"IP20","Costanza cromatica":"SDCM <6","Note":"Fornito con cavo di collegamento L 3,5m + appendimento, per composizioni multiple"}
panze_L09751.000.0200 | olivia sospensioni | 218.45 | 0 | stato : select : 0 ¦ colore : radio : 1 | nuovo : 0 ¦ ottone satinato/bronzo M09775_000_0200 : 1 | http://www.panzeri.it/media/FP/FP-Olivia-Emma-Clio.jpg¦http://www.panzeri.it/media/DT/M097_-_.000.0200.jpg | pic¦light_schema | {"Codice articolo":"M09775.000.0200","Potenza assorbita dal sistema":"max 57W","Sorgente luminosa":"LED retrofit / alogena","Sorgente luminosa a corredo":"* inclusa","Sorgenti compatibili":"LED retrofit bulb 8W E27 2700K Ra80 1050lm (no dimming) * / max 57W E27","Temperatura di colore":"2700K Ra>80","Distribuzione luminosa":"fascio diffuso","Alimentazione":"220-240V AC","Frequenza":"50/60Hz","Flusso luminoso nominale":"1050lm","Peso":"1,0400Kg","Grado di protezione":"IP20","Costanza cromatica":"SDCM <6","Note":"Fornito con cavo di collegamento L 3,5m + appendimento, per composizioni multiple"}
panze_L09751.000.0200 | olivia sospensioni | 218.45 | 0 | stato : select : 0 ¦ colore : radio : 1 | nuovo : 0 ¦ ottone satinato/tabacco M09776_000_0200 : 1 | http://www.panzeri.it/media/FP/FP-Olivia-Emma-Clio.jpg¦http://www.panzeri.it/media/DT/M097_-_.000.0200.jpg | pic¦light_schema | {"Codice articolo":"M09776.000.0200","Potenza assorbita dal sistema":"max 57W","Sorgente luminosa":"LED retrofit / alogena","Sorgente luminosa a corredo":"* inclusa","Sorgenti compatibili":"LED retrofit bulb 8W E27 2700K Ra80 1050lm (no dimming) * / max 57W E27","Temperatura di colore":"2700K Ra>80","Distribuzione luminosa":"fascio diffuso","Alimentazione":"220-240V AC","Frequenza":"50/60Hz","Flusso luminoso nominale":"1050lm","Peso":"1,0400Kg","Grado di protezione":"IP20","Costanza cromatica":"SDCM <6","Note":"Fornito con cavo di collegamento L 3,5m + appendimento, per composizioni multiple"}
panze_L09751.000.0200 | olivia sospensioni | 218.45 | 0 | stato : select : 0 ¦ colore : radio : 1 | nuovo : 0 ¦ ottone satinato/verde M09777_000_0200 : 1 | http://www.panzeri.it/media/FP/FP-Olivia-Emma-Clio.jpg¦http://www.panzeri.it/media/DT/M097_-_.000.0200.jpg | pic¦light_schema | {"Codice articolo":"M09777.000.0200","Potenza assorbita dal sistema":"max 57W","Sorgente luminosa":"LED retrofit / alogena","Sorgente luminosa a corredo":"* inclusa","Sorgenti compatibili":"LED retrofit bulb 8W E27 2700K Ra80 1050lm (no dimming) * / max 57W E27","Temperatura di colore":"2700K Ra>80","Distribuzione luminosa":"fascio diffuso","Alimentazione":"220-240V AC","Frequenza":"50/60Hz","Flusso luminoso nominale":"1050lm","Peso":"1,0400Kg","Grado di protezione":"IP20","Costanza cromatica":"SDCM <6","Note":"Fornito con cavo di collegamento L 3,5m + appendimento, per composizioni multiple"}
panze_P02701.045.1701 | to-be plafoniere | 150.45 | 0 | stato : select : 0 ¦ colore : radio : 1 | nuovo : 0 ¦ bianco opaco P02701_045_1701 : 1 | http://www.panzeri.it/media/FP/FP-To-be-L027__.045.1701.jpg¦http://www.panzeri.it/media/DT/P02701.045.1701.jpg | pic¦light_schema | {"Codice articolo":"P02701.045.1701","Potenza assorbita dal sistema":"10W","Efficienza luminosa":"83.6lm/W","Sorgente luminosa":"LED","Temperatura di colore":"2700K Ra>90","Distribuzione luminosa":"fascio medio","Apertura fascio":"40°","Alimentazione":"220-240V AC","Frequenza":"50/60Hz","Elettrificazione":"ON-OFF","Driver":"integrato incluso","Flusso luminoso nominale":"836lm","Flusso luminoso uscente":"836lm","Rendimento":"100.000%","Peso":"0,8540Kg","Grado di protezione":"IP20","Dimensioni imballo (cm)":"14 x 65 x 14","Note":"Per progetti a richiesta ottiche a 25° e 48°"}
panze_P02701.045.1701 | to-be plafoniere | 150.45 | 0 | stato : select : 0 ¦ colore : radio : 1 | nuovo : 0 ¦ nero gommato P02704_045_1701 : 1 | http://www.panzeri.it/media/FP/FP-To-be-L027__.045.1701.jpg¦http://www.panzeri.it/media/DT/P02701.045.1701.jpg | pic¦light_schema | {"Codice articolo":"P02704.045.1701","Potenza assorbita dal sistema":"10W","Efficienza luminosa":"83.6lm/W","Sorgente luminosa":"LED","Temperatura di colore":"2700K Ra>90","Distribuzione luminosa":"fascio medio","Apertura fascio":"40°","Alimentazione":"220-240V AC","Frequenza":"50/60Hz","Elettrificazione":"ON-OFF","Driver":"integrato incluso","Flusso luminoso nominale":"836lm","Flusso luminoso uscente":"836lm","Rendimento":"100.000%","Peso":"0,8540Kg","Grado di protezione":"IP20","Dimensioni imballo (cm)":"14 x 65 x 14","Note":"Per progetti a richiesta ottiche a 25° e 48°"}
panze_P02701.045.1701 | to-be plafoniere | 187.85 | 0 | stato : select : 0 ¦ colore : radio : 1 | nuovo : 0 ¦ bronzo P02717_045_1701 : 1 | http://www.panzeri.it/media/FP/FP-To-be-L027__.045.1701.jpg¦http://www.panzeri.it/media/DT/P02701.045.1701.jpg | pic¦light_schema | {"Codice articolo":"P02717.045.1701","Potenza assorbita dal sistema":"10W","Efficienza luminosa":"83.6lm/W","Sorgente luminosa":"LED","Temperatura di colore":"2700K Ra>90","Distribuzione luminosa":"fascio medio","Apertura fascio":"40°","Alimentazione":"220-240V AC","Frequenza":"50/60Hz","Elettrificazione":"ON-OFF","Driver":"integrato incluso","Flusso luminoso nominale":"836lm","Flusso luminoso uscente":"836lm","Rendimento":"100.000%","Peso":"0,8540Kg","Grado di protezione":"IP20","Dimensioni imballo (cm)":"14 x 65 x 14","Note":"Per progetti a richiesta ottiche a 25° e 48°"}
panze_P02701.045.1701 | to-be plafoniere | 182.75 | 0 | stato : select : 0 ¦ colore : radio : 1 | nuovo : 0 ¦ ottone satinato P02719_045_1701 : 1 | http://www.panzeri.it/media/FP/FP-To-be-L027__.045.1701.jpg¦http://www.panzeri.it/media/DT/P02701.045.1701.jpg | pic¦light_schema | {"Codice articolo":"P02719.045.1701","Potenza assorbita dal sistema":"10W","Efficienza luminosa":"83.6lm/W","Sorgente luminosa":"LED","Temperatura di colore":"2700K Ra>90","Distribuzione luminosa":"fascio medio","Apertura fascio":"40°","Alimentazione":"220-240V AC","Frequenza":"50/60Hz","Elettrificazione":"ON-OFF","Driver":"integrato incluso","Flusso luminoso nominale":"836lm","Flusso luminoso uscente":"836lm","Rendimento":"100.000%","Peso":"0,8540Kg","Grado di protezione":"IP20","Dimensioni imballo (cm)":"14 x 65 x 14","Note":"Per progetti a richiesta ottiche a 25° e 48°"}
panze_P02701.045.1701 | to-be plafoniere | 198.90 | 0 | stato : select : 0 ¦ colore : radio : 1 | nuovo : 0 ¦ foglia oro P02721_045_1701 : 1 | http://www.panzeri.it/media/FP/FP-To-be-L027__.045.1701.jpg¦http://www.panzeri.it/media/DT/P02701.045.1701.jpg | pic¦light_schema | {"Codice articolo":"P02721.045.1701","Potenza assorbita dal sistema":"10W","Efficienza luminosa":"83.6lm/W","Sorgente luminosa":"LED","Temperatura di colore":"2700K Ra>90","Distribuzione luminosa":"fascio medio","Apertura fascio":"40°","Alimentazione":"220-240V AC","Frequenza":"50/60Hz","Elettrificazione":"ON-OFF","Driver":"integrato incluso","Flusso luminoso nominale":"836lm","Flusso luminoso uscente":"836lm","Rendimento":"100.000%","Peso":"0,8540Kg","Grado di protezione":"IP20","Dimensioni imballo (cm)":"14 x 65 x 14","Note":"Per progetti a richiesta ottiche a 25° e 48°"}
panze_P03001.050.0000 | agave plafoniere | 818.55 | 0 | stato : select : 0 ¦ colore : radio : 1 | nuovo : 0 ¦ bianco opaco P03001_050_0000 : 1 | http://www.panzeri.it/media/FP/FP-Agave.jpg¦http://www.panzeri.it/media/DT/P-3001.50.jpg | pic¦light_schema | {"Codice articolo":"P03001.050.0000","Potenza assorbita dal sistema":"max 205W","Sorgente luminosa":"LED retrofit / fluorescente compatta / alogena","Sorgente luminosa a corredo":"non inclusa","Sorgenti compatibili":"LED retrofit bulb E27 (L max 115mm - Ø max 65mm) / max 23W Micro Twist E27 / max 205W E27","Distribuzione luminosa":"fascio diffuso","Alimentazione":"220-240V AC","Frequenza":"50/60Hz","Peso":"9,2850Kg","Grado di protezione":"IP20"}
panze_P03701.000.0101 | one plafoniere | 150.45 | 0 | stato : select : 0 ¦ colore : radio : 1 | nuovo : 0 ¦ bianco opaco P03701_000_0101 : 1 | http://www.panzeri.it/media/FP/FP-One.jpg¦http://www.panzeri.it/media/DT/P-3701-LED1.jpg | pic¦light_schema | {"Codice articolo":"P03701.000.0101","Potenza assorbita dal sistema":"15W","Efficienza luminosa":"73.13lm/W","Sorgente luminosa":"LED","Durata sorgente luminosa":"L90 (B10) 50.000h","Temperatura di colore":"3000K Ra>80","Distribuzione luminosa":"fascio diffuso","Alimentazione":"220-240V AC","Frequenza":"50/60Hz","Elettrificazione":"ON-OFF","Driver":"integrato incluso","Flusso luminoso nominale":"1730lm","Flusso luminoso uscente":"1097lm","Rendimento":"63.410%","Peso":"0,8300Kg","Grado di protezione":"IP40","Costanza cromatica":"SDCM 3","Dimensioni imballo (cm)":"25 x 30 x 14"}
panze_P03701.000.0101 | one plafoniere | 188.70 | 0 | stato : select : 0 ¦ colore : radio : 1 | nuovo : 0 ¦ bianco opaco P03701_000_0102 : 1 | http://www.panzeri.it/media/FP/FP-One.jpg¦http://www.panzeri.it/media/DT/P-3701-LED1.jpg | pic¦light_schema | {"Codice articolo":"P03701.000.0102","Potenza assorbita dal sistema":"15W","Efficienza luminosa":"73.13lm/W","Sorgente luminosa":"LED","Durata sorgente luminosa":"L90 (B10) 50.000h","Temperatura di colore":"3000K Ra>80","Distribuzione luminosa":"fascio diffuso","Alimentazione":"220-240V AC","Frequenza":"50/60Hz","Elettrificazione":"dimmerabile (DALI/Push DIM)","Driver":"integrato incluso","Flusso luminoso nominale":"1730lm","Flusso luminoso uscente":"1097lm","Rendimento":"63.410%","Peso":"0,8300Kg","Grado di protezione":"IP40","Costanza cromatica":"SDCM 3","Dimensioni imballo (cm)":"25 x 30 x 14"}
panze_P03701.000.0101 | one plafoniere | 150.45 | 0 | stato : select : 0 ¦ colore : radio : 1 | nuovo : 0 ¦ nero P03702_000_0101 : 1 | http://www.panzeri.it/media/FP/FP-One.jpg¦http://www.panzeri.it/media/DT/P-3701-LED1.jpg | pic¦light_schema | {"Codice articolo":"P03702.000.0101","Potenza assorbita dal sistema":"15W","Efficienza luminosa":"73.13lm/W","Sorgente luminosa":"LED","Durata sorgente luminosa":"L90 (B10) 50.000h","Temperatura di colore":"3000K Ra>80","Distribuzione luminosa":"fascio diffuso","Alimentazione":"220-240V AC","Frequenza":"50/60Hz","Elettrificazione":"ON-OFF","Driver":"integrato incluso","Flusso luminoso nominale":"1730lm","Flusso luminoso uscente":"1097lm","Rendimento":"63.410%","Peso":"0,8300Kg","Grado di protezione":"IP40","Costanza cromatica":"SDCM 3","Dimensioni imballo (cm)":"25 x 30 x 14"}
panze_P03701.000.0101 | one plafoniere | 188.70 | 0 | stato : select : 0 ¦ colore : radio : 1 | nuovo : 0 ¦ nero P03702_000_0102 : 1 | http://www.panzeri.it/media/FP/FP-One.jpg¦http://www.panzeri.it/media/DT/P-3701-LED1.jpg | pic¦light_schema | {"Codice articolo":"P03702.000.0102","Potenza assorbita dal sistema":"15W","Efficienza luminosa":"73.13lm/W","Sorgente luminosa":"LED","Durata sorgente luminosa":"L90 (B10) 50.000h","Temperatura di colore":"3000K Ra>80","Distribuzione luminosa":"fascio diffuso","Alimentazione":"220-240V AC","Frequenza":"50/60Hz","Elettrificazione":"dimmerabile (DALI/Push DIM)","Driver":"integrato incluso","Flusso luminoso nominale":"1730lm","Flusso luminoso uscente":"1097lm","Rendimento":"63.410%","Peso":"0,8300Kg","Grado di protezione":"IP40","Costanza cromatica":"SDCM 3","Dimensioni imballo (cm)":"25 x 30 x 14"}
panze_P03701.000.0101 | one plafoniere | 180.20 | 0 | stato : select : 0 ¦ colore : radio : 1 | nuovo : 0 ¦ bronzo P03717_000_0101 : 1 | http://www.panzeri.it/media/FP/FP-One.jpg¦http://www.panzeri.it/media/DT/P-3701-LED1.jpg | pic¦light_schema | {"Codice articolo":"P03717.000.0101","Potenza assorbita dal sistema":"15W","Efficienza luminosa":"73.13lm/W","Sorgente luminosa":"LED","Durata sorgente luminosa":"L90 (B10) 50.000h","Temperatura di colore":"3000K Ra>80","Distribuzione luminosa":"fascio diffuso","Alimentazione":"220-240V AC","Frequenza":"50/60Hz","Elettrificazione":"ON-OFF","Driver":"integrato incluso","Flusso luminoso nominale":"1730lm","Flusso luminoso uscente":"1097lm","Rendimento":"63.410%","Peso":"0,8300Kg","Grado di protezione":"IP40","Costanza cromatica":"SDCM 3","Dimensioni imballo (cm)":"25 x 30 x 14"}
panze_P03701.000.0101 | one plafoniere | 218.45 | 0 | stato : select : 0 ¦ colore : radio : 1 | nuovo : 0 ¦ bronzo P03717_000_0102 : 1 | http://www.panzeri.it/media/FP/FP-One.jpg¦http://www.panzeri.it/media/DT/P-3701-LED1.jpg | pic¦light_schema | {"Codice articolo":"P03717.000.0102","Potenza assorbita dal sistema":"15W","Efficienza luminosa":"73.13lm/W","Sorgente luminosa":"LED","Durata sorgente luminosa":"L90 (B10) 50.000h","Temperatura di colore":"3000K Ra>80","Distribuzione luminosa":"fascio diffuso","Alimentazione":"220-240V AC","Frequenza":"50/60Hz","Elettrificazione":"dimmerabile (DALI/Push DIM)","Driver":"integrato incluso","Flusso luminoso nominale":"1730lm","Flusso luminoso uscente":"1097lm","Rendimento":"63.410%","Peso":"0,8300Kg","Grado di protezione":"IP40","Costanza cromatica":"SDCM 3","Dimensioni imballo (cm)":"25 x 30 x 14"}
panze_P03701.000.0101 | one plafoniere | 175.95 | 0 | stato : select : 0 ¦ colore : radio : 1 | nuovo : 0 ¦ ottone satinato P03719_000_0101 : 1 | http://www.panzeri.it/media/FP/FP-One.jpg¦http://www.panzeri.it/media/DT/P-3701-LED1.jpg | pic¦light_schema | {"Codice articolo":"P03719.000.0101","Potenza assorbita dal sistema":"15W","Efficienza luminosa":"73.13lm/W","Sorgente luminosa":"LED","Durata sorgente luminosa":"L90 (B10) 50.000h","Temperatura di colore":"3000K Ra>80","Distribuzione luminosa":"fascio diffuso","Alimentazione":"220-240V AC","Frequenza":"50/60Hz","Elettrificazione":"ON-OFF","Driver":"integrato incluso","Flusso luminoso nominale":"1730lm","Flusso luminoso uscente":"1097lm","Rendimento":"63.410%","Peso":"0,8300Kg","Grado di protezione":"IP40","Costanza cromatica":"SDCM 3","Dimensioni imballo (cm)":"25 x 30 x 14"}
panze_P03701.000.0101 | one plafoniere | 214.20 | 0 | stato : select : 0 ¦ colore : radio : 1 | nuovo : 0 ¦ ottone satinato P03719_000_0102 : 1 | http://www.panzeri.it/media/FP/FP-One.jpg¦http://www.panzeri.it/media/DT/P-3701-LED1.jpg | pic¦light_schema | {"Codice articolo":"P03719.000.0102","Potenza assorbita dal sistema":"15W","Efficienza luminosa":"73.13lm/W","Sorgente luminosa":"LED","Durata sorgente luminosa":"L90 (B10) 50.000h","Temperatura di colore":"3000K Ra>80","Distribuzione luminosa":"fascio diffuso","Alimentazione":"220-240V AC","Frequenza":"50/60Hz","Elettrificazione":"dimmerabile (DALI/Push DIM)","Driver":"integrato incluso","Flusso luminoso nominale":"1730lm","Flusso luminoso uscente":"1097lm","Rendimento":"63.410%","Peso":"0,8300Kg","Grado di protezione":"IP40","Costanza cromatica":"SDCM 3","Dimensioni imballo (cm)":"25 x 30 x 14"}
panze_P03701.000.0101 | one plafoniere | 182.75 | 0 | stato : select : 0 ¦ colore : radio : 1 | nuovo : 0 ¦ foglia oro P03721_000_0101 : 1 | http://www.panzeri.it/media/FP/FP-One.jpg¦http://www.panzeri.it/media/DT/P-3701-LED1.jpg | pic¦light_schema | {"Codice articolo":"P03721.000.0101","Potenza assorbita dal sistema":"15W","Efficienza luminosa":"73.13lm/W","Sorgente luminosa":"LED","Durata sorgente luminosa":"L90 (B10) 50.000h","Temperatura di colore":"3000K Ra>80","Distribuzione luminosa":"fascio diffuso","Alimentazione":"220-240V AC","Frequenza":"50/60Hz","Elettrificazione":"ON-OFF","Driver":"integrato incluso","Flusso luminoso nominale":"1730lm","Flusso luminoso uscente":"1097lm","Rendimento":"63.410%","Peso":"0,8300Kg","Grado di protezione":"IP40","Costanza cromatica":"SDCM 3","Dimensioni imballo (cm)":"25 x 30 x 14"}
panze_P03701.000.0101 | one plafoniere | 221.00 | 0 | stato : select : 0 ¦ colore : radio : 1 | nuovo : 0 ¦ foglia oro P03721_000_0102 : 1 | http://www.panzeri.it/media/FP/FP-One.jpg¦http://www.panzeri.it/media/DT/P-3701-LED1.jpg | pic¦light_schema | {"Codice articolo":"P03721.000.0102","Potenza assorbita dal sistema":"15W","Efficienza luminosa":"73.13lm/W","Sorgente luminosa":"LED","Durata sorgente luminosa":"L90 (B10) 50.000h","Temperatura di colore":"3000K Ra>80","Distribuzione luminosa":"fascio diffuso","Alimentazione":"220-240V AC","Frequenza":"50/60Hz","Elettrificazione":"dimmerabile (DALI/Push DIM)","Driver":"integrato incluso","Flusso luminoso nominale":"1730lm","Flusso luminoso uscente":"1097lm","Rendimento":"63.410%","Peso":"0,8300Kg","Grado di protezione":"IP40","Costanza cromatica":"SDCM 3","Dimensioni imballo (cm)":"25 x 30 x 14"}
panze_P03801.000.0106 | two plafoniere | 141.10 | 0 | stato : select : 0 ¦ colore : radio : 1 | nuovo : 0 ¦ bianco opaco P03801_000_0106 : 1 | http://www.panzeri.it/media/FP/FP-Two.jpg¦http://www.panzeri.it/media/DT/P-3801-LED1.jpg | pic¦light_schema | {"Codice articolo":"P03801.000.0106","Potenza assorbita dal sistema":"10W","Efficienza luminosa":"63lm/W","Sorgente luminosa":"LED","Temperatura di colore":"3000K Ra>80","Distribuzione luminosa":"fascio diffuso","Alimentazione":"220-240V AC","Frequenza":"50/60Hz","Elettrificazione":"ON-OFF","Driver":"integrato incluso","Flusso luminoso nominale":"1210lm","Flusso luminoso uscente":"630lm","Rendimento":"52.066%","Peso":"0,4450Kg","Grado di protezione":"IP40","Dimensioni imballo (cm)":"14 x 25 x 14"}
panze_P03801.000.0106 | two plafoniere | 141.10 | 0 | stato : select : 0 ¦ colore : radio : 1 | nuovo : 0 ¦ nero P03802_000_0106 : 1 | http://www.panzeri.it/media/FP/FP-Two.jpg¦http://www.panzeri.it/media/DT/P-3801-LED1.jpg | pic¦light_schema | {"Codice articolo":"P03802.000.0106","Potenza assorbita dal sistema":"10W","Efficienza luminosa":"63lm/W","Sorgente luminosa":"LED","Temperatura di colore":"3000K Ra>80","Distribuzione luminosa":"fascio diffuso","Alimentazione":"220-240V AC","Frequenza":"50/60Hz","Elettrificazione":"ON-OFF","Driver":"integrato incluso","Flusso luminoso nominale":"1210lm","Flusso luminoso uscente":"630lm","Rendimento":"52.066%","Peso":"0,4450Kg","Grado di protezione":"IP40","Dimensioni imballo (cm)":"14 x 25 x 14"}
panze_P03801.000.0106 | two plafoniere | 169.15 | 0 | stato : select : 0 ¦ colore : radio : 1 | nuovo : 0 ¦ bronzo P03817_000_0106 : 1 | http://www.panzeri.it/media/FP/FP-Two.jpg¦http://www.panzeri.it/media/DT/P-3801-LED1.jpg | pic¦light_schema | {"Codice articolo":"P03817.000.0106","Potenza assorbita dal sistema":"10W","Efficienza luminosa":"63lm/W","Sorgente luminosa":"LED","Temperatura di colore":"3000K Ra>80","Distribuzione luminosa":"fascio diffuso","Alimentazione":"220-240V AC","Frequenza":"50/60Hz","Elettrificazione":"ON-OFF","Driver":"integrato incluso","Flusso luminoso nominale":"1210lm","Flusso luminoso uscente":"630lm","Rendimento":"52.066%","Peso":"0,4450Kg","Grado di protezione":"IP40","Dimensioni imballo (cm)":"14 x 25 x 14"}
panze_P03801.000.0106 | two plafoniere | 164.90 | 0 | stato : select : 0 ¦ colore : radio : 1 | nuovo : 0 ¦ ottone satinato P03819_000_0106 : 1 | http://www.panzeri.it/media/FP/FP-Two.jpg¦http://www.panzeri.it/media/DT/P-3801-LED1.jpg | pic¦light_schema | {"Codice articolo":"P03819.000.0106","Potenza assorbita dal sistema":"10W","Efficienza luminosa":"63lm/W","Sorgente luminosa":"LED","Temperatura di colore":"3000K Ra>80","Distribuzione luminosa":"fascio diffuso","Alimentazione":"220-240V AC","Frequenza":"50/60Hz","Elettrificazione":"ON-OFF","Driver":"integrato incluso","Flusso luminoso nominale":"1210lm","Flusso luminoso uscente":"630lm","Rendimento":"52.066%","Peso":"0,4450Kg","Grado di protezione":"IP40","Dimensioni imballo (cm)":"14 x 25 x 14"}
panze_P03801.000.0106 | two plafoniere | 171.70 | 0 | stato : select : 0 ¦ colore : radio : 1 | nuovo : 0 ¦ foglia oro P03821_000_0106 : 1 | http://www.panzeri.it/media/FP/FP-Two.jpg¦http://www.panzeri.it/media/DT/P-3801-LED1.jpg | pic¦light_schema | {"Codice articolo":"P03821.000.0106","Potenza assorbita dal sistema":"10W","Efficienza luminosa":"63lm/W","Sorgente luminosa":"LED","Temperatura di colore":"3000K Ra>80","Distribuzione luminosa":"fascio diffuso","Alimentazione":"220-240V AC","Frequenza":"50/60Hz","Elettrificazione":"ON-OFF","Driver":"integrato incluso","Flusso luminoso nominale":"1210lm","Flusso luminoso uscente":"630lm","Rendimento":"52.066%","Peso":"0,4450Kg","Grado di protezione":"IP40","Dimensioni imballo (cm)":"14 x 25 x 14"}
panze_P03901.011.0106 | three plafoniere | 173.40 | 0 | stato : select : 0 ¦ colore : radio : 1 | nuovo : 0 ¦ bianco opaco P03901_011_0106 : 1 | http://www.panzeri.it/media/FP/FP-Three.jpg¦http://www.panzeri.it/media/DT/P-3901N-LED1.jpg | pic¦light_schema | {"Codice articolo":"P03901.011.0106","Potenza assorbita dal sistema":"10W","Efficienza luminosa":"63lm/W","Sorgente luminosa":"LED","Temperatura di colore":"3000K Ra>80","Distribuzione luminosa":"fascio diffuso","Alimentazione":"220-240V AC","Frequenza":"50/60Hz","Elettrificazione":"ON-OFF","Driver":"integrato incluso","Flusso luminoso nominale":"1210lm","Flusso luminoso uscente":"630lm","Rendimento":"52.066%","Peso":"0,5200Kg","Grado di protezione":"IP40","Dimensioni imballo (cm)":"14 x 14 x 25"}
panze_P03901.011.0106 | three plafoniere | 214.20 | 0 | stato : select : 0 ¦ colore : radio : 1 | nuovo : 0 ¦ bianco opaco P03901_015_0106 : 1 | http://www.panzeri.it/media/FP/FP-Three.jpg¦http://www.panzeri.it/media/DT/P03901.015.0106.jpg | pic¦light_schema | {"Codice articolo":"P03901.015.0106","Potenza assorbita dal sistema":"15W","Efficienza luminosa":"67.47lm/W","Sorgente luminosa":"LED","Temperatura di colore":"3000K Ra>80","Distribuzione luminosa":"fascio diffuso","Alimentazione":"220-240V AC","Frequenza":"50/60Hz","Elettrificazione":"ON-OFF","Driver":"integrato incluso","Flusso luminoso nominale":"1700lm","Flusso luminoso uscente":"1012lm","Rendimento":"59.529%","Peso":"1,3700Kg","Grado di protezione":"IP40","Dimensioni imballo (cm)":"21 x 22 x 21"}
panze_P03901.011.0106 | three plafoniere | 173.40 | 0 | stato : select : 0 ¦ colore : radio : 1 | nuovo : 0 ¦ nero P03902_011_0106 : 1 | http://www.panzeri.it/media/FP/FP-Three.jpg¦http://www.panzeri.it/media/DT/P-3901N-LED1.jpg | pic¦light_schema | {"Codice articolo":"P03902.011.0106","Potenza assorbita dal sistema":"10W","Efficienza luminosa":"63lm/W","Sorgente luminosa":"LED","Temperatura di colore":"3000K Ra>80","Distribuzione luminosa":"fascio diffuso","Alimentazione":"220-240V AC","Frequenza":"50/60Hz","Elettrificazione":"ON-OFF","Driver":"integrato incluso","Flusso luminoso nominale":"1210lm","Flusso luminoso uscente":"630lm","Rendimento":"52.066%","Peso":"0,5200Kg","Grado di protezione":"IP40","Dimensioni imballo (cm)":"14 x 14 x 25"}
panze_P03901.011.0106 | three plafoniere | 214.20 | 0 | stato : select : 0 ¦ colore : radio : 1 | nuovo : 0 ¦ nero P03902_015_0106 : 1 | http://www.panzeri.it/media/FP/FP-Three.jpg¦http://www.panzeri.it/media/DT/P03901.015.0106.jpg | pic¦light_schema | {"Codice articolo":"P03902.015.0106","Potenza assorbita dal sistema":"15W","Efficienza luminosa":"67.47lm/W","Sorgente luminosa":"LED","Temperatura di colore":"3000K Ra>80","Distribuzione luminosa":"fascio diffuso","Alimentazione":"220-240V AC","Frequenza":"50/60Hz","Elettrificazione":"ON-OFF","Driver":"integrato incluso","Flusso luminoso nominale":"1700lm","Flusso luminoso uscente":"1012lm","Rendimento":"59.529%","Peso":"1,3700Kg","Grado di protezione":"IP40","Dimensioni imballo (cm)":"21 x 22 x 21"}
panze_P03901.011.0106 | three plafoniere | 208.25 | 0 | stato : select : 0 ¦ colore : radio : 1 | nuovo : 0 ¦ bronzo P03917_011_0106 : 1 | http://www.panzeri.it/media/FP/FP-Three.jpg¦http://www.panzeri.it/media/DT/P-3901N-LED1.jpg | pic¦light_schema | {"Codice articolo":"P03917.011.0106","Potenza assorbita dal sistema":"10W","Efficienza luminosa":"63lm/W","Sorgente luminosa":"LED","Temperatura di colore":"3000K Ra>80","Distribuzione luminosa":"fascio diffuso","Alimentazione":"220-240V AC","Frequenza":"50/60Hz","Elettrificazione":"ON-OFF","Driver":"integrato incluso","Flusso luminoso nominale":"1210lm","Flusso luminoso uscente":"630lm","Rendimento":"52.066%","Peso":"0,5200Kg","Grado di protezione":"IP40","Dimensioni imballo (cm)":"14 x 14 x 25"}
panze_P03901.011.0106 | three plafoniere | 256.70 | 0 | stato : select : 0 ¦ colore : radio : 1 | nuovo : 0 ¦ bronzo P03917_015_0106 : 1 | http://www.panzeri.it/media/FP/FP-Three.jpg¦http://www.panzeri.it/media/DT/P03901.015.0106.jpg | pic¦light_schema | {"Codice articolo":"P03917.015.0106","Potenza assorbita dal sistema":"15W","Efficienza luminosa":"67.47lm/W","Sorgente luminosa":"LED","Temperatura di colore":"3000K Ra>80","Distribuzione luminosa":"fascio diffuso","Alimentazione":"220-240V AC","Frequenza":"50/60Hz","Elettrificazione":"ON-OFF","Driver":"integrato incluso","Flusso luminoso nominale":"1700lm","Flusso luminoso uscente":"1012lm","Rendimento":"59.529%","Peso":"1,3700Kg","Grado di protezione":"IP40","Dimensioni imballo (cm)":"21 x 22 x 21"}
panze_P03901.011.0106 | three plafoniere | 203.15 | 0 | stato : select : 0 ¦ colore : radio : 1 | nuovo : 0 ¦ ottone satinato P03919_011_0106 : 1 | http://www.panzeri.it/media/FP/FP-Three.jpg¦http://www.panzeri.it/media/DT/P-3901N-LED1.jpg | pic¦light_schema | {"Codice articolo":"P03919.011.0106","Potenza assorbita dal sistema":"10W","Efficienza luminosa":"63lm/W","Sorgente luminosa":"LED","Temperatura di colore":"3000K Ra>80","Distribuzione luminosa":"fascio diffuso","Alimentazione":"220-240V AC","Frequenza":"50/60Hz","Elettrificazione":"ON-OFF","Driver":"integrato incluso","Flusso luminoso nominale":"1210lm","Flusso luminoso uscente":"630lm","Rendimento":"52.066%","Peso":"0,5200Kg","Grado di protezione":"IP40","Dimensioni imballo (cm)":"14 x 14 x 25"}
panze_P03901.011.0106 | three plafoniere | 250.75 | 0 | stato : select : 0 ¦ colore : radio : 1 | nuovo : 0 ¦ ottone satinato P03919_015_0106 : 1 | http://www.panzeri.it/media/FP/FP-Three.jpg¦http://www.panzeri.it/media/DT/P03901.015.0106.jpg | pic¦light_schema | {"Codice articolo":"P03919.015.0106","Potenza assorbita dal sistema":"15W","Efficienza luminosa":"67.47lm/W","Sorgente luminosa":"LED","Temperatura di colore":"3000K Ra>80","Distribuzione luminosa":"fascio diffuso","Alimentazione":"220-240V AC","Frequenza":"50/60Hz","Elettrificazione":"ON-OFF","Driver":"integrato incluso","Flusso luminoso nominale":"1700lm","Flusso luminoso uscente":"1012lm","Rendimento":"59.529%","Peso":"1,3700Kg","Grado di protezione":"IP40","Dimensioni imballo (cm)":"21 x 22 x 21"}
panze_P04101.055.0000 | viki plafoniere | 246.50 | 0 | stato : select : 0 ¦ colore : radio : 1 | nuovo : 0 ¦ bianco opaco P04101_055_0000 : 1 | http://www.panzeri.it/media/FP/FP-Viki.jpg¦http://www.panzeri.it/media/DT/P04101.055.0000.jpg | pic¦light_schema | {"Codice articolo":"P04101.055.0000","Potenza assorbita dal sistema":"2x max 53W","Sorgente luminosa":"LED retrofit / fluorescente compatta / alogena","Sorgente luminosa a corredo":"non inclusa","Sorgenti compatibili":"2x LED retrofit bulb E27 (L max 140mm - Ø max 65mm) / 2x max 30W Superstar E27 / 2x max 53W E27","Distribuzione luminosa":"fascio diffuso","Alimentazione":"220-240V AC","Frequenza":"50/60Hz","Peso":"1,8080Kg","Grado di protezione":"IP20"}
panze_P04101.055.0000 | viki plafoniere | 352.75 | 0 | stato : select : 0 ¦ colore : radio : 1 | nuovo : 0 ¦ bianco opaco P04101_075_0000 : 1 | http://www.panzeri.it/media/FP/FP-Viki.jpg¦http://www.panzeri.it/media/DT/P04101.075.0000.jpg | pic¦light_schema | {"Codice articolo":"P04101.075.0000","Potenza assorbita dal sistema":"3x max 53W","Sorgente luminosa":"LED retrofit / fluorescente compatta / alogena","Sorgente luminosa a corredo":"non inclusa","Sorgenti compatibili":"3x LED retrofit bulb E27 (L max 140mm - Ø max 65mm) / 3x max 30W Superstar E27 / 3x max 53W E27","Distribuzione luminosa":"fascio diffuso","Alimentazione":"220-240V AC","Frequenza":"50/60Hz","Peso":"2,5320Kg","Grado di protezione":"IP20"}
panze_P05001.001.0011 | elle plafoniere | 146.20 | 0 | stato : select : 0 ¦ colore : radio : 1 | nuovo : 0 ¦ bianco opaco P05001_001_0011 : 1 | http://www.panzeri.it/media/FP/FP-Elle.jpg¦http://www.panzeri.it/media/DT/P-5001-1L.jpg | pic¦light_schema | {"Codice articolo":"P05001.001.0011","Potenza assorbita dal sistema":"max 75W","Sorgente luminosa":"alogena","Sorgente luminosa a corredo":"non inclusa","Distribuzione luminosa":"fascio orientabile","Alimentazione":"12V AC","Driver":"integrato non incluso","Peso":"0,9900Kg","Grado di protezione":"IP20","Dimensioni imballo (cm)":"22 x 21 x 21"}
panze_P05001.001.0011 | elle plafoniere | 244.80 | 0 | stato : select : 0 ¦ colore : radio : 1 | nuovo : 0 ¦ bianco opaco P05001_002_0011 : 1 | http://www.panzeri.it/media/FP/FP-Elle.jpg¦http://www.panzeri.it/media/DT/P-5001-2L.jpg | pic¦light_schema | {"Codice articolo":"P05001.002.0011","Potenza assorbita dal sistema":"2x max 75W","Sorgente luminosa":"alogena","Sorgente luminosa a corredo":"non inclusa","Distribuzione luminosa":"fascio orientabile","Alimentazione":"12V AC","Driver":"integrato non incluso","Peso":"1,8750Kg","Grado di protezione":"IP20","Dimensioni imballo (cm)":"21 x 35 x 29"}
panze_P05001.001.0011 | elle plafoniere | 169.15 | 0 | stato : select : 0 ¦ colore : radio : 1 | nuovo : 0 ¦ bianco opaco P05101_001_0011 : 1 | http://www.panzeri.it/media/FP/FP-Elle.jpg¦http://www.panzeri.it/media/DT/P-5001-1U.jpg | pic¦light_schema | {"Codice articolo":"P05101.001.0011","Potenza assorbita dal sistema":"max 75W","Sorgente luminosa":"alogena","Sorgente luminosa a corredo":"non inclusa","Distribuzione luminosa":"fascio orientabile","Alimentazione":"12V AC","Driver":"integrato non incluso","Peso":"1,1850Kg","Grado di protezione":"IP20","Dimensioni imballo (cm)":"22 x 21 x 21"}
panze_P05001.001.0011 | elle plafoniere | 266.05 | 0 | stato : select : 0 ¦ colore : radio : 1 | nuovo : 0 ¦ bianco opaco P05101_002_0011 : 1 | http://www.panzeri.it/media/FP/FP-Elle.jpg¦http://www.panzeri.it/media/DT/P-5001-2U.jpg | pic¦light_schema | {"Codice articolo":"P05101.002.0011","Potenza assorbita dal sistema":"2x max 75W","Sorgente luminosa":"alogena","Sorgente luminosa a corredo":"non inclusa","Distribuzione luminosa":"fascio orientabile","Alimentazione":"12V AC","Driver":"integrato non incluso","Peso":"2,1750Kg","Grado di protezione":"IP20","Dimensioni imballo (cm)":"21 x 35 x 29"}
panze_P06401.002.0101 | carmen plafoniere | 682.55 | 0 | stato : select : 0 ¦ colore : radio : 1 | nuovo : 0 ¦ bianco opaco P06401_002_0101 : 1 | http://www.panzeri.it/media/FP/FP-Carmen-Carmencita.jpg¦http://www.panzeri.it/media/DT/P-6401-21.jpg | pic¦light_schema | {"Codice articolo":"P06401.002.0101","Potenza assorbita dal sistema":"28,5W","Efficienza luminosa":"83.33lm/W","Sorgente luminosa":"LED","Durata sorgente luminosa":"L80 (B20) 60.000h","Temperatura di colore":"3000K Ra>80","Distribuzione luminosa":"fascio diffuso","Alimentazione":"220-240V AC","Frequenza":"50/60Hz","Elettrificazione":"ON-OFF","Driver":"integrato incluso","Flusso luminoso nominale":"3225lm","Flusso luminoso uscente":"2375lm","Rendimento":"73.643%","Peso":"4,1350Kg","Grado di protezione":"IP20","Resistenza alla prova del filo incandescente":"850°","Costanza cromatica":"SDCM 3","Dimensioni imballo (cm)":"19 x 139 x 31"}
panze_P06401.002.0101 | carmen plafoniere | 1093.95 | 0 | stato : select : 0 ¦ colore : radio : 1 | nuovo : 0 ¦ bianco opaco P06401_003_0103 : 1 | http://www.panzeri.it/media/FP/FP-Carmen-Carmencita.jpg¦http://www.panzeri.it/media/DT/P-64012.jpg | pic¦light_schema | {"Codice articolo":"P06401.003.0103","Potenza assorbita dal sistema":"56W","Efficienza luminosa":"91.27lm/W","Sorgente luminosa":"LED","Durata sorgente luminosa":"L80 (B20) 60.000h","Temperatura di colore":"3000K Ra>80","Distribuzione luminosa":"fascio diffuso","Alimentazione":"220-240V AC","Frequenza":"50/60Hz","Elettrificazione":"dimmerabile (1-10V/Push DIM)","Driver":"integrato incluso","Flusso luminoso nominale":"6180lm","Flusso luminoso uscente":"5111lm","Rendimento":"82.702%","Peso":"8,5900Kg","Grado di protezione":"IP20","Resistenza alla prova del filo incandescente":"850°","Costanza cromatica":"SDCM 3","Dimensioni imballo (cm)":"31 x 190 x 28"}
panze_P06401.002.0101 | carmen plafoniere | 682.55 | 0 | stato : select : 0 ¦ colore : radio : 1 | nuovo : 0 ¦ nero P06402_002_0101 : 1 | http://www.panzeri.it/media/FP/FP-Carmen-Carmencita.jpg¦http://www.panzeri.it/media/DT/P-6401-21.jpg | pic¦light_schema | {"Codice articolo":"P06402.002.0101","Potenza assorbita dal sistema":"28,5W","Efficienza luminosa":"83.33lm/W","Sorgente luminosa":"LED","Durata sorgente luminosa":"L80 (B20) 60.000h","Temperatura di colore":"3000K Ra>80","Distribuzione luminosa":"fascio diffuso","Alimentazione":"220-240V AC","Frequenza":"50/60Hz","Elettrificazione":"ON-OFF","Driver":"integrato incluso","Flusso luminoso nominale":"3225lm","Flusso luminoso uscente":"2375lm","Rendimento":"73.643%","Peso":"4,1350Kg","Grado di protezione":"IP20","Resistenza alla prova del filo incandescente":"850°","Costanza cromatica":"SDCM 3","Dimensioni imballo (cm)":"19 x 139 x 31"}
panze_P06401.002.0101 | carmen plafoniere | 1093.95 | 0 | stato : select : 0 ¦ colore : radio : 1 | nuovo : 0 ¦ nero P06402_003_0103 : 1 | http://www.panzeri.it/media/FP/FP-Carmen-Carmencita.jpg¦http://www.panzeri.it/media/DT/P-64012.jpg | pic¦light_schema | {"Codice articolo":"P06402.003.0103","Potenza assorbita dal sistema":"56W","Efficienza luminosa":"91.27lm/W","Sorgente luminosa":"LED","Durata sorgente luminosa":"L80 (B20) 60.000h","Temperatura di colore":"3000K Ra>80","Distribuzione luminosa":"fascio diffuso","Alimentazione":"220-240V AC","Frequenza":"50/60Hz","Elettrificazione":"dimmerabile (1-10V/Push DIM)","Driver":"integrato incluso","Flusso luminoso nominale":"6180lm","Flusso luminoso uscente":"5111lm","Rendimento":"82.702%","Peso":"8,5900Kg","Grado di protezione":"IP20","Resistenza alla prova del filo incandescente":"850°","Costanza cromatica":"SDCM 3","Dimensioni imballo (cm)":"31 x 190 x 28"}
panze_P06501.037.0000 | gilbert plafoniere | 157.25 | 0 | stato : select : 0 ¦ colore : radio : 1 | nuovo : 0 ¦ bianco opaco P06501_037_0000 : 1 | http://www.panzeri.it/media/FP/FP-Gilbert.jpg¦http://www.panzeri.it/media/DT/P-6501.37-LED.jpg | pic¦light_schema | {"Codice articolo":"P06501.037.0000","Potenza assorbita dal sistema":"max 150W","Sorgente luminosa":"LED retrofit / fluorescente compatta / alogena","Sorgente luminosa a corredo":"non inclusa","Sorgenti compatibili":"LED retrofit bulb E27 (L max 100mm - Ø max 55mm) / max 18W Micro Twist E27 / max 150W E27","Distribuzione luminosa":"fascio diffuso","Alimentazione":"220-240V AC","Frequenza":"50/60Hz","Peso":"3,4000Kg","Grado di protezione":"IP20"}
panze_P06501.037.0000 | gilbert plafoniere | 290.70 | 0 | stato : select : 0 ¦ colore : radio : 1 | nuovo : 0 ¦ bianco opaco P06501_037_0102 : 1 | http://www.panzeri.it/media/FP/FP-Gilbert.jpg¦http://www.panzeri.it/media/DT/P-6501.37-LED.jpg | pic¦light_schema | {"Codice articolo":"P06501.037.0102","Potenza assorbita dal sistema":"20W","Efficienza luminosa":"101.45lm/W","Sorgente luminosa":"LED","Durata sorgente luminosa":"L90 (B10) 50.000h","Temperatura di colore":"3000K Ra>80","Distribuzione luminosa":"fascio diffuso","Alimentazione":"220-240V AC","Frequenza":"50/60Hz","Elettrificazione":"dimmerabile (DALI/Push DIM)","Driver":"integrato incluso","Flusso luminoso nominale":"3018lm","Flusso luminoso uscente":"2029lm","Rendimento":"67.230%","Peso":"3,4000Kg","Grado di protezione":"IP20","Costanza cromatica":"SDCM 3"}
panze_P06501.037.0000 | gilbert plafoniere | 182.75 | 0 | stato : select : 0 ¦ colore : radio : 1 | nuovo : 0 ¦ bianco opaco P06501_045_0000 : 1 | http://www.panzeri.it/media/FP/FP-Gilbert.jpg¦http://www.panzeri.it/media/DT/P-6501.45-LED.jpg | pic¦light_schema | {"Codice articolo":"P06501.045.0000","Potenza assorbita dal sistema":"max 150W","Sorgente luminosa":"LED retrofit / fluorescente compatta / alogena","Sorgente luminosa a corredo":"non inclusa","Sorgenti compatibili":"LED retrofit bulb E27 (L max 100mm - Ø max 55mm) / max 23W Micro Twist E27 / max 150W E27","Distribuzione luminosa":"fascio diffuso","Alimentazione":"220-240V AC","Frequenza":"50/60Hz","Peso":"5,1200Kg","Grado di protezione":"IP20"}
panze_P06501.037.0000 | gilbert plafoniere | 317.05 | 0 | stato : select : 0 ¦ colore : radio : 1 | nuovo : 0 ¦ bianco opaco P06501_045_0102 : 1 | http://www.panzeri.it/media/FP/FP-Gilbert.jpg¦http://www.panzeri.it/media/DT/P-6501.45-LED.jpg | pic¦light_schema | {"Codice articolo":"P06501.045.0102","Potenza assorbita dal sistema":"20W","Efficienza luminosa":"101.45lm/W","Sorgente luminosa":"LED","Durata sorgente luminosa":"L90 (B10) 50.000h","Temperatura di colore":"3000K Ra>80","Distribuzione luminosa":"fascio diffuso","Alimentazione":"220-240V AC","Frequenza":"50/60Hz","Elettrificazione":"dimmerabile (DALI/Push DIM)","Driver":"integrato incluso","Flusso luminoso nominale":"3018lm","Flusso luminoso uscente":"2029lm","Rendimento":"67.230%","Peso":"5,1200Kg","Grado di protezione":"IP20","Costanza cromatica":"SDCM 3"}
panze_P06601.030.0000 | disco plafoniere | 128.35 | 0 | stato : select : 0 ¦ colore : radio : 1 | nuovo : 0 ¦ bianco opaco P06601_030_0000 : 1 | http://www.panzeri.it/media/FP/FP-Disco.jpg¦http://www.panzeri.it/media/DT/P-6601.30-LED.jpg | pic¦light_schema | {"Codice articolo":"P06601.030.0000","Potenza assorbita dal sistema":"max 53W","Sorgente luminosa":"LED retrofit / fluorescente compatta / alogena","Sorgente luminosa a corredo":"non inclusa","Sorgenti compatibili":"LED retrofit bulb E27 (L max 100mm - Ø max 55mm) / max 14W Micro Twist E27 / max 53W E27","Distribuzione luminosa":"fascio diffuso","Alimentazione":"220-240V AC","Frequenza":"50/60Hz","Peso":"1,3700Kg","Grado di protezione":"IP20","Dimensioni imballo (cm)":"37 x 20 x 37"}
panze_P06601.030.0000 | disco plafoniere | 181.90 | 0 | stato : select : 0 ¦ colore : radio : 1 | nuovo : 0 ¦ bianco opaco P06601_030_0101 : 1 | http://www.panzeri.it/media/FP/FP-Disco.jpg¦http://www.panzeri.it/media/DT/P-6601.30-LED.jpg | pic¦light_schema | {"Codice articolo":"P06601.030.0101","Potenza assorbita dal sistema":"13W","Sorgente luminosa":"LED","Durata sorgente luminosa":"L80 (B20) 60.000h","Temperatura di colore":"3000K Ra>80","Distribuzione luminosa":"fascio diffuso","Alimentazione":"220-240V AC","Frequenza":"50/60Hz","Elettrificazione":"ON-OFF","Driver":"integrato incluso","Flusso luminoso nominale":"1460lm","Peso":"1,3700Kg","Grado di protezione":"IP20","Costanza cromatica":"SDCM 3","Dimensioni imballo (cm)":"37 x 20 x 37"}
panze_P06601.030.0000 | disco plafoniere | 162.35 | 0 | stato : select : 0 ¦ colore : radio : 1 | nuovo : 0 ¦ bianco opaco P06601_040_0000 : 1 | http://www.panzeri.it/media/FP/FP-Disco.jpg¦http://www.panzeri.it/media/DT/P-6601.40-LED.jpg | pic¦light_schema | {"Codice articolo":"P06601.040.0000","Potenza assorbita dal sistema":"2x max 53W","Sorgente luminosa":"LED retrofit / fluorescente compatta / alogena","Sorgente luminosa a corredo":"non inclusa","Sorgenti compatibili":"2x LED retrofit bulb E27 (L max 100mm - Ø max 55mm) / 2x max 18W Micro Twist E27 / 2x max 53W E27","Distribuzione luminosa":"fascio diffuso","Alimentazione":"220-240V AC","Frequenza":"50/60Hz","Peso":"2,6390Kg","Grado di protezione":"IP20","Dimensioni imballo (cm)":"41 x 14 x 41"}
panze_P06601.030.0000 | disco plafoniere | 231.20 | 0 | stato : select : 0 ¦ colore : radio : 1 | nuovo : 0 ¦ bianco opaco P06601_040_0101 : 1 | http://www.panzeri.it/media/FP/FP-Disco.jpg¦http://www.panzeri.it/media/DT/P-6601.40-LED.jpg | pic¦light_schema | {"Codice articolo":"P06601.040.0101","Potenza assorbita dal sistema":"19W","Sorgente luminosa":"LED","Durata sorgente luminosa":"L80 (B20) 60.000h","Temperatura di colore":"3000K Ra>80","Distribuzione luminosa":"fascio diffuso","Alimentazione":"220-240V AC","Frequenza":"50/60Hz","Elettrificazione":"ON-OFF","Driver":"integrato incluso","Flusso luminoso nominale":"2190lm","Peso":"2,6390Kg","Grado di protezione":"IP20","Costanza cromatica":"SDCM 3","Dimensioni imballo (cm)":"41 x 14 x 41"}
panze_P06601.030.0000 | disco plafoniere | 213.35 | 0 | stato : select : 0 ¦ colore : radio : 1 | nuovo : 0 ¦ bianco opaco P06601_050_0000 : 1 | http://www.panzeri.it/media/FP/FP-Disco.jpg¦http://www.panzeri.it/media/DT/P-6601.50-LED.jpg | pic¦light_schema | {"Codice articolo":"P06601.050.0000","Potenza assorbita dal sistema":"2x max 53W","Sorgente luminosa":"LED retrofit / fluorescente compatta / alogena","Sorgente luminosa a corredo":"non inclusa","Sorgenti compatibili":"2x LED retrofit bulb E27 (L max 100mm - Ø max 55mm) / 2x max 23W Micro Twist E27 / 2x max 53W E27","Distribuzione luminosa":"fascio diffuso","Alimentazione":"220-240V AC","Frequenza":"50/60Hz","Peso":"3,9950Kg","Grado di protezione":"IP20","Dimensioni imballo (cm)":"51 x 17 x 51"}
panze_P06601.030.0000 | disco plafoniere | 281.35 | 0 | stato : select : 0 ¦ colore : radio : 1 | nuovo : 0 ¦ bianco opaco P06601_050_0101 : 1 | http://www.panzeri.it/media/FP/FP-Disco.jpg¦http://www.panzeri.it/media/DT/P-6601.50-LED.jpg | pic¦light_schema | {"Codice articolo":"P06601.050.0101","Potenza assorbita dal sistema":"19W","Sorgente luminosa":"LED","Durata sorgente luminosa":"L80 (B20) 60.000h","Temperatura di colore":"3000K Ra>80","Distribuzione luminosa":"fascio diffuso","Alimentazione":"220-240V AC","Frequenza":"50/60Hz","Elettrificazione":"ON-OFF","Driver":"integrato incluso","Flusso luminoso nominale":"2190lm","Peso":"3,9950Kg","Grado di protezione":"IP20","Costanza cromatica":"SDCM 3","Dimensioni imballo (cm)":"51 x 17 x 51"}
panze_A07501.038.0101 | flat lampade parete | 331.50 | 0 | stato : select : 0 ¦ colore : radio : 1 | nuovo : 0 ¦ bianco opaco P07501_038_0101 : 1 | http://www.panzeri.it/media/FP/FP-Flat.jpg¦http://www.panzeri.it/media/DT/P-7501.38.jpg | pic¦light_schema | {"Codice articolo":"P07501.038.0101","Potenza assorbita dal sistema":"24W","Efficienza luminosa":"47.79lm/W","Sorgente luminosa":"LED","Durata sorgente luminosa":"L80 (B20) 60.000h","Temperatura di colore":"3000K Ra>80","Distribuzione luminosa":"fascio diffuso","Alimentazione":"220-240V AC","Frequenza":"50/60Hz","Elettrificazione":"ON-OFF","Driver":"integrato incluso","Flusso luminoso nominale":"2920lm","Flusso luminoso uscente":"1147lm","Rendimento":"39.281%","Peso":"3,0270Kg","Grado di protezione":"IP40","Costanza cromatica":"SDCM 3","Dimensioni imballo (cm)":"16 x 46 x 46"}
panze_A07501.038.0101 | flat lampade parete | 497.25 | 0 | stato : select : 0 ¦ colore : radio : 1 | nuovo : 0 ¦ bianco opaco P07501_051_0102 : 1 | http://www.panzeri.it/media/FP/FP-Flat.jpg¦http://www.panzeri.it/media/DT/P-7501.51.jpg | pic¦light_schema | {"Codice articolo":"P07501.051.0102","Potenza assorbita dal sistema":"48W","Efficienza luminosa":"66.71lm/W","Sorgente luminosa":"LED","Durata sorgente luminosa":"L80 (B20) 60.000h","Temperatura di colore":"3000K Ra>80","Distribuzione luminosa":"fascio diffuso","Alimentazione":"220-240V AC","Frequenza":"50/60Hz","Elettrificazione":"dimmerabile (DALI/Push DIM)","Driver":"integrato incluso","Flusso luminoso nominale":"5700lm","Flusso luminoso uscente":"3202lm","Rendimento":"56.175%","Peso":"5,2360Kg","Grado di protezione":"IP40","Costanza cromatica":"SDCM 3","Dimensioni imballo (cm)":"19 x 62 x 63"}
panze_A07701.000.0409 | jackie lampade parete | 158.10 | 0 | stato : select : 0 ¦ colore : radio : 1 | nuovo : 0 ¦ bianco opaco P07701_000_0101 : 1 | http://www.panzeri.it/media/FP/FP-Jackie.jpg¦http://www.panzeri.it/media/DT/P7701.jpg | pic¦light_schema | {"Codice articolo":"P07701.000.0101","Potenza assorbita dal sistema":"8,5W","Efficienza luminosa":"82.59lm/W","Sorgente luminosa":"LED","Durata sorgente luminosa":"L90 (B10) 50.000h","Temperatura di colore":"3000K Ra>80","Distribuzione luminosa":"fascio orientabile","Apertura fascio":"90°","Alimentazione":"220-240V AC","Frequenza":"50/60Hz","Elettrificazione":"ON-OFF","Driver":"integrato incluso","Flusso luminoso nominale":"800lm","Flusso luminoso uscente":"702lm","Rendimento":"87.750%","Peso":"0,4780Kg","Grado di protezione":"IP40","Costanza cromatica":"SDCM 3","Dimensioni imballo (cm)":"15 x 25 x 15"}
panze_A07701.000.0409 | jackie lampade parete | 158.10 | 0 | stato : select : 0 ¦ colore : radio : 1 | nuovo : 0 ¦ nero P07702_000_0101 : 1 | http://www.panzeri.it/media/FP/FP-Jackie.jpg¦http://www.panzeri.it/media/DT/P7701.jpg | pic¦light_schema | {"Codice articolo":"P07702.000.0101","Potenza assorbita dal sistema":"8,5W","Efficienza luminosa":"82.59lm/W","Sorgente luminosa":"LED","Durata sorgente luminosa":"L90 (B10) 50.000h","Temperatura di colore":"3000K Ra>80","Distribuzione luminosa":"fascio orientabile","Apertura fascio":"90°","Alimentazione":"220-240V AC","Frequenza":"50/60Hz","Elettrificazione":"ON-OFF","Driver":"integrato incluso","Flusso luminoso nominale":"800lm","Flusso luminoso uscente":"702lm","Rendimento":"87.750%","Peso":"0,4780Kg","Grado di protezione":"IP40","Costanza cromatica":"SDCM 3","Dimensioni imballo (cm)":"15 x 25 x 15"}
panze_A07701.000.0409 | jackie lampade parete | 171.70 | 0 | stato : select : 0 ¦ colore : radio : 1 | nuovo : 0 ¦ rosso P07703_000_0101 : 1 | http://www.panzeri.it/media/FP/FP-Jackie.jpg¦http://www.panzeri.it/media/DT/P7701.jpg | pic¦light_schema | {"Codice articolo":"P07703.000.0101","Potenza assorbita dal sistema":"8,5W","Efficienza luminosa":"82.59lm/W","Sorgente luminosa":"LED","Durata sorgente luminosa":"L90 (B10) 50.000h","Temperatura di colore":"3000K Ra>80","Distribuzione luminosa":"fascio orientabile","Apertura fascio":"90°","Alimentazione":"220-240V AC","Frequenza":"50/60Hz","Elettrificazione":"ON-OFF","Driver":"integrato incluso","Flusso luminoso nominale":"800lm","Flusso luminoso uscente":"702lm","Rendimento":"87.750%","Peso":"0,4780Kg","Grado di protezione":"IP40","Costanza cromatica":"SDCM 3","Dimensioni imballo (cm)":"15 x 25 x 15"}
panze_A07701.000.0409 | jackie lampade parete | 179.35 | 0 | stato : select : 0 ¦ colore : radio : 1 | nuovo : 0 ¦ titanio P07730_000_0101 : 1 | http://www.panzeri.it/media/FP/FP-Jackie.jpg¦http://www.panzeri.it/media/DT/P7701.jpg | pic¦light_schema | {"Codice articolo":"P07730.000.0101","Potenza assorbita dal sistema":"8,5W","Efficienza luminosa":"82.59lm/W","Sorgente luminosa":"LED","Durata sorgente luminosa":"L90 (B10) 50.000h","Temperatura di colore":"3000K Ra>80","Distribuzione luminosa":"fascio orientabile","Apertura fascio":"90°","Alimentazione":"220-240V AC","Frequenza":"50/60Hz","Elettrificazione":"ON-OFF","Driver":"integrato incluso","Flusso luminoso nominale":"800lm","Flusso luminoso uscente":"702lm","Rendimento":"87.750%","Peso":"0,4780Kg","Grado di protezione":"IP40","Costanza cromatica":"SDCM 3","Dimensioni imballo (cm)":"15 x 25 x 15"}
panze_P08201.050.0102 | silver ring plafoniere | 501.50 | 0 | stato : select : 0 ¦ colore : radio : 1 | nuovo : 0 ¦ bianco opaco P08201_050_0102 : 1 | http://www.panzeri.it/media/FP/FP-Silver_Ring_P.jpg¦http://www.panzeri.it/media/DT/DT_silver_ring_P08201_050.jpg | pic¦light_schema | {"Codice articolo":"P08201.050.0102","Potenza assorbita dal sistema":"25W","Efficienza luminosa":"90.6lm/W","Sorgente luminosa":"LED","Temperatura di colore":"3000K Ra>80","Distribuzione luminosa":"fascio diffuso","Alimentazione":"220-240V AC","Frequenza":"50/60Hz","Elettrificazione":"dimmerabile (DALI/Push DIM)","Driver":"integrato incluso","Flusso luminoso nominale":"4032lm","Flusso luminoso uscente":"2265lm","Rendimento":"56.176%","Peso":"4,8800Kg","Grado di protezione":"IP40","Resistenza alla prova del filo incandescente":"850°","Costanza cromatica":"SDCM 3","Dimensioni imballo (cm)":"58 x 14 x 58"}
panze_P08201.050.0102 | silver ring plafoniere | 770.10 | 0 | stato : select : 0 ¦ colore : radio : 1 | nuovo : 0 ¦ bianco opaco P08201_080_0102 : 1 | http://www.panzeri.it/media/FP/FP-Silver_Ring_P.jpg¦http://www.panzeri.it/media/DT/P08201.080.0102.jpg | pic¦light_schema | {"Codice articolo":"P08201.080.0102","Potenza assorbita dal sistema":"47W","Efficienza luminosa":"81.34lm/W","Sorgente luminosa":"LED","Temperatura di colore":"3000K Ra>80","Distribuzione luminosa":"fascio diffuso","Alimentazione":"220-240V AC","Frequenza":"50/60Hz","Elettrificazione":"dimmerabile (DALI/Push DIM)","Driver":"integrato incluso","Flusso luminoso nominale":"6090lm","Flusso luminoso uscente":"3823lm","Rendimento":"62.775%","Peso":"7,5700Kg","Grado di protezione":"IP40","Resistenza alla prova del filo incandescente":"850°","Costanza cromatica":"SDCM 3","Dimensioni imballo (cm)":"90 x 18 x 90"}
panze_P08201.050.0102 | silver ring plafoniere | 1541.05 | 0 | stato : select : 0 ¦ colore : radio : 1 | nuovo : 0 ¦ bianco opaco P08201_120_0102 : 1 | http://www.panzeri.it/media/FP/FP-Silver_Ring_P.jpg¦http://www.panzeri.it/media/DT/P08201.120.0102.jpg | pic¦light_schema | {"Codice articolo":"P08201.120.0102","Potenza assorbita dal sistema":"79W","Efficienza luminosa":"82.95lm/W","Sorgente luminosa":"LED","Temperatura di colore":"3000K Ra>80","Distribuzione luminosa":"fascio diffuso","Alimentazione":"220-240V AC","Frequenza":"50/60Hz","Elettrificazione":"dimmerabile (DALI/Push DIM)","Driver":"integrato incluso","Flusso luminoso nominale":"10440lm","Flusso luminoso uscente":"6553lm","Rendimento":"62.768%","Peso":"11,8800Kg","Grado di protezione":"IP40","Resistenza alla prova del filo incandescente":"850°","Costanza cromatica":"SDCM 3","Dimensioni imballo (cm)":"136 x 18 x 136"}
panze_P08201.050.0102 | silver ring plafoniere | 3387.25 | 0 | stato : select : 0 ¦ colore : radio : 1 | nuovo : 0 ¦ bianco opaco P08201_180_0102 : 1 | http://www.panzeri.it/media/FP/FP-Silver_Ring_P.jpg¦http://www.panzeri.it/media/DT/P08201.180.0102.jpg | pic¦light_schema | {"Codice articolo":"P08201.180.0102","Potenza assorbita dal sistema":"115W","Efficienza luminosa":"85.48lm/W","Sorgente luminosa":"LED","Temperatura di colore":"3000K Ra>80","Distribuzione luminosa":"fascio diffuso","Alimentazione":"220-240V AC","Frequenza":"50/60Hz","Elettrificazione":"dimmerabile (DALI/Push DIM)","Driver":"integrato incluso","Flusso luminoso nominale":"15660lm","Flusso luminoso uscente":"9830lm","Rendimento":"62.771%","Peso":"19,0600Kg","Grado di protezione":"IP40","Resistenza alla prova del filo incandescente":"850°","Costanza cromatica":"SDCM 3","Dimensioni imballo (cm)":"203 x 18 x 203"}
panze_P08201.050.0102 | silver ring plafoniere | 501.50 | 0 | stato : select : 0 ¦ colore : radio : 1 | nuovo : 0 ¦ nero P08202_050_0102 : 1 | http://www.panzeri.it/media/FP/FP-Silver_Ring_P.jpg¦http://www.panzeri.it/media/DT/DT_silver_ring_P08201_050.jpg | pic¦light_schema | {"Codice articolo":"P08202.050.0102","Potenza assorbita dal sistema":"25W","Efficienza luminosa":"90.6lm/W","Sorgente luminosa":"LED","Temperatura di colore":"3000K Ra>80","Distribuzione luminosa":"fascio diffuso","Alimentazione":"220-240V AC","Frequenza":"50/60Hz","Elettrificazione":"dimmerabile (DALI/Push DIM)","Driver":"integrato incluso","Flusso luminoso nominale":"4032lm","Flusso luminoso uscente":"2265lm","Rendimento":"56.176%","Peso":"4,8800Kg","Grado di protezione":"IP40","Resistenza alla prova del filo incandescente":"850°","Costanza cromatica":"SDCM 3","Dimensioni imballo (cm)":"58 x 14 x 58"}
panze_P08201.050.0102 | silver ring plafoniere | 770.10 | 0 | stato : select : 0 ¦ colore : radio : 1 | nuovo : 0 ¦ nero P08202_080_0102 : 1 | http://www.panzeri.it/media/FP/FP-Silver_Ring_P.jpg¦http://www.panzeri.it/media/DT/P08201.080.0102.jpg | pic¦light_schema | {"Codice articolo":"P08202.080.0102","Potenza assorbita dal sistema":"47W","Efficienza luminosa":"81.34lm/W","Sorgente luminosa":"LED","Temperatura di colore":"3000K Ra>80","Distribuzione luminosa":"fascio diffuso","Alimentazione":"220-240V AC","Frequenza":"50/60Hz","Elettrificazione":"dimmerabile (DALI/Push DIM)","Driver":"integrato incluso","Flusso luminoso nominale":"6090lm","Flusso luminoso uscente":"3823lm","Rendimento":"62.775%","Peso":"7,5700Kg","Grado di protezione":"IP40","Resistenza alla prova del filo incandescente":"850°","Costanza cromatica":"SDCM 3","Dimensioni imballo (cm)":"90 x 18 x 90"}
panze_P08201.050.0102 | silver ring plafoniere | 1541.05 | 0 | stato : select : 0 ¦ colore : radio : 1 | nuovo : 0 ¦ nero P08202_120_0102 : 1 | http://www.panzeri.it/media/FP/FP-Silver_Ring_P.jpg¦http://www.panzeri.it/media/DT/P08201.120.0102.jpg | pic¦light_schema | {"Codice articolo":"P08202.120.0102","Potenza assorbita dal sistema":"79W","Efficienza luminosa":"82.95lm/W","Sorgente luminosa":"LED","Temperatura di colore":"3000K Ra>80","Distribuzione luminosa":"fascio diffuso","Alimentazione":"220-240V AC","Frequenza":"50/60Hz","Elettrificazione":"dimmerabile (DALI/Push DIM)","Driver":"integrato incluso","Flusso luminoso nominale":"10440lm","Flusso luminoso uscente":"6553lm","Rendimento":"62.768%","Peso":"11,8800Kg","Grado di protezione":"IP40","Resistenza alla prova del filo incandescente":"850°","Costanza cromatica":"SDCM 3","Dimensioni imballo (cm)":"136 x 18 x 136"}
panze_P08201.050.0102 | silver ring plafoniere | 3387.25 | 0 | stato : select : 0 ¦ colore : radio : 1 | nuovo : 0 ¦ nero P08202_180_0102 : 1 | http://www.panzeri.it/media/FP/FP-Silver_Ring_P.jpg¦http://www.panzeri.it/media/DT/P08201.180.0102.jpg | pic¦light_schema | {"Codice articolo":"P08202.180.0102","Potenza assorbita dal sistema":"115W","Efficienza luminosa":"85.48lm/W","Sorgente luminosa":"LED","Temperatura di colore":"3000K Ra>80","Distribuzione luminosa":"fascio diffuso","Alimentazione":"220-240V AC","Frequenza":"50/60Hz","Elettrificazione":"dimmerabile (DALI/Push DIM)","Driver":"integrato incluso","Flusso luminoso nominale":"15660lm","Flusso luminoso uscente":"9830lm","Rendimento":"62.771%","Peso":"19,0600Kg","Grado di protezione":"IP40","Resistenza alla prova del filo incandescente":"850°","Costanza cromatica":"SDCM 3","Dimensioni imballo (cm)":"203 x 18 x 203"}
panze_P08201.050.0102 | silver ring plafoniere | 629.00 | 0 | stato : select : 0 ¦ colore : radio : 1 | nuovo : 0 ¦ bronzo P08217_050_0102 : 1 | http://www.panzeri.it/media/FP/FP-Silver_Ring_P.jpg¦http://www.panzeri.it/media/DT/DT_silver_ring_P08201_050.jpg | pic¦light_schema | {"Codice articolo":"P08217.050.0102","Potenza assorbita dal sistema":"25W","Efficienza luminosa":"90.6lm/W","Sorgente luminosa":"LED","Temperatura di colore":"3000K Ra>80","Distribuzione luminosa":"fascio diffuso","Alimentazione":"220-240V AC","Frequenza":"50/60Hz","Elettrificazione":"dimmerabile (DALI/Push DIM)","Driver":"integrato incluso","Flusso luminoso nominale":"4032lm","Flusso luminoso uscente":"2265lm","Rendimento":"56.176%","Peso":"4,8800Kg","Grado di protezione":"IP40","Resistenza alla prova del filo incandescente":"850°","Costanza cromatica":"SDCM 3","Dimensioni imballo (cm)":"58 x 14 x 58"}
panze_P08201.050.0102 | silver ring plafoniere | 981.75 | 0 | stato : select : 0 ¦ colore : radio : 1 | nuovo : 0 ¦ bronzo P08217_080_0102 : 1 | http://www.panzeri.it/media/FP/FP-Silver_Ring_P.jpg¦http://www.panzeri.it/media/DT/P08201.080.0102.jpg | pic¦light_schema | {"Codice articolo":"P08217.080.0102","Potenza assorbita dal sistema":"47W","Efficienza luminosa":"81.34lm/W","Sorgente luminosa":"LED","Temperatura di colore":"3000K Ra>80","Distribuzione luminosa":"fascio diffuso","Alimentazione":"220-240V AC","Frequenza":"50/60Hz","Elettrificazione":"dimmerabile (DALI/Push DIM)","Driver":"integrato incluso","Flusso luminoso nominale":"6090lm","Flusso luminoso uscente":"3823lm","Rendimento":"62.775%","Peso":"7,5700Kg","Grado di protezione":"IP40","Resistenza alla prova del filo incandescente":"850°","Costanza cromatica":"SDCM 3","Dimensioni imballo (cm)":"90 x 18 x 90"}
panze_P08201.050.0102 | silver ring plafoniere | 1964.35 | 0 | stato : select : 0 ¦ colore : radio : 1 | nuovo : 0 ¦ bronzo P08217_120_0102 : 1 | http://www.panzeri.it/media/FP/FP-Silver_Ring_P.jpg¦http://www.panzeri.it/media/DT/P08201.120.0102.jpg | pic¦light_schema | {"Codice articolo":"P08217.120.0102","Potenza assorbita dal sistema":"79W","Efficienza luminosa":"82.95lm/W","Sorgente luminosa":"LED","Temperatura di colore":"3000K Ra>80","Distribuzione luminosa":"fascio diffuso","Alimentazione":"220-240V AC","Frequenza":"50/60Hz","Elettrificazione":"dimmerabile (DALI/Push DIM)","Driver":"integrato incluso","Flusso luminoso nominale":"10440lm","Flusso luminoso uscente":"6553lm","Rendimento":"62.768%","Peso":"11,8800Kg","Grado di protezione":"IP40","Resistenza alla prova del filo incandescente":"850°","Costanza cromatica":"SDCM 3","Dimensioni imballo (cm)":"136 x 18 x 136"}
panze_P08201.050.0102 | silver ring plafoniere | 4318.85 | 0 | stato : select : 0 ¦ colore : radio : 1 | nuovo : 0 ¦ bronzo P08217_180_0102 : 1 | http://www.panzeri.it/media/FP/FP-Silver_Ring_P.jpg¦http://www.panzeri.it/media/DT/P08201.180.0102.jpg | pic¦light_schema | {"Codice articolo":"P08217.180.0102","Potenza assorbita dal sistema":"115W","Efficienza luminosa":"85.48lm/W","Sorgente luminosa":"LED","Temperatura di colore":"3000K Ra>80","Distribuzione luminosa":"fascio diffuso","Alimentazione":"220-240V AC","Frequenza":"50/60Hz","Elettrificazione":"dimmerabile (DALI/Push DIM)","Driver":"integrato incluso","Flusso luminoso nominale":"15660lm","Flusso luminoso uscente":"9830lm","Rendimento":"62.771%","Peso":"19,0600Kg","Grado di protezione":"IP40","Resistenza alla prova del filo incandescente":"850°","Costanza cromatica":"SDCM 3","Dimensioni imballo (cm)":"203 x 18 x 203"}
panze_P08201.050.0102 | silver ring plafoniere | 662.15 | 0 | stato : select : 0 ¦ colore : radio : 1 | nuovo : 0 ¦ foglia oro P08221_050_0102 : 1 | http://www.panzeri.it/media/FP/FP-Silver_Ring_P.jpg¦http://www.panzeri.it/media/DT/DT_silver_ring_P08201_050.jpg | pic¦light_schema | {"Codice articolo":"P08221.050.0102","Potenza assorbita dal sistema":"25W","Efficienza luminosa":"90.6lm/W","Sorgente luminosa":"LED","Temperatura di colore":"3000K Ra>80","Distribuzione luminosa":"fascio diffuso","Alimentazione":"220-240V AC","Frequenza":"50/60Hz","Elettrificazione":"dimmerabile (DALI/Push DIM)","Driver":"integrato incluso","Flusso luminoso nominale":"4032lm","Flusso luminoso uscente":"2265lm","Rendimento":"56.176%","Peso":"4,8800Kg","Grado di protezione":"IP40","Resistenza alla prova del filo incandescente":"850°","Costanza cromatica":"SDCM 3","Dimensioni imballo (cm)":"58 x 14 x 58"}
panze_P08201.050.0102 | silver ring plafoniere | 1017.45 | 0 | stato : select : 0 ¦ colore : radio : 1 | nuovo : 0 ¦ foglia oro P08221_080_0102 : 1 | http://www.panzeri.it/media/FP/FP-Silver_Ring_P.jpg¦http://www.panzeri.it/media/DT/P08201.080.0102.jpg | pic¦light_schema | {"Codice articolo":"P08221.080.0102","Potenza assorbita dal sistema":"47W","Efficienza luminosa":"81.34lm/W","Sorgente luminosa":"LED","Temperatura di colore":"3000K Ra>80","Distribuzione luminosa":"fascio diffuso","Alimentazione":"220-240V AC","Frequenza":"50/60Hz","Elettrificazione":"dimmerabile (DALI/Push DIM)","Driver":"integrato incluso","Flusso luminoso nominale":"6090lm","Flusso luminoso uscente":"3823lm","Rendimento":"62.775%","Peso":"7,5700Kg","Grado di protezione":"IP40","Resistenza alla prova del filo incandescente":"850°","Costanza cromatica":"SDCM 3","Dimensioni imballo (cm)":"90 x 18 x 90"}
panze_P08201.050.0102 | silver ring plafoniere | 1972.85 | 0 | stato : select : 0 ¦ colore : radio : 1 | nuovo : 0 ¦ foglia oro P08221_120_0102 : 1 | http://www.panzeri.it/media/FP/FP-Silver_Ring_P.jpg¦http://www.panzeri.it/media/DT/P08201.120.0102.jpg | pic¦light_schema | {"Codice articolo":"P08221.120.0102","Potenza assorbita dal sistema":"79W","Efficienza luminosa":"82.95lm/W","Sorgente luminosa":"LED","Temperatura di colore":"3000K Ra>80","Distribuzione luminosa":"fascio diffuso","Alimentazione":"220-240V AC","Frequenza":"50/60Hz","Elettrificazione":"dimmerabile (DALI/Push DIM)","Driver":"integrato incluso","Flusso luminoso nominale":"10440lm","Flusso luminoso uscente":"6553lm","Rendimento":"62.768%","Peso":"11,8800Kg","Grado di protezione":"IP40","Resistenza alla prova del filo incandescente":"850°","Costanza cromatica":"SDCM 3","Dimensioni imballo (cm)":"136 x 18 x 136"}
panze_P08201.050.0102 | silver ring plafoniere | 4335.85 | 0 | stato : select : 0 ¦ colore : radio : 1 | nuovo : 0 ¦ foglia oro P08221_180_0102 : 1 | http://www.panzeri.it/media/FP/FP-Silver_Ring_P.jpg¦http://www.panzeri.it/media/DT/P08201.180.0102.jpg | pic¦light_schema | {"Codice articolo":"P08221.180.0102","Potenza assorbita dal sistema":"115W","Efficienza luminosa":"85.48lm/W","Sorgente luminosa":"LED","Temperatura di colore":"3000K Ra>80","Distribuzione luminosa":"fascio diffuso","Alimentazione":"220-240V AC","Frequenza":"50/60Hz","Elettrificazione":"dimmerabile (DALI/Push DIM)","Driver":"integrato incluso","Flusso luminoso nominale":"15660lm","Flusso luminoso uscente":"9830lm","Rendimento":"62.771%","Peso":"19,0600Kg","Grado di protezione":"IP40","Resistenza alla prova del filo incandescente":"850°","Costanza cromatica":"SDCM 3","Dimensioni imballo (cm)":"203 x 18 x 203"}
panze_P08301.040.0101 | planet ring plafoniere | 351.05 | 0 | stato : select : 0 ¦ colore : radio : 1 | nuovo : 0 ¦ bianco opaco P08301_040_0101 : 1 | http://www.panzeri.it/media/FP/FP-Planet_Ring_P.jpg¦http://www.panzeri.it/media/DT/planet_ring.jpg | pic¦light_schema | {"Codice articolo":"P08301.040.0101","Potenza assorbita dal sistema":"29W","Efficienza luminosa":"79.83lm/W","Sorgente luminosa":"LED","Durata sorgente luminosa":"L80 (B20) 60.000h","Temperatura di colore":"3000K Ra>80","Distribuzione luminosa":"fascio diffuso","Alimentazione":"220-240V AC","Frequenza":"50/60Hz","Elettrificazione":"ON-OFF","Driver":"integrato incluso","Flusso luminoso nominale":"3400lm","Flusso luminoso uscente":"2315lm","Rendimento":"68.088%","Peso":"3,8000Kg","Grado di protezione":"IP40","Resistenza alla prova del filo incandescente":"850°","Costanza cromatica":"SDCM 3","Dimensioni imballo (cm)":"46 x 15 x 46"}
panze_P08301.040.0101 | planet ring plafoniere | 396.10 | 0 | stato : select : 0 ¦ colore : radio : 1 | nuovo : 0 ¦ bianco opaco P08301_040_0102 : 1 | http://www.panzeri.it/media/FP/FP-Planet_Ring_P.jpg¦http://www.panzeri.it/media/DT/planet_ring.jpg | pic¦light_schema | {"Codice articolo":"P08301.040.0102","Potenza assorbita dal sistema":"29W","Efficienza luminosa":"79.83lm/W","Sorgente luminosa":"LED","Durata sorgente luminosa":"L80 (B20) 60.000h","Temperatura di colore":"3000K Ra>80","Distribuzione luminosa":"fascio diffuso","Alimentazione":"220-240V AC","Frequenza":"50/60Hz","Elettrificazione":"dimmerabile (DALI/Push DIM)","Driver":"integrato incluso","Flusso luminoso nominale":"3400lm","Flusso luminoso uscente":"2315lm","Rendimento":"68.088%","Peso":"3,8000Kg","Grado di protezione":"IP40","Resistenza alla prova del filo incandescente":"850°","Costanza cromatica":"SDCM 3","Dimensioni imballo (cm)":"46 x 15 x 46"}
panze_P08301.040.0101 | planet ring plafoniere | 459.85 | 0 | stato : select : 0 ¦ colore : radio : 1 | nuovo : 0 ¦ bianco opaco P08301_040_0107 : 1 | http://www.panzeri.it/media/FP/FP-Planet_Ring_P.jpg¦http://www.panzeri.it/media/DT/planet_ring.jpg | pic¦light_schema | {"Codice articolo":"P08301.040.0107","Potenza assorbita dal sistema":"29W","Efficienza luminosa":"79.83lm/W","Sorgente luminosa":"LED","Durata sorgente luminosa":"L80 (B20) 60.000h","Temperatura di colore":"3000K Ra>80","Distribuzione luminosa":"fascio diffuso","Alimentazione":"220-240V AC","Frequenza":"50/60Hz","Elettrificazione":"emergenza","Durata di autonomia in modalità emergenza":"1h","Driver":"integrato incluso","Flusso luminoso nominale":"3400lm","Flusso luminoso uscente":"2315lm","Rendimento":"68.088%","Peso":"3,8000Kg","Grado di protezione":"IP40","Resistenza alla prova del filo incandescente":"850°","Costanza cromatica":"SDCM 3","Dimensioni imballo (cm)":"46 x 15 x 46"}
panze_P08301.040.0101 | planet ring plafoniere | 711.45 | 0 | stato : select : 0 ¦ colore : radio : 1 | nuovo : 0 ¦ bianco opaco P08301_070_0101 : 1 | http://www.panzeri.it/media/FP/FP-Planet_Ring_P.jpg¦http://www.panzeri.it/media/DT/planet_ring_2.jpg | pic¦light_schema | {"Codice articolo":"P08301.070.0101","Potenza assorbita dal sistema":"75W","Efficienza luminosa":"82.31lm/W","Sorgente luminosa":"LED","Durata sorgente luminosa":"L80 (B20) 60.000h","Temperatura di colore":"3000K Ra>80","Distribuzione luminosa":"fascio diffuso","Alimentazione":"220-240V AC","Frequenza":"50/60Hz","Elettrificazione":"ON-OFF","Driver":"integrato incluso","Flusso luminoso nominale":"9000lm","Flusso luminoso uscente":"6173lm","Rendimento":"68.589%","Peso":"8,6050Kg","Grado di protezione":"IP40","Resistenza alla prova del filo incandescente":"850°","Costanza cromatica":"SDCM 3","Dimensioni imballo (cm)":"70 x 70 x 18"}
panze_P08301.040.0101 | planet ring plafoniere | 756.50 | 0 | stato : select : 0 ¦ colore : radio : 1 | nuovo : 0 ¦ bianco opaco P08301_070_0102 : 1 | http://www.panzeri.it/media/FP/FP-Planet_Ring_P.jpg¦http://www.panzeri.it/media/DT/planet_ring_2.jpg | pic¦light_schema | {"Codice articolo":"P08301.070.0102","Potenza assorbita dal sistema":"75W","Efficienza luminosa":"82.31lm/W","Sorgente luminosa":"LED","Durata sorgente luminosa":"L80 (B20) 60.000h","Temperatura di colore":"3000K Ra>80","Distribuzione luminosa":"fascio diffuso","Alimentazione":"220-240V AC","Frequenza":"50/60Hz","Elettrificazione":"dimmerabile (DALI/Push DIM)","Driver":"integrato incluso","Flusso luminoso nominale":"9000lm","Flusso luminoso uscente":"6173lm","Rendimento":"68.589%","Peso":"8,6050Kg","Grado di protezione":"IP40","Resistenza alla prova del filo incandescente":"850°","Costanza cromatica":"SDCM 3","Dimensioni imballo (cm)":"70 x 70 x 18"}
panze_P08301.040.0101 | planet ring plafoniere | 820.25 | 0 | stato : select : 0 ¦ colore : radio : 1 | nuovo : 0 ¦ bianco opaco P08301_070_0107 : 1 | http://www.panzeri.it/media/FP/FP-Planet_Ring_P.jpg¦http://www.panzeri.it/media/DT/planet_ring_2.jpg | pic¦light_schema | {"Codice articolo":"P08301.070.0107","Potenza assorbita dal sistema":"75W","Efficienza luminosa":"82.31lm/W","Sorgente luminosa":"LED","Durata sorgente luminosa":"L80 (B20) 60.000h","Temperatura di colore":"3000K Ra>80","Distribuzione luminosa":"fascio diffuso","Alimentazione":"220-240V AC","Frequenza":"50/60Hz","Elettrificazione":"emergenza","Durata di autonomia in modalità emergenza":"1h","Driver":"integrato incluso","Flusso luminoso nominale":"9000lm","Flusso luminoso uscente":"6173lm","Rendimento":"68.589%","Peso":"8,6050Kg","Grado di protezione":"IP40","Resistenza alla prova del filo incandescente":"850°","Costanza cromatica":"SDCM 3","Dimensioni imballo (cm)":"70 x 70 x 18"}
panze_P08301.040.0101 | planet ring plafoniere | 1396.55 | 0 | stato : select : 0 ¦ colore : radio : 1 | nuovo : 0 ¦ bianco opaco P08301_100_0101 : 1 | http://www.panzeri.it/media/FP/FP-Planet_Ring_P.jpg¦http://www.panzeri.it/media/DT/planet_ring_3.jpg | pic¦light_schema | {"Codice articolo":"P08301.100.0101","Potenza assorbita dal sistema":"139W","Efficienza luminosa":"88.81lm/W","Sorgente luminosa":"LED","Durata sorgente luminosa":"L80 (B20) 60.000h","Temperatura di colore":"3000K Ra>80","Distribuzione luminosa":"fascio diffuso","Alimentazione":"220-240V AC","Frequenza":"50/60Hz","Elettrificazione":"ON-OFF","Driver":"integrato incluso","Flusso luminoso nominale":"18000lm","Flusso luminoso uscente":"12345lm","Rendimento":"68.583%","Peso":"13,8600Kg","Grado di protezione":"IP40","Resistenza alla prova del filo incandescente":"850°","Costanza cromatica":"SDCM 3","Dimensioni imballo (cm)":"108 x 108 x 18"}
panze_P08301.040.0101 | planet ring plafoniere | 1486.65 | 0 | stato : select : 0 ¦ colore : radio : 1 | nuovo : 0 ¦ bianco opaco P08301_100_0102 : 1 | http://www.panzeri.it/media/FP/FP-Planet_Ring_P.jpg¦http://www.panzeri.it/media/DT/planet_ring_3.jpg | pic¦light_schema | {"Codice articolo":"P08301.100.0102","Potenza assorbita dal sistema":"139W","Efficienza luminosa":"88.81lm/W","Sorgente luminosa":"LED","Durata sorgente luminosa":"L80 (B20) 60.000h","Temperatura di colore":"3000K Ra>80","Distribuzione luminosa":"fascio diffuso","Alimentazione":"220-240V AC","Frequenza":"50/60Hz","Elettrificazione":"dimmerabile (DALI/Push DIM)","Driver":"integrato incluso","Flusso luminoso nominale":"18000lm","Flusso luminoso uscente":"12345lm","Rendimento":"68.583%","Peso":"13,8600Kg","Grado di protezione":"IP40","Resistenza alla prova del filo incandescente":"850°","Costanza cromatica":"SDCM 3","Dimensioni imballo (cm)":"108 x 108 x 18"}
panze_P08301.040.0101 | planet ring plafoniere | 1504.50 | 0 | stato : select : 0 ¦ colore : radio : 1 | nuovo : 0 ¦ bianco opaco P08301_100_0107 : 1 | http://www.panzeri.it/media/FP/FP-Planet_Ring_P.jpg¦http://www.panzeri.it/media/DT/planet_ring_3.jpg | pic¦light_schema | {"Codice articolo":"P08301.100.0107","Potenza assorbita dal sistema":"139W","Efficienza luminosa":"88.81lm/W","Sorgente luminosa":"LED","Durata sorgente luminosa":"L80 (B20) 60.000h","Temperatura di colore":"3000K Ra>80","Distribuzione luminosa":"fascio diffuso","Alimentazione":"220-240V AC","Frequenza":"50/60Hz","Elettrificazione":"emergenza","Durata di autonomia in modalità emergenza":"1h","Driver":"integrato incluso","Flusso luminoso nominale":"18000lm","Flusso luminoso uscente":"12345lm","Rendimento":"68.583%","Peso":"13,8600Kg","Grado di protezione":"IP40","Resistenza alla prova del filo incandescente":"850°","Costanza cromatica":"SDCM 3","Dimensioni imballo (cm)":"108 x 108 x 18"}
panze_P09031.011.0000 | domino plafoniere | 109.65 | 0 | stato : select : 0 ¦ colore : radio : 1 | nuovo : 0 ¦ grigio metallizzato/diffusore nero P09031_011_0000 : 1 | http://www.panzeri.it/media/FP/FP-Domino.jpg¦http://www.panzeri.it/media/DT/P-9021.111.jpg | pic¦light_schema | {"Codice articolo":"P09031.011.0000","Potenza assorbita dal sistema":"max 60W","Sorgente luminosa":"LED retrofit / alogena","Sorgente luminosa a corredo":"non inclusa","Sorgenti compatibili":"LED retrofit bulb G9 (L max 60mm - Ø max 17,5mm) / max 60W G9","Distribuzione luminosa":"fascio diffuso","Alimentazione":"220-240V AC","Frequenza":"50/60Hz","Peso":"0,5450Kg","Grado di protezione":"IP40","Dimensioni imballo (cm)":"19 x 20 x 25"}
panze_P09031.011.0000 | domino plafoniere | 130.05 | 0 | stato : select : 0 ¦ colore : radio : 1 | nuovo : 0 ¦ grigio metallizzato/diffusore nero P09031_014_0000 : 1 | http://www.panzeri.it/media/FP/FP-Domino.jpg¦http://www.panzeri.it/media/DT/P-9021.14.jpg | pic¦light_schema | {"Codice articolo":"P09031.014.0000","Potenza assorbita dal sistema":"max 60W","Sorgente luminosa":"LED retrofit / alogena","Sorgente luminosa a corredo":"non inclusa","Sorgenti compatibili":"LED retrofit bulb G9 (L max 60mm - Ø max 17,5mm) / max 60W G9","Distribuzione luminosa":"fascio diffuso","Alimentazione":"220-240V AC","Frequenza":"50/60Hz","Peso":"0,5700Kg","Grado di protezione":"IP40","Dimensioni imballo (cm)":"21 x 22 x 21"}
panze_P09031.011.0000 | domino plafoniere | 449.65 | 0 | stato : select : 0 ¦ colore : radio : 1 | nuovo : 0 ¦ grigio metallizzato P09033_004_0000 : 1 | http://www.panzeri.it/media/FP/FP-Domino.jpg¦http://www.panzeri.it/media/DT/P-9021-41.jpg | pic¦light_schema | {"Codice articolo":"P09033.004.0000","Potenza assorbita dal sistema":"4x max 60W","Sorgente luminosa":"LED retrofit / alogena","Sorgente luminosa a corredo":"non inclusa","Sorgenti compatibili":"4x LED retrofit bulb G9 (L max 60mm - Ø max 17,5mm) / 4x max 60W G9","Distribuzione luminosa":"fascio diffuso","Alimentazione":"220-240V AC","Frequenza":"50/60Hz","Peso":"3,1170Kg","Grado di protezione":"IP40","Dimensioni imballo (cm)":"41 x 18 x 32"}
panze_P09031.011.0000 | domino plafoniere | 905.25 | 0 | stato : select : 0 ¦ colore : radio : 1 | nuovo : 0 ¦ grigio metallizzato P09033_009_0000 : 1 | http://www.panzeri.it/media/FP/FP-Domino.jpg¦http://www.panzeri.it/media/DT/P-9021-91.jpg | pic¦light_schema | {"Codice articolo":"P09033.009.0000","Potenza assorbita dal sistema":"9x max 33W","Sorgente luminosa":"LED retrofit / alogena","Sorgente luminosa a corredo":"non inclusa","Sorgenti compatibili":"9x LED retrofit bulb G9 (L max 60mm - Ø max 17,5mm) / 9x max 33W G9","Distribuzione luminosa":"fascio diffuso","Alimentazione":"220-240V AC","Frequenza":"50/60Hz","Peso":"9,9120Kg","Grado di protezione":"IP40","Dimensioni imballo (cm)":"62 x 20 x 62"}
panze_P09031.011.0000 | domino plafoniere | 109.65 | 0 | stato : select : 0 ¦ colore : radio : 1 | nuovo : 0 ¦ grigio metallizzato P09033_011_0000 : 1 | http://www.panzeri.it/media/FP/FP-Domino.jpg¦http://www.panzeri.it/media/DT/P-9021.111.jpg | pic¦light_schema | {"Codice articolo":"P09033.011.0000","Potenza assorbita dal sistema":"max 60W","Sorgente luminosa":"LED retrofit / alogena","Sorgente luminosa a corredo":"non inclusa","Sorgenti compatibili":"LED retrofit bulb G9 (L max 60mm - Ø max 17,5mm) / max 60W G9","Distribuzione luminosa":"fascio diffuso","Alimentazione":"220-240V AC","Frequenza":"50/60Hz","Peso":"0,5450Kg","Grado di protezione":"IP40","Dimensioni imballo (cm)":"19 x 20 x 25"}
panze_P09031.011.0000 | domino plafoniere | 130.05 | 0 | stato : select : 0 ¦ colore : radio : 1 | nuovo : 0 ¦ grigio metallizzato P09033_014_0000 : 1 | http://www.panzeri.it/media/FP/FP-Domino.jpg¦http://www.panzeri.it/media/DT/P-9021.14.jpg | pic¦light_schema | {"Codice articolo":"P09033.014.0000","Potenza assorbita dal sistema":"max 60W","Sorgente luminosa":"LED retrofit / alogena","Sorgente luminosa a corredo":"non inclusa","Sorgenti compatibili":"LED retrofit bulb G9 (L max 60mm - Ø max 17,5mm) / max 60W G9","Distribuzione luminosa":"fascio diffuso","Alimentazione":"220-240V AC","Frequenza":"50/60Hz","Peso":"0,5700Kg","Grado di protezione":"IP40","Dimensioni imballo (cm)":"21 x 22 x 21"}
panze_P09031.011.0000 | domino plafoniere | 449.65 | 0 | stato : select : 0 ¦ colore : radio : 1 | nuovo : 0 ¦ grigio metallizzato/diffusori bianco-nero P09038_004_0000 : 1 | http://www.panzeri.it/media/FP/FP-Domino.jpg¦http://www.panzeri.it/media/DT/P-9021-41.jpg | pic¦light_schema | {"Codice articolo":"P09038.004.0000","Potenza assorbita dal sistema":"4x max 60W","Sorgente luminosa":"LED retrofit / alogena","Sorgente luminosa a corredo":"non inclusa","Sorgenti compatibili":"4x LED retrofit bulb G9 (L max 60mm - Ø max 17,5mm) / 4x max 60W G9","Distribuzione luminosa":"fascio diffuso","Alimentazione":"220-240V AC","Frequenza":"50/60Hz","Peso":"3,1170Kg","Grado di protezione":"IP40","Dimensioni imballo (cm)":"41 x 18 x 32"}
panze_P09031.011.0000 | domino plafoniere | 905.25 | 0 | stato : select : 0 ¦ colore : radio : 1 | nuovo : 0 ¦ grigio metallizzato/diffusori bianco-nero P09038_009_0000 : 1 | http://www.panzeri.it/media/FP/FP-Domino.jpg¦http://www.panzeri.it/media/DT/P-9021-91.jpg | pic¦light_schema | {"Codice articolo":"P09038.009.0000","Potenza assorbita dal sistema":"9x max 33W","Sorgente luminosa":"LED retrofit / alogena","Sorgente luminosa a corredo":"non inclusa","Sorgenti compatibili":"9x LED retrofit bulb G9 (L max 60mm - Ø max 17,5mm) / 9x max 33W G9","Distribuzione luminosa":"fascio diffuso","Alimentazione":"220-240V AC","Frequenza":"50/60Hz","Peso":"9,9120Kg","Grado di protezione":"IP40","Dimensioni imballo (cm)":"62 x 20 x 62"}
panze_P09280.050.0102 | ginevra plafoniere | 484.50 | 0 | stato : select : 0 ¦ colore : radio : 1 | nuovo : 0 ¦ nero/oro P09280_050_0102 : 1 | http://www.panzeri.it/media/FP/Panzeri-Ginevra-1.jpg¦http://www.panzeri.it/media/DT/DT_ginevra_P09280_050.jpg | pic¦light_schema | {"Codice articolo":"P09280.050.0102","Potenza assorbita dal sistema":"27W","Efficienza luminosa":"74.96lm/W","Sorgente luminosa":"LED","Durata sorgente luminosa":"L80 (B20) 60.000h","Temperatura di colore":"3000K Ra>80","Distribuzione luminosa":"fascio diffuso","Alimentazione":"220-240V AC","Frequenza":"50/60Hz","Elettrificazione":"dimmerabile (DALI/Push DIM)","Driver":"integrato incluso","Flusso luminoso nominale":"3400lm","Flusso luminoso uscente":"2024lm","Rendimento":"59.529%","Peso":"5,5300Kg","Grado di protezione":"IP20","Costanza cromatica":"SDCM 3","Dimensioni imballo (cm)":"20 x 62 x 62"}
panze_P09280.050.0102 | ginevra plafoniere | 867.00 | 0 | stato : select : 0 ¦ colore : radio : 1 | nuovo : 0 ¦ nero/oro P09280_080_0102 : 1 | http://www.panzeri.it/media/FP/Panzeri-Ginevra-1.jpg¦http://www.panzeri.it/media/DT/DT_ginevra_P09280_080.jpg | pic¦light_schema | {"Codice articolo":"P09280.080.0102","Potenza assorbita dal sistema":"75W","Efficienza luminosa":"96.19lm/W","Sorgente luminosa":"LED","Durata sorgente luminosa":"L80 (B20) 60.000h","Temperatura di colore":"3000K Ra>80","Distribuzione luminosa":"fascio diffuso","Alimentazione":"220-240V AC","Frequenza":"50/60Hz","Elettrificazione":"dimmerabile (DALI/Push DIM)","Driver":"integrato incluso","Flusso luminoso nominale":"9000lm","Flusso luminoso uscente":"7214lm","Rendimento":"80.156%","Peso":"10,9500Kg","Grado di protezione":"IP20","Costanza cromatica":"SDCM 3","Dimensioni imballo (cm)":"1 x 90 x 90"}
panze_P09280.050.0102 | ginevra plafoniere | 484.50 | 0 | stato : select : 0 ¦ colore : radio : 1 | nuovo : 0 ¦ bianco/oro P09281_050_0102 : 1 | http://www.panzeri.it/media/FP/Panzeri-Ginevra-1.jpg¦http://www.panzeri.it/media/DT/DT_ginevra_P09280_050.jpg | pic¦light_schema | {"Codice articolo":"P09281.050.0102","Potenza assorbita dal sistema":"27W","Efficienza luminosa":"74.96lm/W","Sorgente luminosa":"LED","Durata sorgente luminosa":"L80 (B20) 60.000h","Temperatura di colore":"3000K Ra>80","Distribuzione luminosa":"fascio diffuso","Alimentazione":"220-240V AC","Frequenza":"50/60Hz","Elettrificazione":"dimmerabile (DALI/Push DIM)","Driver":"integrato incluso","Flusso luminoso nominale":"3400lm","Flusso luminoso uscente":"2024lm","Rendimento":"59.529%","Peso":"5,5300Kg","Grado di protezione":"IP20","Costanza cromatica":"SDCM 3","Dimensioni imballo (cm)":"20 x 62 x 62"}
panze_P09280.050.0102 | ginevra plafoniere | 867.00 | 0 | stato : select : 0 ¦ colore : radio : 1 | nuovo : 0 ¦ bianco/oro P09281_080_0102 : 1 | http://www.panzeri.it/media/FP/Panzeri-Ginevra-1.jpg¦http://www.panzeri.it/media/DT/DT_ginevra_P09280_080.jpg | pic¦light_schema | {"Codice articolo":"P09281.080.0102","Potenza assorbita dal sistema":"75W","Efficienza luminosa":"96.19lm/W","Sorgente luminosa":"LED","Durata sorgente luminosa":"L80 (B20) 60.000h","Temperatura di colore":"3000K Ra>80","Distribuzione luminosa":"fascio diffuso","Alimentazione":"220-240V AC","Frequenza":"50/60Hz","Elettrificazione":"dimmerabile (DALI/Push DIM)","Driver":"integrato incluso","Flusso luminoso nominale":"9000lm","Flusso luminoso uscente":"7214lm","Rendimento":"80.156%","Peso":"10,9500Kg","Grado di protezione":"IP20","Costanza cromatica":"SDCM 3","Dimensioni imballo (cm)":"1 x 90 x 90"}
panze_P2033 SPOT | profili profili | 269.45 | 0 | stato : select : 0 ¦ colore : radio : 1 | nuovo : 0 ¦ nero P2033 SPOT : 1 | http://www.panzeri.it/media/FP/FP-Brooklyn_Spot_P.jpg¦http://www.panzeri.it/media/DT/P2033_SPOT.jpg | pic¦light_schema | {"Codice articolo":"P2033 SPOT","Potenza assorbita dal sistema":"10W","Efficienza luminosa":"69.8lm/W","Sorgente luminosa":"LED","Temperatura di colore":"3000K Ra>80","Distribuzione luminosa":"fascio orientabile","Apertura fascio":"41°","Alimentazione":"220-240V AC","Frequenza":"50/60Hz","Elettrificazione":"ON-OFF","Driver":"integrato incluso","Flusso luminoso uscente":"698lm","Peso":"1,0550Kg","Grado di protezione":"IP20","Dimensioni imballo (cm)":"10 x 10 x 45"}
panze_P2033 SPOT | profili profili | 269.45 | 0 | stato : select : 0 ¦ colore : radio : 1 | nuovo : 0 ¦ bianco opaco P2033-01 SPOT : 1 | http://www.panzeri.it/media/FP/FP-Brooklyn_Spot_P.jpg¦http://www.panzeri.it/media/DT/P2033_SPOT.jpg | pic¦light_schema | {"Codice articolo":"P2033-01 SPOT","Potenza assorbita dal sistema":"10W","Efficienza luminosa":"69.8lm/W","Sorgente luminosa":"LED","Temperatura di colore":"3000K Ra>80","Distribuzione luminosa":"fascio orientabile","Apertura fascio":"41°","Alimentazione":"220-240V AC","Frequenza":"50/60Hz","Elettrificazione":"ON-OFF","Driver":"integrato incluso","Flusso luminoso uscente":"698lm","Peso":"1,0550Kg","Grado di protezione":"IP20","Dimensioni imballo (cm)":"10 x 10 x 45"}
panze_P23101.180.0102 | brooklyn round plafoniere | 481.95 | 0 | stato : select : 0 ¦ colore : radio : 1 | nuovo : 0 ¦ bianco opaco P23101_180_0102 : 1 | http://www.panzeri.it/media/FP/FP-Brooklyn_Round.jpg¦http://www.panzeri.it/media/DT/DT-Brooklyn_Round-P231__.180.0102.jpg | pic¦light_schema | {"Codice articolo":"P23101.180.0102","Potenza assorbita dal sistema":"29W","Efficienza luminosa":"36.72lm/W","Sorgente luminosa":"LED","Durata sorgente luminosa":"L80 (B20) 60.000h","Temperatura di colore":"3000K Ra>80","Distribuzione luminosa":"fascio diffuso","Alimentazione":"220-240V AC","Frequenza":"50/60Hz","Elettrificazione":"dimmerabile (DALI/Push DIM)","Driver":"integrato incluso","Flusso luminoso nominale":"3227lm","Flusso luminoso uscente":"1065lm","Rendimento":"33.003%","Peso":"1,9900Kg","Grado di protezione":"IP40","Resistenza alla prova del filo incandescente":"850°","Costanza cromatica":"SDCM 3","Dimensioni imballo (cm)":"13 x 108 x 57"}
panze_P23101.180.0102 | brooklyn round plafoniere | 888.25 | 0 | stato : select : 0 ¦ colore : radio : 1 | nuovo : 0 ¦ bianco opaco P23101_360_0102 : 1 | http://www.panzeri.it/media/FP/FP-Brooklyn_Round.jpg¦http://www.panzeri.it/media/DT/DT-Brooklyn_Round-P231__.360.0102.jpg | pic¦light_schema | {"Codice articolo":"P23101.360.0102","Potenza assorbita dal sistema":"54W","Efficienza luminosa":"39.44lm/W","Sorgente luminosa":"LED","Durata sorgente luminosa":"L80 (B20) 60.000h","Temperatura di colore":"3000K Ra>80","Distribuzione luminosa":"fascio diffuso","Alimentazione":"220-240V AC","Frequenza":"50/60Hz","Elettrificazione":"dimmerabile (DALI/Push DIM)","Driver":"integrato incluso","Flusso luminoso nominale":"6454lm","Flusso luminoso uscente":"2130lm","Rendimento":"33.003%","Peso":"3,2900Kg","Grado di protezione":"IP40","Resistenza alla prova del filo incandescente":"850°","Costanza cromatica":"SDCM 3","Dimensioni imballo (cm)":"108 x 108 x 13"}
panze_P23101.180.0102 | brooklyn round plafoniere | 554.20 | 0 | stato : select : 0 ¦ colore : radio : 1 | nuovo : 0 ¦ nero P23102_180_0102 : 1 | http://www.panzeri.it/media/FP/FP-Brooklyn_Round.jpg¦http://www.panzeri.it/media/DT/DT-Brooklyn_Round-P231__.180.0102.jpg | pic¦light_schema | {"Codice articolo":"P23102.180.0102","Potenza assorbita dal sistema":"29W","Efficienza luminosa":"36.72lm/W","Sorgente luminosa":"LED","Durata sorgente luminosa":"L80 (B20) 60.000h","Temperatura di colore":"3000K Ra>80","Distribuzione luminosa":"fascio diffuso","Alimentazione":"220-240V AC","Frequenza":"50/60Hz","Elettrificazione":"dimmerabile (DALI/Push DIM)","Driver":"integrato incluso","Flusso luminoso nominale":"3227lm","Flusso luminoso uscente":"1065lm","Rendimento":"33.003%","Peso":"1,9900Kg","Grado di protezione":"IP40","Resistenza alla prova del filo incandescente":"850°","Costanza cromatica":"SDCM 3","Dimensioni imballo (cm)":"13 x 108 x 57"}
panze_P23101.180.0102 | brooklyn round plafoniere | 1021.70 | 0 | stato : select : 0 ¦ colore : radio : 1 | nuovo : 0 ¦ nero P23102_360_0102 : 1 | http://www.panzeri.it/media/FP/FP-Brooklyn_Round.jpg¦http://www.panzeri.it/media/DT/DT-Brooklyn_Round-P231__.360.0102.jpg | pic¦light_schema | {"Codice articolo":"P23102.360.0102","Potenza assorbita dal sistema":"54W","Efficienza luminosa":"39.44lm/W","Sorgente luminosa":"LED","Durata sorgente luminosa":"L80 (B20) 60.000h","Temperatura di colore":"3000K Ra>80","Distribuzione luminosa":"fascio diffuso","Alimentazione":"220-240V AC","Frequenza":"50/60Hz","Elettrificazione":"dimmerabile (DALI/Push DIM)","Driver":"integrato incluso","Flusso luminoso nominale":"6454lm","Flusso luminoso uscente":"2130lm","Rendimento":"33.003%","Peso":"3,2900Kg","Grado di protezione":"IP40","Resistenza alla prova del filo incandescente":"850°","Costanza cromatica":"SDCM 3","Dimensioni imballo (cm)":"108 x 108 x 13"}
panze_P23101.180.0102 | brooklyn round plafoniere | 554.20 | 0 | stato : select : 0 ¦ colore : radio : 1 | nuovo : 0 ¦ ottone satinato P23119_180_0102 : 1 | http://www.panzeri.it/media/FP/FP-Brooklyn_Round.jpg¦http://www.panzeri.it/media/DT/DT-Brooklyn_Round-P231__.180.0102.jpg | pic¦light_schema | {"Codice articolo":"P23119.180.0102","Potenza assorbita dal sistema":"29W","Efficienza luminosa":"36.72lm/W","Sorgente luminosa":"LED","Durata sorgente luminosa":"L80 (B20) 60.000h","Temperatura di colore":"3000K Ra>80","Distribuzione luminosa":"fascio diffuso","Alimentazione":"220-240V AC","Frequenza":"50/60Hz","Elettrificazione":"dimmerabile (DALI/Push DIM)","Driver":"integrato incluso","Flusso luminoso nominale":"3227lm","Flusso luminoso uscente":"1065lm","Rendimento":"33.003%","Peso":"1,9900Kg","Grado di protezione":"IP40","Resistenza alla prova del filo incandescente":"850°","Costanza cromatica":"SDCM 3","Dimensioni imballo (cm)":"13 x 108 x 57"}
panze_P23101.180.0102 | brooklyn round plafoniere | 1021.70 | 0 | stato : select : 0 ¦ colore : radio : 1 | nuovo : 0 ¦ ottone satinato P23119_360_0102 : 1 | http://www.panzeri.it/media/FP/FP-Brooklyn_Round.jpg¦http://www.panzeri.it/media/DT/DT-Brooklyn_Round-P231__.360.0102.jpg | pic¦light_schema | {"Codice articolo":"P23119.360.0102","Potenza assorbita dal sistema":"54W","Efficienza luminosa":"39.44lm/W","Sorgente luminosa":"LED","Durata sorgente luminosa":"L80 (B20) 60.000h","Temperatura di colore":"3000K Ra>80","Distribuzione luminosa":"fascio diffuso","Alimentazione":"220-240V AC","Frequenza":"50/60Hz","Elettrificazione":"dimmerabile (DALI/Push DIM)","Driver":"integrato incluso","Flusso luminoso nominale":"6454lm","Flusso luminoso uscente":"2130lm","Rendimento":"33.003%","Peso":"3,2900Kg","Grado di protezione":"IP40","Resistenza alla prova del filo incandescente":"850°","Costanza cromatica":"SDCM 3","Dimensioni imballo (cm)":"108 x 108 x 13"}
panze_P23101.180.0102 | brooklyn round plafoniere | 1142.40 | 0 | stato : select : 0 ¦ colore : radio : 1 | nuovo : 0 ¦ bianco opaco P23201_180_0102 : 1 | http://www.panzeri.it/media/FP/FP-Brooklyn_Round.jpg¦http://www.panzeri.it/media/DT/DT-Brooklyn_Round-P232__.180.0102.jpg | pic¦light_schema | {"Codice articolo":"P23201.180.0102","Potenza assorbita dal sistema":"54W","Efficienza luminosa":"39.44lm/W","Sorgente luminosa":"LED","Durata sorgente luminosa":"L80 (B20) 60.000h","Temperatura di colore":"3000K Ra>80","Distribuzione luminosa":"fascio diffuso","Alimentazione":"220-240V AC","Frequenza":"50/60Hz","Elettrificazione":"dimmerabile (DALI/Push DIM)","Driver":"integrato incluso","Flusso luminoso nominale":"6454lm","Flusso luminoso uscente":"2130lm","Rendimento":"33.003%","Peso":"3,3770Kg","Grado di protezione":"IP40","Resistenza alla prova del filo incandescente":"850°","Costanza cromatica":"SDCM 3","Dimensioni imballo (cm)":"12 x 202 x 106"}
panze_P23101.180.0102 | brooklyn round plafoniere | 2258.45 | 0 | stato : select : 0 ¦ colore : radio : 1 | nuovo : 0 ¦ bianco opaco P23201_360_0102 : 1 | http://www.panzeri.it/media/FP/FP-Brooklyn_Round.jpg¦http://www.panzeri.it/media/DT/DT-Brooklyn_Round-P232__.360.0102.jpg | pic¦light_schema | {"Codice articolo":"P23201.360.0102","Potenza assorbita dal sistema":"109W","Efficienza luminosa":"39.08lm/W","Sorgente luminosa":"LED","Durata sorgente luminosa":"L80 (B20) 60.000h","Temperatura di colore":"3000K Ra>80","Distribuzione luminosa":"fascio diffuso","Alimentazione":"220-240V AC","Frequenza":"50/60Hz","Elettrificazione":"dimmerabile (DALI/Push DIM)","Driver":"integrato incluso","Flusso luminoso nominale":"12908lm","Flusso luminoso uscente":"4260lm","Rendimento":"33.003%","Peso":"5,8300Kg","Grado di protezione":"IP40","Resistenza alla prova del filo incandescente":"850°","Costanza cromatica":"SDCM 3","Dimensioni imballo (cm)":"202 x 202 x 13"}
panze_P23101.180.0102 | brooklyn round plafoniere | 1314.10 | 0 | stato : select : 0 ¦ colore : radio : 1 | nuovo : 0 ¦ nero P23202_180_0102 : 1 | http://www.panzeri.it/media/FP/FP-Brooklyn_Round.jpg¦http://www.panzeri.it/media/DT/DT-Brooklyn_Round-P232__.180.0102.jpg | pic¦light_schema | {"Codice articolo":"P23202.180.0102","Potenza assorbita dal sistema":"54W","Efficienza luminosa":"39.44lm/W","Sorgente luminosa":"LED","Durata sorgente luminosa":"L80 (B20) 60.000h","Temperatura di colore":"3000K Ra>80","Distribuzione luminosa":"fascio diffuso","Alimentazione":"220-240V AC","Frequenza":"50/60Hz","Elettrificazione":"dimmerabile (DALI/Push DIM)","Driver":"integrato incluso","Flusso luminoso nominale":"6454lm","Flusso luminoso uscente":"2130lm","Rendimento":"33.003%","Peso":"3,3770Kg","Grado di protezione":"IP40","Resistenza alla prova del filo incandescente":"850°","Costanza cromatica":"SDCM 3","Dimensioni imballo (cm)":"12 x 202 x 106"}
panze_P23101.180.0102 | brooklyn round plafoniere | 2597.60 | 0 | stato : select : 0 ¦ colore : radio : 1 | nuovo : 0 ¦ nero P23202_360_0102 : 1 | http://www.panzeri.it/media/FP/FP-Brooklyn_Round.jpg¦http://www.panzeri.it/media/DT/DT-Brooklyn_Round-P232__.360.0102.jpg | pic¦light_schema | {"Codice articolo":"P23202.360.0102","Potenza assorbita dal sistema":"109W","Efficienza luminosa":"39.08lm/W","Sorgente luminosa":"LED","Durata sorgente luminosa":"L80 (B20) 60.000h","Temperatura di colore":"3000K Ra>80","Distribuzione luminosa":"fascio diffuso","Alimentazione":"220-240V AC","Frequenza":"50/60Hz","Elettrificazione":"dimmerabile (DALI/Push DIM)","Driver":"integrato incluso","Flusso luminoso nominale":"12908lm","Flusso luminoso uscente":"4260lm","Rendimento":"33.003%","Peso":"5,8300Kg","Grado di protezione":"IP40","Resistenza alla prova del filo incandescente":"850°","Costanza cromatica":"SDCM 3","Dimensioni imballo (cm)":"202 x 202 x 13"}
panze_P23101.180.0102 | brooklyn round plafoniere | 1314.10 | 0 | stato : select : 0 ¦ colore : radio : 1 | nuovo : 0 ¦ ottone satinato P23219_180_0102 : 1 | http://www.panzeri.it/media/FP/FP-Brooklyn_Round.jpg¦http://www.panzeri.it/media/DT/DT-Brooklyn_Round-P232__.180.0102.jpg | pic¦light_schema | {"Codice articolo":"P23219.180.0102","Potenza assorbita dal sistema":"54W","Efficienza luminosa":"39.44lm/W","Sorgente luminosa":"LED","Durata sorgente luminosa":"L80 (B20) 60.000h","Temperatura di colore":"3000K Ra>80","Distribuzione luminosa":"fascio diffuso","Alimentazione":"220-240V AC","Frequenza":"50/60Hz","Elettrificazione":"dimmerabile (DALI/Push DIM)","Driver":"integrato incluso","Flusso luminoso nominale":"6454lm","Flusso luminoso uscente":"2130lm","Rendimento":"33.003%","Peso":"3,3770Kg","Grado di protezione":"IP40","Resistenza alla prova del filo incandescente":"850°","Costanza cromatica":"SDCM 3","Dimensioni imballo (cm)":"12 x 202 x 106"}
panze_P23101.180.0102 | brooklyn round plafoniere | 2597.60 | 0 | stato : select : 0 ¦ colore : radio : 1 | nuovo : 0 ¦ ottone satinato P23219_360_0102 : 1 | http://www.panzeri.it/media/FP/FP-Brooklyn_Round.jpg¦http://www.panzeri.it/media/DT/DT-Brooklyn_Round-P232__.360.0102.jpg | pic¦light_schema | {"Codice articolo":"P23219.360.0102","Potenza assorbita dal sistema":"109W","Efficienza luminosa":"39.08lm/W","Sorgente luminosa":"LED","Durata sorgente luminosa":"L80 (B20) 60.000h","Temperatura di colore":"3000K Ra>80","Distribuzione luminosa":"fascio diffuso","Alimentazione":"220-240V AC","Frequenza":"50/60Hz","Elettrificazione":"dimmerabile (DALI/Push DIM)","Driver":"integrato incluso","Flusso luminoso nominale":"12908lm","Flusso luminoso uscente":"4260lm","Rendimento":"33.003%","Peso":"5,8300Kg","Grado di protezione":"IP40","Resistenza alla prova del filo incandescente":"850°","Costanza cromatica":"SDCM 3","Dimensioni imballo (cm)":"202 x 202 x 13"}
panze_ET04701.035.0000 | ralph lampade terra | 484.50 | 0 | stato : select : 0 ¦ colore : radio : 1 | nuovo : 0 ¦ bianco opaco PE04701_035_0000 : 1 | http://www.panzeri.it/media/FP/FP-Ralph.jpg¦http://www.panzeri.it/media/DT/ET-4701.35-P.jpg | pic¦light_schema | {"Codice articolo":"PE04701.035.0000","Potenza assorbita dal sistema":"max 53W","Sorgente luminosa a corredo":"non inclusa","Sorgenti compatibili":"LED retrofit bulb E27 (L max 125mm - Ø max 65mm) / max 23W Micro Twist E27 / max 53W E27","Distribuzione luminosa":"fascio diffuso","Alimentazione":"220-240V AC","Frequenza":"50/60Hz","Peso":"3,8400Kg","Grado di protezione":"IP65","Note":"Fornito completo di picchetto di fissaggio al suolo"}
panze_ET04701.035.0000 | ralph lampade terra | 484.50 | 0 | stato : select : 0 ¦ colore : radio : 1 | nuovo : 0 ¦ marrone metallizzato PE04744_035_0000 : 1 | http://www.panzeri.it/media/FP/FP-Ralph.jpg¦http://www.panzeri.it/media/DT/ET-4701.35-P.jpg | pic¦light_schema | {"Codice articolo":"PE04744.035.0000","Potenza assorbita dal sistema":"max 53W","Sorgente luminosa a corredo":"non inclusa","Sorgenti compatibili":"LED retrofit bulb E27 (L max 125mm - Ø max 65mm) / max 23W Micro Twist E27 / max 53W E27","Distribuzione luminosa":"fascio diffuso","Alimentazione":"220-240V AC","Frequenza":"50/60Hz","Peso":"3,8400Kg","Grado di protezione":"IP65","Note":"Fornito completo di picchetto di fissaggio al suolo"}
panze_T02001.210.0102 | viisi lampade terra | 1098.20 | 0 | stato : select : 0 ¦ colore : radio : 1 | nuovo : 0 ¦ bianco opaco T02001_210_0102 : 1 | http://www.panzeri.it/media/FP/FP-Viisi.jpg¦http://www.panzeri.it/media/DT/T020_-_.210.0102.jpg | pic¦light_schema | {"Codice articolo":"T02001.210.0102","Potenza assorbita dal sistema":"44W","Efficienza luminosa":"68.27lm/W","Sorgente luminosa":"LED","Temperatura di colore":"3000K Ra>80","Distribuzione luminosa":"fascio diffuso","Alimentazione":"220-240V AC","Frequenza":"50/60Hz","Elettrificazione":"dimmerabile (DALI/Push DIM)","Driver":"integrato incluso","Flusso luminoso nominale":"6550lm","Flusso luminoso uscente":"3004lm","Rendimento":"45.863%","Peso":"6,9380Kg","Grado di protezione":"IP40"}
panze_T02001.210.0102 | viisi lampade terra | 1098.20 | 0 | stato : select : 0 ¦ colore : radio : 1 | nuovo : 0 ¦ nero T02002_210_0102 : 1 | http://www.panzeri.it/media/FP/FP-Viisi.jpg¦http://www.panzeri.it/media/DT/T020_-_.210.0102.jpg | pic¦light_schema | {"Codice articolo":"T02002.210.0102","Potenza assorbita dal sistema":"44W","Efficienza luminosa":"68.27lm/W","Sorgente luminosa":"LED","Temperatura di colore":"3000K Ra>80","Distribuzione luminosa":"fascio diffuso","Alimentazione":"220-240V AC","Frequenza":"50/60Hz","Elettrificazione":"dimmerabile (DALI/Push DIM)","Driver":"integrato incluso","Flusso luminoso nominale":"6550lm","Flusso luminoso uscente":"3004lm","Rendimento":"45.863%","Peso":"6,9380Kg","Grado di protezione":"IP40"}
panze_T02420.002.0000 | classic lampade terra | 391.00 | 0 | stato : select : 0 ¦ colore : radio : 1 | nuovo : 0 ¦ ottone lucido T02420_002_0000 : 1 | http://www.panzeri.it/media/FP/FP-Classic.jpg¦http://www.panzeri.it/media/DT/classic_T024_-_.002.0000.jpg | pic¦light_schema | {"Codice articolo":"T02420.002.0000","Potenza assorbita dal sistema":"max 70W","Sorgente luminosa":"LED retrofit / fluorescente compatta / alogena","Sorgente luminosa a corredo":"non inclusa","Sorgenti compatibili":"LED retrofit bulb E27 (L max 120mm - Ø max 65mm) / max 23W Micro Twist E27 / max 70W E27","Distribuzione luminosa":"fascio diffuso","Alimentazione":"220-240V AC","Frequenza":"50/60Hz","Peso":"9,8050Kg","Grado di protezione":"IP20"}
panze_T02420.002.0000 | classic lampade terra | 391.00 | 0 | stato : select : 0 ¦ colore : radio : 1 | nuovo : 0 ¦ cromo T02422_002_0000 : 1 | http://www.panzeri.it/media/FP/FP-Classic.jpg¦http://www.panzeri.it/media/DT/classic_T024_-_.002.0000.jpg | pic¦light_schema | {"Codice articolo":"T02422.002.0000","Potenza assorbita dal sistema":"max 70W","Sorgente luminosa":"LED retrofit / fluorescente compatta / alogena","Sorgente luminosa a corredo":"non inclusa","Sorgenti compatibili":"LED retrofit bulb E27 (L max 120mm - Ø max 65mm) / max 23W Micro Twist E27 / max 70W E27","Distribuzione luminosa":"fascio diffuso","Alimentazione":"220-240V AC","Frequenza":"50/60Hz","Peso":"11,9810Kg","Grado di protezione":"IP20"}
panze_T03601.000.0101 | line lampade terra | 632.40 | 0 | stato : select : 0 ¦ colore : radio : 1 | nuovo : 0 ¦ bianco opaco T03601_000_0101 : 1 | http://www.panzeri.it/media/FP/FP-Line.jpg¦http://www.panzeri.it/media/DT/T-36011.jpg | pic¦light_schema | {"Codice articolo":"T03601.000.0101","Potenza assorbita dal sistema":"10W","Efficienza luminosa":"91.5lm/W","Sorgente luminosa":"LED","Durata sorgente luminosa":"L90 (B10) 78.000h","Temperatura di colore":"3000K Ra>90","Distribuzione luminosa":"fascio medio","Apertura fascio":"40°","Alimentazione":"220-240V AC","Frequenza":"50/60Hz","Elettrificazione":"ON-OFF","Driver":"integrato incluso","Flusso luminoso nominale":"915lm","Flusso luminoso uscente":"915lm","Rendimento":"100.000%","Peso":"10,6200Kg","Grado di protezione":"IP20","Costanza cromatica":"SDCM 3"}
panze_T03601.000.0101 | line lampade terra | 632.40 | 0 | stato : select : 0 ¦ colore : radio : 1 | nuovo : 0 ¦ nero T03602_000_0101 : 1 | http://www.panzeri.it/media/FP/FP-Line.jpg¦http://www.panzeri.it/media/DT/T-36011.jpg | pic¦light_schema | {"Codice articolo":"T03602.000.0101","Potenza assorbita dal sistema":"10W","Efficienza luminosa":"91.5lm/W","Sorgente luminosa":"LED","Durata sorgente luminosa":"L90 (B10) 78.000h","Temperatura di colore":"3000K Ra>90","Distribuzione luminosa":"fascio medio","Apertura fascio":"40°","Alimentazione":"220-240V AC","Frequenza":"50/60Hz","Elettrificazione":"ON-OFF","Driver":"integrato incluso","Flusso luminoso nominale":"915lm","Flusso luminoso uscente":"915lm","Rendimento":"100.000%","Peso":"10,6200Kg","Grado di protezione":"IP20","Costanza cromatica":"SDCM 3"}
panze_T03601.000.0101 | line lampade terra | 826.20 | 0 | stato : select : 0 ¦ colore : radio : 1 | nuovo : 0 ¦ ottone satinato T03619_000_0101 : 1 | http://www.panzeri.it/media/FP/FP-Line.jpg¦http://www.panzeri.it/media/DT/T-36011.jpg | pic¦light_schema | {"Codice articolo":"T03619.000.0101","Potenza assorbita dal sistema":"10W","Efficienza luminosa":"91.5lm/W","Sorgente luminosa":"LED","Durata sorgente luminosa":"L90 (B10) 78.000h","Temperatura di colore":"3000K Ra>90","Distribuzione luminosa":"fascio medio","Apertura fascio":"40°","Alimentazione":"220-240V AC","Frequenza":"50/60Hz","Elettrificazione":"ON-OFF","Driver":"integrato incluso","Flusso luminoso nominale":"915lm","Flusso luminoso uscente":"915lm","Rendimento":"100.000%","Peso":"10,6200Kg","Grado di protezione":"IP20","Costanza cromatica":"SDCM 3"}
panze_T03601.000.0101 | line lampade terra | 818.55 | 0 | stato : select : 0 ¦ colore : radio : 1 | nuovo : 0 ¦ foglia oro T03621_000_0101 : 1 | http://www.panzeri.it/media/FP/FP-Line.jpg¦http://www.panzeri.it/media/DT/T-36011.jpg | pic¦light_schema | {"Codice articolo":"T03621.000.0101","Potenza assorbita dal sistema":"10W","Efficienza luminosa":"91.5lm/W","Sorgente luminosa":"LED","Durata sorgente luminosa":"L90 (B10) 78.000h","Temperatura di colore":"3000K Ra>90","Distribuzione luminosa":"fascio medio","Apertura fascio":"40°","Alimentazione":"220-240V AC","Frequenza":"50/60Hz","Elettrificazione":"ON-OFF","Driver":"integrato incluso","Flusso luminoso nominale":"915lm","Flusso luminoso uscente":"915lm","Rendimento":"100.000%","Peso":"10,6200Kg","Grado di protezione":"IP20","Costanza cromatica":"SDCM 3"}
panze_T03601.000.0101 | line lampade terra | 826.20 | 0 | stato : select : 0 ¦ colore : radio : 1 | nuovo : 0 ¦ titanio T03630_000_0101 : 1 | http://www.panzeri.it/media/FP/FP-Line.jpg¦http://www.panzeri.it/media/DT/T-36011.jpg | pic¦light_schema | {"Codice articolo":"T03630.000.0101","Potenza assorbita dal sistema":"10W","Efficienza luminosa":"91.5lm/W","Sorgente luminosa":"LED","Durata sorgente luminosa":"L90 (B10) 78.000h","Temperatura di colore":"3000K Ra>90","Distribuzione luminosa":"fascio medio","Apertura fascio":"40°","Alimentazione":"220-240V AC","Frequenza":"50/60Hz","Elettrificazione":"ON-OFF","Driver":"integrato incluso","Flusso luminoso nominale":"915lm","Flusso luminoso uscente":"915lm","Rendimento":"100.000%","Peso":"10,6200Kg","Grado di protezione":"IP20","Costanza cromatica":"SDCM 3"}
panze_ET04201.000.0000 | potter lampade tavolo | 333.20 | 0 | stato : select : 0 ¦ colore : radio : 1 | nuovo : 0 ¦ bianco opaco T04201_000_0000 : 1 | http://www.panzeri.it/media/FP/FP-Potter.jpg¦http://www.panzeri.it/media/DT/EC-42011.jpg | pic¦light_schema | {"Codice articolo":"T04201.000.0000","Potenza assorbita dal sistema":"max 70W","Sorgente luminosa":"LED retrofit / fluorescente compatta / alogena","Sorgente luminosa a corredo":"non inclusa","Sorgenti compatibili":"LED retrofit bulb E27 (L max 140mm - Ø max 65mm) / max 30W Superstar E27 / max 70W E27","Distribuzione luminosa":"fascio diffuso","Alimentazione":"220-240V AC","Frequenza":"50/60Hz","Peso":"6,2810Kg","Grado di protezione":"IP20","Dimensioni imballo (cm)":"68 x 68 x 70","Note":"Fornito completo di interruttore"}
panze_T06730.000.0000 | twister lampade terra | 606.90 | 0 | stato : select : 0 ¦ colore : radio : 1 | nuovo : 0 ¦ titanio T06730_000_0000 : 1 | http://www.panzeri.it/media/FP/FP-Twister.jpg¦http://www.panzeri.it/media/DT/T-67321.jpg | pic¦light_schema | {"Codice articolo":"T06730.000.0000","Potenza assorbita dal sistema":"max 205W","Sorgente luminosa":"LED retrofit / alogena","Sorgente luminosa a corredo":"non inclusa","Sorgenti compatibili":"LED retrofit bulb E27 (L max 115mm - Ø max 60mm) / max 205W E27","Distribuzione luminosa":"fascio diffuso","Alimentazione":"220-240V AC","Frequenza":"50/60Hz","Peso":"8,5513Kg","Grado di protezione":"IP20"}
panze_T07701.000.0409 | jackie lampade terra | 369.75 | 0 | stato : select : 0 ¦ colore : radio : 1 | nuovo : 0 ¦ bianco opaco T07701_000_0409 : 1 | http://www.panzeri.it/media/FP/FP-Jackie.jpg¦http://www.panzeri.it/media/DT/T77011.jpg | pic¦light_schema | {"Codice articolo":"T07701.000.0409","Potenza assorbita dal sistema":"10W","Efficienza luminosa":"52.6lm/W","Sorgente luminosa":"LED","Durata sorgente luminosa":"L90 (B10) 50.000h","Temperatura di colore":"3000K Ra>90","Distribuzione luminosa":"fascio orientabile","Apertura fascio":"90°","Alimentazione":"220-240V AC","Frequenza":"50/60Hz","Elettrificazione":"dimmerabile (Step DIM)","Driver":"integrato incluso","Flusso luminoso nominale":"600lm","Flusso luminoso uscente":"526lm","Rendimento":"87.667%","Peso":"5,1040Kg","Grado di protezione":"IP40","Costanza cromatica":"SDCM 3"}
panze_T07701.000.0413 | jackie iot lampade terra | 451.35 | 0 | stato : select : 0 ¦ colore : radio : 1 | nuovo : 0 ¦ bianco opaco T07701_000_0413 : 1 | http://www.panzeri.it/media/FP/FP-Jackie_IoT.jpg¦http://www.panzeri.it/media/DT/T77011.jpg | pic¦light_schema | {"Codice articolo":"T07701.000.0413","Potenza assorbita dal sistema":"10W","Efficienza luminosa":"52.6lm/W","Sorgente luminosa":"LED","Durata sorgente luminosa":"L90 (B10) 50.000h","Temperatura di colore":"3000K Ra>90","Distribuzione luminosa":"fascio orientabile","Apertura fascio":"90°","Alimentazione":"220-240V AC","Frequenza":"50/60Hz","Elettrificazione":"dimmerabile (IoT/Step DIM)","Driver":"integrato incluso","Flusso luminoso nominale":"600lm","Flusso luminoso uscente":"526lm","Rendimento":"87.667%","Peso":"5,1040Kg","Grado di protezione":"IP40","Costanza cromatica":"SDCM 3"}
panze_T07701.000.0409 | jackie lampade terra | 369.75 | 0 | stato : select : 0 ¦ colore : radio : 1 | nuovo : 0 ¦ nero T07702_000_0409 : 1 | http://www.panzeri.it/media/FP/FP-Jackie.jpg¦http://www.panzeri.it/media/DT/T77011.jpg | pic¦light_schema | {"Codice articolo":"T07702.000.0409","Potenza assorbita dal sistema":"10W","Efficienza luminosa":"52.6lm/W","Sorgente luminosa":"LED","Durata sorgente luminosa":"L90 (B10) 50.000h","Temperatura di colore":"3000K Ra>90","Distribuzione luminosa":"fascio orientabile","Apertura fascio":"90°","Alimentazione":"220-240V AC","Frequenza":"50/60Hz","Elettrificazione":"dimmerabile (Step DIM)","Driver":"integrato incluso","Flusso luminoso nominale":"600lm","Flusso luminoso uscente":"526lm","Rendimento":"87.667%","Peso":"5,1040Kg","Grado di protezione":"IP40","Costanza cromatica":"SDCM 3"}
panze_T07701.000.0413 | jackie iot lampade terra | 451.35 | 0 | stato : select : 0 ¦ colore : radio : 1 | nuovo : 0 ¦ nero T07702_000_0413 : 1 | http://www.panzeri.it/media/FP/FP-Jackie_IoT.jpg¦http://www.panzeri.it/media/DT/T77011.jpg | pic¦light_schema | {"Codice articolo":"T07702.000.0413","Potenza assorbita dal sistema":"10W","Efficienza luminosa":"52.6lm/W","Sorgente luminosa":"LED","Durata sorgente luminosa":"L90 (B10) 50.000h","Temperatura di colore":"3000K Ra>90","Distribuzione luminosa":"fascio orientabile","Apertura fascio":"90°","Alimentazione":"220-240V AC","Frequenza":"50/60Hz","Elettrificazione":"dimmerabile (IoT/Step DIM)","Driver":"integrato incluso","Flusso luminoso nominale":"600lm","Flusso luminoso uscente":"526lm","Rendimento":"87.667%","Peso":"5,1040Kg","Grado di protezione":"IP40","Costanza cromatica":"SDCM 3"}
panze_T07701.000.0409 | jackie lampade terra | 416.50 | 0 | stato : select : 0 ¦ colore : radio : 1 | nuovo : 0 ¦ rosso T07703_000_0409 : 1 | http://www.panzeri.it/media/FP/FP-Jackie.jpg¦http://www.panzeri.it/media/DT/T77011.jpg | pic¦light_schema | {"Codice articolo":"T07703.000.0409","Potenza assorbita dal sistema":"10W","Efficienza luminosa":"52.6lm/W","Sorgente luminosa":"LED","Durata sorgente luminosa":"L90 (B10) 50.000h","Temperatura di colore":"3000K Ra>90","Distribuzione luminosa":"fascio orientabile","Apertura fascio":"90°","Alimentazione":"220-240V AC","Frequenza":"50/60Hz","Elettrificazione":"dimmerabile (Step DIM)","Driver":"integrato incluso","Flusso luminoso nominale":"600lm","Flusso luminoso uscente":"526lm","Rendimento":"87.667%","Peso":"5,1040Kg","Grado di protezione":"IP40","Costanza cromatica":"SDCM 3"}
panze_T07701.000.0413 | jackie iot lampade terra | 499.80 | 0 | stato : select : 0 ¦ colore : radio : 1 | nuovo : 0 ¦ rosso T07703_000_0413 : 1 | http://www.panzeri.it/media/FP/FP-Jackie_IoT.jpg¦http://www.panzeri.it/media/DT/T77011.jpg | pic¦light_schema | {"Codice articolo":"T07703.000.0413","Potenza assorbita dal sistema":"10W","Efficienza luminosa":"52.6lm/W","Sorgente luminosa":"LED","Durata sorgente luminosa":"L90 (B10) 50.000h","Temperatura di colore":"3000K Ra>90","Distribuzione luminosa":"fascio orientabile","Apertura fascio":"90°","Alimentazione":"220-240V AC","Frequenza":"50/60Hz","Elettrificazione":"dimmerabile (IoT/Step DIM)","Driver":"integrato incluso","Flusso luminoso nominale":"600lm","Flusso luminoso uscente":"526lm","Rendimento":"87.667%","Peso":"5,1040Kg","Grado di protezione":"IP40","Costanza cromatica":"SDCM 3"}
panze_T07701.000.0409 | jackie lampade terra | 431.80 | 0 | stato : select : 0 ¦ colore : radio : 1 | nuovo : 0 ¦ titanio T07730_000_0409 : 1 | http://www.panzeri.it/media/FP/FP-Jackie.jpg¦http://www.panzeri.it/media/DT/T77011.jpg | pic¦light_schema | {"Codice articolo":"T07730.000.0409","Potenza assorbita dal sistema":"10W","Efficienza luminosa":"52.6lm/W","Sorgente luminosa":"LED","Durata sorgente luminosa":"L90 (B10) 50.000h","Temperatura di colore":"3000K Ra>90","Distribuzione luminosa":"fascio orientabile","Apertura fascio":"90°","Alimentazione":"220-240V AC","Frequenza":"50/60Hz","Elettrificazione":"dimmerabile (Step DIM)","Driver":"integrato incluso","Flusso luminoso nominale":"600lm","Flusso luminoso uscente":"526lm","Rendimento":"87.667%","Peso":"5,1040Kg","Grado di protezione":"IP40","Costanza cromatica":"SDCM 3"}
panze_T07701.000.0413 | jackie iot lampade terra | 506.60 | 0 | stato : select : 0 ¦ colore : radio : 1 | nuovo : 0 ¦ titanio T07730_000_0413 : 1 | http://www.panzeri.it/media/FP/FP-Jackie_IoT.jpg¦http://www.panzeri.it/media/DT/T77011.jpg | pic¦light_schema | {"Codice articolo":"T07730.000.0413","Potenza assorbita dal sistema":"10W","Efficienza luminosa":"52.6lm/W","Sorgente luminosa":"LED","Durata sorgente luminosa":"L90 (B10) 50.000h","Temperatura di colore":"3000K Ra>90","Distribuzione luminosa":"fascio orientabile","Apertura fascio":"90°","Alimentazione":"220-240V AC","Frequenza":"50/60Hz","Elettrificazione":"dimmerabile (IoT/Step DIM)","Driver":"integrato incluso","Flusso luminoso nominale":"600lm","Flusso luminoso uscente":"526lm","Rendimento":"87.667%","Peso":"5,1040Kg","Grado di protezione":"IP40","Costanza cromatica":"SDCM 3"}
panze_X02201.030.0112 | aldecimo lampade parete | 374.85 | 0 | stato : select : 0 ¦ colore : radio : 1 | nuovo : 0 ¦ bianco opaco X02201_030_0112 : 1 | http://www.panzeri.it/media/FP/FP-Aldecimo.jpg¦http://www.panzeri.it/media/DT/aldecimo_X02201.030.0112.jpg | pic¦light_schema | {"Codice articolo":"X02201.030.0112","Potenza assorbita dal sistema":"21W","Efficienza luminosa":"44.43lm/W","Sorgente luminosa":"LED","Durata sorgente luminosa":"L80 (B20) 60.000h","Temperatura di colore":"3000K Ra>80","Distribuzione luminosa":"fascio diffuso","Alimentazione":"220-240V AC","Frequenza":"50/60Hz","Elettrificazione":"regolazione bilevel","Driver":"integrato incluso","Flusso luminoso nominale":"2920lm","Flusso luminoso uscente":"933lm","Rendimento":"31.952%","Peso":"1,2800Kg","Grado di protezione":"IP20","Costanza cromatica":"SDCM 3","Dimensioni imballo (cm)":"40 x 16 x 40"}
panze_A07201.000.0101 | ypsilon lampade parete | 170.85 | 0 | stato : select : 0 ¦ colore : radio : 1 | nuovo : 0 ¦ bianco opaco X07201_000_0101 : 1 | http://www.panzeri.it/media/FP/FP-Ypsilon.jpg¦http://www.panzeri.it/media/DT/A-7201-IN.jpg | pic¦light_schema | {"Codice articolo":"X07201.000.0101","Potenza assorbita dal sistema":"13W","Efficienza luminosa":"86lm/W","Sorgente luminosa":"LED","Temperatura di colore":"3000K Ra>80","Distribuzione luminosa":"fascio diffuso","Alimentazione":"220-240V AC","Frequenza":"50/60Hz","Elettrificazione":"ON-OFF","Driver":"integrato incluso","Flusso luminoso nominale":"1460lm","Flusso luminoso uscente":"1118lm","Rendimento":"76.575%","Peso":"0,9750Kg","Grado di protezione":"IP20","Costanza cromatica":"SDCM 3","Dimensioni imballo (cm)":"10 x 84 x 7"}
panze_A07201.000.0101 | ypsilon lampade parete | 170.85 | 0 | stato : select : 0 ¦ colore : radio : 1 | nuovo : 0 ¦ nero X07202_000_0101 : 1 | http://www.panzeri.it/media/FP/FP-Ypsilon.jpg¦http://www.panzeri.it/media/DT/A-7201-IN.jpg | pic¦light_schema | {"Codice articolo":"X07202.000.0101","Potenza assorbita dal sistema":"13W","Efficienza luminosa":"86lm/W","Sorgente luminosa":"LED","Temperatura di colore":"3000K Ra>80","Distribuzione luminosa":"fascio diffuso","Alimentazione":"220-240V AC","Frequenza":"50/60Hz","Elettrificazione":"ON-OFF","Driver":"integrato incluso","Flusso luminoso nominale":"1460lm","Flusso luminoso uscente":"1118lm","Rendimento":"76.575%","Peso":"0,9750Kg","Grado di protezione":"IP20","Costanza cromatica":"SDCM 3","Dimensioni imballo (cm)":"10 x 84 x 7"}
panze_A07201.000.0101 | ypsilon lampade parete | 213.35 | 0 | stato : select : 0 ¦ colore : radio : 1 | nuovo : 0 ¦ bronzo X07217_000_0101 : 1 | http://www.panzeri.it/media/FP/FP-Ypsilon.jpg¦http://www.panzeri.it/media/DT/A-7201-IN.jpg | pic¦light_schema | {"Codice articolo":"X07217.000.0101","Potenza assorbita dal sistema":"13W","Efficienza luminosa":"86lm/W","Sorgente luminosa":"LED","Temperatura di colore":"3000K Ra>80","Distribuzione luminosa":"fascio diffuso","Alimentazione":"220-240V AC","Frequenza":"50/60Hz","Elettrificazione":"ON-OFF","Driver":"integrato incluso","Flusso luminoso nominale":"1460lm","Flusso luminoso uscente":"1118lm","Rendimento":"76.575%","Peso":"0,9750Kg","Grado di protezione":"IP20","Costanza cromatica":"SDCM 3","Dimensioni imballo (cm)":"10 x 84 x 7"}
panze_A07201.000.0101 | ypsilon lampade parete | 208.25 | 0 | stato : select : 0 ¦ colore : radio : 1 | nuovo : 0 ¦ ottone satinato X07219_000_0101 : 1 | http://www.panzeri.it/media/FP/FP-Ypsilon.jpg¦http://www.panzeri.it/media/DT/A-7201-IN.jpg | pic¦light_schema | {"Codice articolo":"X07219.000.0101","Potenza assorbita dal sistema":"13W","Efficienza luminosa":"86lm/W","Sorgente luminosa":"LED","Temperatura di colore":"3000K Ra>80","Distribuzione luminosa":"fascio diffuso","Alimentazione":"220-240V AC","Frequenza":"50/60Hz","Elettrificazione":"ON-OFF","Driver":"integrato incluso","Flusso luminoso nominale":"1460lm","Flusso luminoso uscente":"1118lm","Rendimento":"76.575%","Peso":"0,9750Kg","Grado di protezione":"IP20","Costanza cromatica":"SDCM 3","Dimensioni imballo (cm)":"10 x 84 x 7"}
panze_A07201.000.0101 | ypsilon lampade parete | 199.75 | 0 | stato : select : 0 ¦ colore : radio : 1 | nuovo : 0 ¦ cromo X07222_000_0101 : 1 | http://www.panzeri.it/media/FP/FP-Ypsilon.jpg¦http://www.panzeri.it/media/DT/A-7201-IN.jpg | pic¦light_schema | {"Codice articolo":"X07222.000.0101","Potenza assorbita dal sistema":"13W","Efficienza luminosa":"86lm/W","Sorgente luminosa":"LED","Temperatura di colore":"3000K Ra>80","Distribuzione luminosa":"fascio diffuso","Alimentazione":"220-240V AC","Frequenza":"50/60Hz","Elettrificazione":"ON-OFF","Driver":"integrato incluso","Flusso luminoso nominale":"1460lm","Flusso luminoso uscente":"1118lm","Rendimento":"76.575%","Peso":"0,9750Kg","Grado di protezione":"IP20","Costanza cromatica":"SDCM 3","Dimensioni imballo (cm)":"10 x 84 x 7"}
panze_A07501.038.0101 | flat lampade parete | 318.75 | 0 | stato : select : 0 ¦ colore : radio : 1 | nuovo : 0 ¦ bianco opaco X07501_060_0101 : 1 | http://www.panzeri.it/media/FP/FP-Flat.jpg¦http://www.panzeri.it/media/DT/P-7501.60-IN.jpg | pic¦light_schema | {"Codice articolo":"X07501.060.0101","Potenza assorbita dal sistema":"48W","Efficienza luminosa":"66.71lm/W","Sorgente luminosa":"LED","Durata sorgente luminosa":"L80 (B20) 60.000h","Temperatura di colore":"3000K Ra>80","Distribuzione luminosa":"fascio diffuso","Alimentazione":"220-240V AC","Frequenza":"50/60Hz","Elettrificazione":"ON-OFF","Driver":"integrato incluso","Flusso luminoso nominale":"5700lm","Flusso luminoso uscente":"3202lm","Rendimento":"56.175%","Peso":"5,1800Kg","Grado di protezione":"IP40","Costanza cromatica":"SDCM 3","Dimensioni imballo (cm)":"19 x 62 x 63"}
panze_A07501.038.0101 | flat lampade parete | 453.05 | 0 | stato : select : 0 ¦ colore : radio : 1 | nuovo : 0 ¦ bianco opaco X07501_060_0107 : 1 | http://www.panzeri.it/media/FP/FP-Flat.jpg¦http://www.panzeri.it/media/DT/P-7501.60-IN.jpg | pic¦light_schema | {"Codice articolo":"X07501.060.0107","Potenza assorbita dal sistema":"48W","Efficienza luminosa":"66.71lm/W","Sorgente luminosa":"LED","Durata sorgente luminosa":"L80 (B20) 60.000h","Temperatura di colore":"3000K Ra>80","Distribuzione luminosa":"fascio diffuso","Alimentazione":"220-240V AC","Frequenza":"50/60Hz","Elettrificazione":"emergenza","Durata di autonomia in modalità emergenza":"1h","Driver":"integrato incluso","Flusso luminoso nominale":"5700lm","Flusso luminoso uscente":"3202lm","Rendimento":"56.175%","Peso":"5,1800Kg","Grado di protezione":"IP40","Costanza cromatica":"SDCM 3","Dimensioni imballo (cm)":"19 x 62 x 63"}
panze_P08301.040.0101 | planet ring plafoniere | 342.55 | 0 | stato : select : 0 ¦ colore : radio : 1 | nuovo : 0 ¦ bianco opaco X08301_040_0101 : 1 | http://www.panzeri.it/media/FP/FP-Planet_Ring_X.jpg¦http://www.panzeri.it/media/DT/recessed_1.jpg | pic¦light_schema | {"Codice articolo":"X08301.040.0101","Potenza assorbita dal sistema":"29W","Efficienza luminosa":"79.83lm/W","Sorgente luminosa":"LED","Durata sorgente luminosa":"L80 (B20) 60.000h","Temperatura di colore":"3000K Ra>80","Distribuzione luminosa":"fascio diffuso","Alimentazione":"220-240V AC","Frequenza":"50/60Hz","Elettrificazione":"ON-OFF","Driver":"integrato incluso","Flusso luminoso nominale":"3400lm","Flusso luminoso uscente":"2315lm","Rendimento":"68.088%","Peso":"4,0700Kg","Grado di protezione":" IP40 IP20","Resistenza alla prova del filo incandescente":"850°","Costanza cromatica":"SDCM 3","Dimensioni imballo (cm)":"46 x 15 x 46"}
panze_P08301.040.0101 | planet ring plafoniere | 387.60 | 0 | stato : select : 0 ¦ colore : radio : 1 | nuovo : 0 ¦ bianco opaco X08301_040_0102 : 1 | http://www.panzeri.it/media/FP/FP-Planet_Ring_X.jpg¦http://www.panzeri.it/media/DT/recessed_1.jpg | pic¦light_schema | {"Codice articolo":"X08301.040.0102","Potenza assorbita dal sistema":"29W","Efficienza luminosa":"79.83lm/W","Sorgente luminosa":"LED","Durata sorgente luminosa":"L80 (B20) 60.000h","Temperatura di colore":"3000K Ra>80","Distribuzione luminosa":"fascio diffuso","Alimentazione":"220-240V AC","Frequenza":"50/60Hz","Elettrificazione":"dimmerabile (DALI/Push DIM)","Driver":"integrato incluso","Flusso luminoso nominale":"3400lm","Flusso luminoso uscente":"2315lm","Rendimento":"68.088%","Peso":"4,0700Kg","Grado di protezione":" IP40 IP20","Resistenza alla prova del filo incandescente":"850°","Costanza cromatica":"SDCM 3","Dimensioni imballo (cm)":"46 x 15 x 46"}
panze_P08301.040.0101 | planet ring plafoniere | 450.50 | 0 | stato : select : 0 ¦ colore : radio : 1 | nuovo : 0 ¦ bianco opaco X08301_040_0107 : 1 | http://www.panzeri.it/media/FP/FP-Planet_Ring_X.jpg¦http://www.panzeri.it/media/DT/recessed_1.jpg | pic¦light_schema | {"Codice articolo":"X08301.040.0107","Potenza assorbita dal sistema":"29W","Efficienza luminosa":"79.83lm/W","Sorgente luminosa":"LED","Durata sorgente luminosa":"L80 (B20) 60.000h","Temperatura di colore":"3000K Ra>80","Distribuzione luminosa":"fascio diffuso","Alimentazione":"220-240V AC","Frequenza":"50/60Hz","Elettrificazione":"emergenza","Durata di autonomia in modalità emergenza":"1h","Driver":"integrato incluso","Flusso luminoso nominale":"3400lm","Flusso luminoso uscente":"2315lm","Rendimento":"68.088%","Peso":"4,0700Kg","Grado di protezione":" IP40 IP20","Resistenza alla prova del filo incandescente":"850°","Costanza cromatica":"SDCM 3","Dimensioni imballo (cm)":"46 x 15 x 46"}
panze_P08301.040.0101 | planet ring plafoniere | 685.10 | 0 | stato : select : 0 ¦ colore : radio : 1 | nuovo : 0 ¦ bianco opaco X08301_070_0101 : 1 | http://www.panzeri.it/media/FP/FP-Planet_Ring_X.jpg¦http://www.panzeri.it/media/DT/recessed_2.jpg | pic¦light_schema | {"Codice articolo":"X08301.070.0101","Potenza assorbita dal sistema":"75W","Efficienza luminosa":"82.31lm/W","Sorgente luminosa":"LED","Durata sorgente luminosa":"L80 (B20) 60.000h","Temperatura di colore":"3000K Ra>80","Distribuzione luminosa":"fascio diffuso","Alimentazione":"220-240V AC","Frequenza":"50/60Hz","Elettrificazione":"ON-OFF","Driver":"integrato incluso","Flusso luminoso nominale":"9000lm","Flusso luminoso uscente":"6173lm","Rendimento":"68.589%","Peso":"8,8350Kg","Grado di protezione":" IP40 IP20","Resistenza alla prova del filo incandescente":"850°","Costanza cromatica":"SDCM 3","Dimensioni imballo (cm)":"70 x 70 x 18"}
panze_P08301.040.0101 | planet ring plafoniere | 730.15 | 0 | stato : select : 0 ¦ colore : radio : 1 | nuovo : 0 ¦ bianco opaco X08301_070_0102 : 1 | http://www.panzeri.it/media/FP/FP-Planet_Ring_X.jpg¦http://www.panzeri.it/media/DT/recessed_2.jpg | pic¦light_schema | {"Codice articolo":"X08301.070.0102","Potenza assorbita dal sistema":"75W","Efficienza luminosa":"82.31lm/W","Sorgente luminosa":"LED","Durata sorgente luminosa":"L80 (B20) 60.000h","Temperatura di colore":"3000K Ra>80","Distribuzione luminosa":"fascio diffuso","Alimentazione":"220-240V AC","Frequenza":"50/60Hz","Elettrificazione":"dimmerabile (DALI/Push DIM)","Driver":"integrato incluso","Flusso luminoso nominale":"9000lm","Flusso luminoso uscente":"6173lm","Rendimento":"68.589%","Peso":"8,8350Kg","Grado di protezione":" IP40 IP20","Resistenza alla prova del filo incandescente":"850°","Costanza cromatica":"SDCM 3","Dimensioni imballo (cm)":"70 x 70 x 18"}
panze_P08301.040.0101 | planet ring plafoniere | 793.05 | 0 | stato : select : 0 ¦ colore : radio : 1 | nuovo : 0 ¦ bianco opaco X08301_070_0107 : 1 | http://www.panzeri.it/media/FP/FP-Planet_Ring_X.jpg¦http://www.panzeri.it/media/DT/recessed_2.jpg | pic¦light_schema | {"Codice articolo":"X08301.070.0107","Potenza assorbita dal sistema":"75W","Efficienza luminosa":"82.31lm/W","Sorgente luminosa":"LED","Durata sorgente luminosa":"L80 (B20) 60.000h","Temperatura di colore":"3000K Ra>80","Distribuzione luminosa":"fascio diffuso","Alimentazione":"220-240V AC","Frequenza":"50/60Hz","Elettrificazione":"emergenza","Durata di autonomia in modalità emergenza":"1h","Driver":"integrato incluso","Flusso luminoso nominale":"9000lm","Flusso luminoso uscente":"6173lm","Rendimento":"68.589%","Peso":"8,8350Kg","Grado di protezione":" IP40 IP20","Resistenza alla prova del filo incandescente":"850°","Costanza cromatica":"SDCM 3","Dimensioni imballo (cm)":"70 x 70 x 18"}
panze_P08301.040.0101 | planet ring plafoniere | 1351.50 | 0 | stato : select : 0 ¦ colore : radio : 1 | nuovo : 0 ¦ bianco opaco X08301_100_0101 : 1 | http://www.panzeri.it/media/FP/FP-Planet_Ring_X.jpg¦http://www.panzeri.it/media/DT/recessed_3.jpg | pic¦light_schema | {"Codice articolo":"X08301.100.0101","Potenza assorbita dal sistema":"139W","Efficienza luminosa":"88.81lm/W","Sorgente luminosa":"LED","Durata sorgente luminosa":"L80 (B20) 60.000h","Temperatura di colore":"3000K Ra>80","Distribuzione luminosa":"fascio diffuso","Alimentazione":"220-240V AC","Frequenza":"50/60Hz","Elettrificazione":"ON-OFF","Driver":"integrato incluso","Flusso luminoso nominale":"18000lm","Flusso luminoso uscente":"12345lm","Rendimento":"68.583%","Peso":"13,4600Kg","Grado di protezione":" IP40 IP20","Resistenza alla prova del filo incandescente":"850°","Costanza cromatica":"SDCM 3","Dimensioni imballo (cm)":"108 x 108 x 18"}
panze_P08301.040.0101 | planet ring plafoniere | 1441.60 | 0 | stato : select : 0 ¦ colore : radio : 1 | nuovo : 0 ¦ bianco opaco X08301_100_0102 : 1 | http://www.panzeri.it/media/FP/FP-Planet_Ring_X.jpg¦http://www.panzeri.it/media/DT/recessed_3.jpg | pic¦light_schema | {"Codice articolo":"X08301.100.0102","Potenza assorbita dal sistema":"139W","Efficienza luminosa":"88.81lm/W","Sorgente luminosa":"LED","Durata sorgente luminosa":"L80 (B20) 60.000h","Temperatura di colore":"3000K Ra>80","Distribuzione luminosa":"fascio diffuso","Alimentazione":"220-240V AC","Frequenza":"50/60Hz","Elettrificazione":"dimmerabile (DALI/Push DIM)","Driver":"integrato incluso","Flusso luminoso nominale":"18000lm","Flusso luminoso uscente":"12345lm","Rendimento":"68.583%","Peso":"13,4600Kg","Grado di protezione":" IP40 IP20","Resistenza alla prova del filo incandescente":"850°","Costanza cromatica":"SDCM 3","Dimensioni imballo (cm)":"108 x 108 x 18"}
panze_P08301.040.0101 | planet ring plafoniere | 1459.45 | 0 | stato : select : 0 ¦ colore : radio : 1 | nuovo : 0 ¦ bianco opaco X08301_100_0107 : 1 | http://www.panzeri.it/media/FP/FP-Planet_Ring_X.jpg¦http://www.panzeri.it/media/DT/recessed_3.jpg | pic¦light_schema | {"Codice articolo":"X08301.100.0107","Potenza assorbita dal sistema":"139W","Efficienza luminosa":"88.81lm/W","Sorgente luminosa":"LED","Durata sorgente luminosa":"L80 (B20) 60.000h","Temperatura di colore":"3000K Ra>80","Distribuzione luminosa":"fascio diffuso","Alimentazione":"220-240V AC","Frequenza":"50/60Hz","Elettrificazione":"emergenza","Durata di autonomia in modalità emergenza":"1h","Driver":"integrato incluso","Flusso luminoso nominale":"18000lm","Flusso luminoso uscente":"12345lm","Rendimento":"68.583%","Peso":"13,4600Kg","Grado di protezione":" IP40 IP20","Resistenza alla prova del filo incandescente":"850°","Costanza cromatica":"SDCM 3","Dimensioni imballo (cm)":"108 x 108 x 18"}
panze_XG2033-200TRACK | brooklyn profili | 78.20 | 0 | stato : select : 0 ¦ colore : radio : 1 | nuovo : 0 ¦ bianco opaco XG2033-200TRACK : 1 | http://www.panzeri.it/media/FP/FP-Brooklyn.jpg¦http://www.panzeri.it/media/DT/DT-Brooklyn-XG2033-200-TRACK.jpg | pic¦light_schema | {"Codice articolo":"XG2033-200TRACK","Potenza assorbita dal sistema":"max 24W/m","Sorgente luminosa":"LED","Distribuzione luminosa":"fascio diffuso","Alimentazione":"24V DC","Driver":"remoto non incluso","Peso":"1,4750Kg","Grado di protezione":" IP40 IP20","Dimensioni imballo (cm)":"55 x 55 x 215","Note":"Fornito completo di schermo monouso + schermo diffusore"}
panze_XG2033-200TRACK | brooklyn profili | 83.30 | 0 | stato : select : 0 ¦ colore : radio : 1 | nuovo : 0 ¦ bianco opaco XG2033-200TRACK PR : 1 | http://www.panzeri.it/media/FP/FP-Brooklyn.jpg¦http://www.panzeri.it/media/DT/DT-Brooklyn-XG2033-200-TRACK.jpg | pic¦light_schema | {"Codice articolo":"XG2033-200TRACK PR","Potenza assorbita dal sistema":"max 24W/m","Sorgente luminosa":"LED","Distribuzione luminosa":"fascio anti-abbagliamento","Apertura fascio":"51° / 82°","Alimentazione":"24V DC","Driver":"remoto non incluso","UGR":"< 19","Peso":"1,4750Kg","Grado di protezione":" IP40 IP20","Dimensioni imballo (cm)":"55 x 55 x 215","Note":"Fornito completo di schermo monouso + schermo diffusore"}
panze_XG2033-200TRACK | brooklyn profili | 117.30 | 0 | stato : select : 0 ¦ colore : radio : 1 | nuovo : 0 ¦ bianco opaco XG2033-300TRACK : 1 | http://www.panzeri.it/media/FP/FP-Brooklyn.jpg¦http://www.panzeri.it/media/DT/DT-Brooklyn-XG2033-300-TRACK.jpg | pic¦light_schema | {"Codice articolo":"XG2033-300TRACK","Potenza assorbita dal sistema":"max 24W/m","Sorgente luminosa":"LED","Distribuzione luminosa":"fascio diffuso","Alimentazione":"24V DC","Driver":"remoto non incluso","Peso":"2,2050Kg","Grado di protezione":" IP40 IP20","Dimensioni imballo (cm)":"55 x 55 x 315","Note":"Fornito completo di schermo monouso + schermo diffusore"}
panze_XG2033-200TRACK | brooklyn profili | 124.95 | 0 | stato : select : 0 ¦ colore : radio : 1 | nuovo : 0 ¦ bianco opaco XG2033-300TRACK PR : 1 | http://www.panzeri.it/media/FP/FP-Brooklyn.jpg¦http://www.panzeri.it/media/DT/DT-Brooklyn-XG2033-300-TRACK.jpg | pic¦light_schema | {"Codice articolo":"XG2033-300TRACK PR","Potenza assorbita dal sistema":"max 24W/m","Sorgente luminosa":"LED","Distribuzione luminosa":"fascio anti-abbagliamento","Apertura fascio":"51° / 82°","Alimentazione":"24V DC","Driver":"remoto non incluso","UGR":"< 19","Peso":"2,2050Kg","Grado di protezione":" IP40 IP20","Dimensioni imballo (cm)":"55 x 55 x 315","Note":"Fornito completo di schermo monouso + schermo diffusore"}
panze_XG2033-200TRACK | brooklyn profili | 78.20 | 0 | stato : select : 0 ¦ colore : radio : 1 | nuovo : 0 ¦ bianco opaco XG2034-200TRACK : 1 | http://www.panzeri.it/media/FP/FP-Brooklyn_Trim.jpg¦http://www.panzeri.it/media/DT/DT-Brooklyn_Trim-XG2034-200-TRACK.jpg | pic¦light_schema | {"Codice articolo":"XG2034-200TRACK","Potenza assorbita dal sistema":"max 24W/m","Sorgente luminosa":"LED","Distribuzione luminosa":"fascio diffuso","Alimentazione":"24V DC","Driver":"remoto non incluso","Peso":"1,2500Kg","Grado di protezione":" IP40 IP20","Dimensioni imballo (cm)":"55 x 55 x 215","Note":"Fornito completo di schermo diffusore"}
panze_XG2033-200TRACK | brooklyn profili | 83.30 | 0 | stato : select : 0 ¦ colore : radio : 1 | nuovo : 0 ¦ bianco opaco XG2034-200TRACK PR : 1 | http://www.panzeri.it/media/FP/FP-Brooklyn_Trim.jpg¦http://www.panzeri.it/media/DT/DT-Brooklyn_Trim-XG2034-200-TRACK.jpg | pic¦light_schema | {"Codice articolo":"XG2034-200TRACK PR","Potenza assorbita dal sistema":"max 24W/m","Sorgente luminosa":"LED","Distribuzione luminosa":"fascio anti-abbagliamento","Apertura fascio":"51° / 82°","Alimentazione":"24V DC","Driver":"remoto non incluso","UGR":"< 19","Peso":"1,2500Kg","Grado di protezione":" IP40 IP20","Dimensioni imballo (cm)":"55 x 55 x 215","Note":"Fornito completo di schermo diffusore"}
panze_XG2033-200TRACK | brooklyn profili | 117.30 | 0 | stato : select : 0 ¦ colore : radio : 1 | nuovo : 0 ¦ bianco opaco XG2034-300TRACK : 1 | http://www.panzeri.it/media/FP/FP-Brooklyn_Trim.jpg¦http://www.panzeri.it/media/DT/DT-Brooklyn_Trim-XG2034-300-TRACK.jpg | pic¦light_schema | {"Codice articolo":"XG2034-300TRACK","Potenza assorbita dal sistema":"max 24W/m","Sorgente luminosa":"LED","Distribuzione luminosa":"fascio diffuso","Alimentazione":"24V DC","Driver":"remoto non incluso","Peso":"1,8950Kg","Grado di protezione":" IP40 IP20","Dimensioni imballo (cm)":"55 x 55 x 315","Note":"Fornito completo di schermo diffusore"}
panze_XG2033-200TRACK | brooklyn profili | 124.95 | 0 | stato : select : 0 ¦ colore : radio : 1 | nuovo : 0 ¦ bianco opaco XG2034-300TRACK PR : 1 | http://www.panzeri.it/media/FP/FP-Brooklyn_Trim.jpg¦http://www.panzeri.it/media/DT/DT-Brooklyn_Trim-XG2034-300-TRACK.jpg | pic¦light_schema | {"Codice articolo":"XG2034-300TRACK PR","Potenza assorbita dal sistema":"max 24W/m","Sorgente luminosa":"LED","Distribuzione luminosa":"fascio anti-abbagliamento","Apertura fascio":"51° / 82°","Alimentazione":"24V DC","Driver":"remoto non incluso","UGR":"< 19","Peso":"1,8950Kg","Grado di protezione":" IP40 IP20","Dimensioni imballo (cm)":"55 x 55 x 315","Note":"Fornito completo di schermo diffusore"}
panze_XG2038-120 | nolita profili | 294.95 | 0 | stato : select : 0 ¦ colore : radio : 1 | nuovo : 0 ¦ bianco opaco XG2038-120 : 1 | http://www.panzeri.it/media/FP/FP-Nolita.jpg¦http://www.panzeri.it/media/DT/XG2038-120TRACK.jpg | pic¦light_schema | {"Codice articolo":"XG2038-120","Potenza assorbita dal sistema":"46W","Efficienza luminosa":"61.59lm/W","Sorgente luminosa":"LED","Temperatura di colore":"3000K Ra>80","Distribuzione luminosa":"fascio diffuso","Alimentazione":"220-240V AC","Frequenza":"50/60Hz","Elettrificazione":"ON-OFF","Driver":"integrato incluso","Flusso luminoso nominale":"5700lm","Flusso luminoso uscente":"2833lm","Rendimento":"49.702%","Peso":"2,8000Kg","Grado di protezione":" IP40 IP20","Dimensioni imballo (cm)":"15 x 142 x 15"}
panze_XG2038-120 | nolita profili | 341.70 | 0 | stato : select : 0 ¦ colore : radio : 1 | nuovo : 0 ¦ bianco opaco XG2038-120 DALI : 1 | http://www.panzeri.it/media/FP/FP-Nolita.jpg¦http://www.panzeri.it/media/DT/XG2038-120TRACK.jpg | pic¦light_schema | {"Codice articolo":"XG2038-120 DALI","Potenza assorbita dal sistema":"46W","Efficienza luminosa":"61.59lm/W","Sorgente luminosa":"LED","Temperatura di colore":"3000K Ra>80","Distribuzione luminosa":"fascio diffuso","Alimentazione":"220-240V AC","Frequenza":"50/60Hz","Elettrificazione":"dimmerabile (DALI/Push DIM)","Driver":"integrato incluso","Flusso luminoso nominale":"5700lm","Flusso luminoso uscente":"2833lm","Rendimento":"49.702%","Peso":"2,8000Kg","Grado di protezione":" IP40 IP20","Dimensioni imballo (cm)":"15 x 142 x 15"}
panze_XG2038-120 | nolita profili | 256.70 | 0 | stato : select : 0 ¦ colore : radio : 1 | nuovo : 0 ¦ bianco opaco XG2038-120 ECO : 1 | http://www.panzeri.it/media/FP/FP-Nolita.jpg¦http://www.panzeri.it/media/DT/XG2038-120TRACK.jpg | pic¦light_schema | {"Codice articolo":"XG2038-120 ECO","Potenza assorbita dal sistema":"29W","Efficienza luminosa":"59.62lm/W","Sorgente luminosa":"LED","Temperatura di colore":"3000K Ra>80","Distribuzione luminosa":"fascio diffuso","Alimentazione":"220-240V AC","Frequenza":"50/60Hz","Elettrificazione":"ON-OFF","Driver":"integrato incluso","Flusso luminoso nominale":"3480lm","Flusso luminoso uscente":"1729lm","Rendimento":"49.684%","Peso":"2,8000Kg","Grado di protezione":" IP40 IP20","Dimensioni imballo (cm)":"15 x 142 x 15"}
panze_XG2038-120 | nolita profili | 303.45 | 0 | stato : select : 0 ¦ colore : radio : 1 | nuovo : 0 ¦ bianco opaco XG2038-120 ECO DALI : 1 | http://www.panzeri.it/media/FP/FP-Nolita.jpg¦http://www.panzeri.it/media/DT/XG2038-120TRACK.jpg | pic¦light_schema | {"Codice articolo":"XG2038-120 ECO DALI","Potenza assorbita dal sistema":"29W","Efficienza luminosa":"59.62lm/W","Sorgente luminosa":"LED","Temperatura di colore":"3000K Ra>80","Distribuzione luminosa":"fascio diffuso","Alimentazione":"220-240V AC","Frequenza":"50/60Hz","Elettrificazione":"dimmerabile (DALI/Push DIM)","Driver":"integrato incluso","Flusso luminoso nominale":"3480lm","Flusso luminoso uscente":"1729lm","Rendimento":"49.684%","Peso":"2,8000Kg","Grado di protezione":" IP40 IP20","Dimensioni imballo (cm)":"15 x 142 x 15"}
panze_XG2038-120 | nolita profili | 385.05 | 0 | stato : select : 0 ¦ colore : radio : 1 | nuovo : 0 ¦ bianco opaco XG2038-120 ECO EM : 1 | http://www.panzeri.it/media/FP/FP-Nolita.jpg¦http://www.panzeri.it/media/DT/XG2038-120TRACK.jpg | pic¦light_schema | {"Codice articolo":"XG2038-120 ECO EM","Potenza assorbita dal sistema":"29W","Efficienza luminosa":"59.62lm/W","Sorgente luminosa":"LED","Temperatura di colore":"3000K Ra>80","Distribuzione luminosa":"fascio diffuso","Alimentazione":"220-240V AC","Frequenza":"50/60Hz","Elettrificazione":"emergenza","Durata di autonomia in modalità emergenza":"1h","Driver":"integrato incluso","Flusso luminoso nominale":"3480lm","Flusso luminoso uscente":"1729lm","Rendimento":"49.684%","Peso":"2,8000Kg","Grado di protezione":" IP40 IP20","Dimensioni imballo (cm)":"15 x 142 x 15"}
panze_XG2038-120 | nolita profili | 423.30 | 0 | stato : select : 0 ¦ colore : radio : 1 | nuovo : 0 ¦ bianco opaco XG2038-120 EM : 1 | http://www.panzeri.it/media/FP/FP-Nolita.jpg¦http://www.panzeri.it/media/DT/XG2038-120TRACK.jpg | pic¦light_schema | {"Codice articolo":"XG2038-120 EM","Potenza assorbita dal sistema":"46W","Efficienza luminosa":"61.59lm/W","Sorgente luminosa":"LED","Temperatura di colore":"3000K Ra>80","Distribuzione luminosa":"fascio diffuso","Alimentazione":"220-240V AC","Frequenza":"50/60Hz","Elettrificazione":"emergenza","Durata di autonomia in modalità emergenza":"1h","Driver":"integrato incluso","Flusso luminoso nominale":"5700lm","Flusso luminoso uscente":"2833lm","Rendimento":"49.702%","Peso":"2,8000Kg","Grado di protezione":" IP40 IP20","Dimensioni imballo (cm)":"15 x 142 x 15"}
panze_XG2038-120 | nolita profili | 134.30 | 0 | stato : select : 0 ¦ colore : radio : 1 | nuovo : 0 ¦ bianco opaco XG2038-120TRACK : 1 | http://www.panzeri.it/media/FP/FP-Nolita.jpg¦http://www.panzeri.it/media/DT/DT-Nolita-XG2038-120-TRACK.jpg | pic¦light_schema | {"Codice articolo":"XG2038-120TRACK","Potenza assorbita dal sistema":"max 46W/m","Sorgente luminosa":"LED","Distribuzione luminosa":"fascio diffuso","Alimentazione":"220-240V AC","Frequenza":"50/60Hz","Driver":"integrato non incluso","Peso":"2,3900Kg","Grado di protezione":" IP40 IP20","Dimensioni imballo (cm)":"15 x 142 x 15","Note":"Fornito completo di schermo monouso + schermo diffusore"}
panze_XG2038-120 | nolita profili | 366.35 | 0 | stato : select : 0 ¦ colore : radio : 1 | nuovo : 0 ¦ bianco opaco XG2038-150 : 1 | http://www.panzeri.it/media/FP/FP-Nolita.jpg¦http://www.panzeri.it/media/DT/XG2038-150TRACK.jpg | pic¦light_schema | {"Codice articolo":"XG2038-150","Potenza assorbita dal sistema":"57W","Efficienza luminosa":"62.12lm/W","Sorgente luminosa":"LED","Temperatura di colore":"3000K Ra>80","Distribuzione luminosa":"fascio diffuso","Alimentazione":"220-240V AC","Frequenza":"50/60Hz","Elettrificazione":"ON-OFF","Driver":"integrato incluso","Flusso luminoso nominale":"7125lm","Flusso luminoso uscente":"3541lm","Rendimento":"49.698%","Peso":"3,8500Kg","Grado di protezione":" IP40 IP20","Dimensioni imballo (cm)":"13 x 13 x 180"}
panze_XG2038-120 | nolita profili | 413.10 | 0 | stato : select : 0 ¦ colore : radio : 1 | nuovo : 0 ¦ bianco opaco XG2038-150 DALI : 1 | http://www.panzeri.it/media/FP/FP-Nolita.jpg¦http://www.panzeri.it/media/DT/XG2038-150TRACK.jpg | pic¦light_schema | {"Codice articolo":"XG2038-150 DALI","Potenza assorbita dal sistema":"57W","Efficienza luminosa":"62.12lm/W","Sorgente luminosa":"LED","Temperatura di colore":"3000K Ra>80","Distribuzione luminosa":"fascio diffuso","Alimentazione":"220-240V AC","Frequenza":"50/60Hz","Elettrificazione":"dimmerabile (DALI/Push DIM)","Driver":"integrato incluso","Flusso luminoso nominale":"7125lm","Flusso luminoso uscente":"3541lm","Rendimento":"49.698%","Peso":"3,8500Kg","Grado di protezione":" IP40 IP20","Dimensioni imballo (cm)":"13 x 13 x 180"}
panze_XG2038-120 | nolita profili | 319.60 | 0 | stato : select : 0 ¦ colore : radio : 1 | nuovo : 0 ¦ bianco opaco XG2038-150 ECO : 1 | http://www.panzeri.it/media/FP/FP-Nolita.jpg¦http://www.panzeri.it/media/DT/XG2038-150TRACK.jpg | pic¦light_schema | {"Codice articolo":"XG2038-150 ECO","Potenza assorbita dal sistema":"35,5W","Efficienza luminosa":"60.9lm/W","Sorgente luminosa":"LED","Temperatura di colore":"3000K Ra>80","Distribuzione luminosa":"fascio diffuso","Alimentazione":"220-240V AC","Frequenza":"50/60Hz","Elettrificazione":"ON-OFF","Driver":"integrato incluso","Flusso luminoso nominale":"4350lm","Flusso luminoso uscente":"2162lm","Rendimento":"49.701%","Peso":"3,8500Kg","Grado di protezione":" IP40 IP20","Dimensioni imballo (cm)":"13 x 13 x 180"}
panze_XG2038-120 | nolita profili | 366.35 | 0 | stato : select : 0 ¦ colore : radio : 1 | nuovo : 0 ¦ bianco opaco XG2038-150 ECO DALI : 1 | http://www.panzeri.it/media/FP/FP-Nolita.jpg¦http://www.panzeri.it/media/DT/XG2038-150TRACK.jpg | pic¦light_schema | {"Codice articolo":"XG2038-150 ECO DALI","Potenza assorbita dal sistema":"35,5W","Efficienza luminosa":"60.9lm/W","Sorgente luminosa":"LED","Temperatura di colore":"3000K Ra>80","Distribuzione luminosa":"fascio diffuso","Alimentazione":"220-240V AC","Frequenza":"50/60Hz","Elettrificazione":"dimmerabile (DALI/Push DIM)","Driver":"integrato incluso","Flusso luminoso nominale":"4350lm","Flusso luminoso uscente":"2162lm","Rendimento":"49.701%","Peso":"3,8500Kg","Grado di protezione":" IP40 IP20","Dimensioni imballo (cm)":"13 x 13 x 180"}
panze_XG2038-120 | nolita profili | 448.80 | 0 | stato : select : 0 ¦ colore : radio : 1 | nuovo : 0 ¦ bianco opaco XG2038-150 ECO EM : 1 | http://www.panzeri.it/media/FP/FP-Nolita.jpg¦http://www.panzeri.it/media/DT/XG2038-150TRACK.jpg | pic¦light_schema | {"Codice articolo":"XG2038-150 ECO EM","Potenza assorbita dal sistema":"35,5W","Efficienza luminosa":"60.9lm/W","Sorgente luminosa":"LED","Temperatura di colore":"3000K Ra>80","Distribuzione luminosa":"fascio diffuso","Alimentazione":"220-240V AC","Frequenza":"50/60Hz","Elettrificazione":"emergenza","Durata di autonomia in modalità emergenza":"1h","Driver":"integrato incluso","Flusso luminoso nominale":"4350lm","Flusso luminoso uscente":"2162lm","Rendimento":"49.701%","Peso":"3,8500Kg","Grado di protezione":" IP40 IP20","Dimensioni imballo (cm)":"13 x 13 x 180"}
panze_XG2038-120 | nolita profili | 167.45 | 0 | stato : select : 0 ¦ colore : radio : 1 | nuovo : 0 ¦ bianco opaco XG2038-150TRACK : 1 | http://www.panzeri.it/media/FP/FP-Nolita.jpg¦http://www.panzeri.it/media/DT/DT-Nolita-XG2038-150-TRACK.jpg | pic¦light_schema | {"Codice articolo":"XG2038-150TRACK","Potenza assorbita dal sistema":"max 46W/m","Sorgente luminosa":"LED","Distribuzione luminosa":"fascio diffuso","Alimentazione":"220-240V AC","Frequenza":"50/60Hz","Driver":"integrato non incluso","Peso":"3,4000Kg","Grado di protezione":" IP40 IP20","Dimensioni imballo (cm)":"13 x 13 x 180","Note":"Fornito completo di schermo monouso + schermo diffusore"}
panze_XG2038-120 | nolita profili | 243.10 | 0 | stato : select : 0 ¦ colore : radio : 1 | nuovo : 0 ¦ bianco opaco XG2038-240TRACK : 1 | http://www.panzeri.it/media/FP/FP-Nolita.jpg¦http://www.panzeri.it/media/DT/DT-Nolita-XG2038-240-TRACK.jpg | pic¦light_schema | {"Codice articolo":"XG2038-240TRACK","Potenza assorbita dal sistema":"max 46W/m","Sorgente luminosa":"LED","Distribuzione luminosa":"fascio diffuso","Alimentazione":"220-240V AC","Frequenza":"50/60Hz","Driver":"integrato non incluso","Peso":"5,1200Kg","Grado di protezione":" IP40 IP20","Dimensioni imballo (cm)":"13 x 13 x 246","Note":"Fornito completo di schermo monouso + schermo diffusore"}
panze_XG2038-120 | nolita profili | 197.20 | 0 | stato : select : 0 ¦ colore : radio : 1 | nuovo : 0 ¦ bianco opaco XG2038-60 : 1 | http://www.panzeri.it/media/FP/FP-Nolita.jpg¦http://www.panzeri.it/media/DT/XG2038-60TRACK.jpg | pic¦light_schema | {"Codice articolo":"XG2038-60","Potenza assorbita dal sistema":"24,5W","Efficienza luminosa":"57.8lm/W","Sorgente luminosa":"LED","Temperatura di colore":"3000K Ra>80","Distribuzione luminosa":"fascio diffuso","Alimentazione":"220-240V AC","Frequenza":"50/60Hz","Elettrificazione":"ON-OFF","Driver":"integrato incluso","Flusso luminoso nominale":"2850lm","Flusso luminoso uscente":"1416lm","Rendimento":"49.684%","Peso":"1,8150Kg","Grado di protezione":" IP40 IP20","Dimensioni imballo (cm)":"14 x 64 x 14"}
panze_XG2038-120 | nolita profili | 243.95 | 0 | stato : select : 0 ¦ colore : radio : 1 | nuovo : 0 ¦ bianco opaco XG2038-60 DALI : 1 | http://www.panzeri.it/media/FP/FP-Nolita.jpg¦http://www.panzeri.it/media/DT/XG2038-60TRACK.jpg | pic¦light_schema | {"Codice articolo":"XG2038-60 DALI","Potenza assorbita dal sistema":"24,5W","Efficienza luminosa":"57.8lm/W","Sorgente luminosa":"LED","Temperatura di colore":"3000K Ra>80","Distribuzione luminosa":"fascio diffuso","Alimentazione":"220-240V AC","Frequenza":"50/60Hz","Elettrificazione":"dimmerabile (DALI/Push DIM)","Driver":"integrato incluso","Flusso luminoso nominale":"2850lm","Flusso luminoso uscente":"1416lm","Rendimento":"49.684%","Peso":"1,8150Kg","Grado di protezione":" IP40 IP20","Dimensioni imballo (cm)":"14 x 65 x 14"}
panze_XG2038-120 | nolita profili | 171.70 | 0 | stato : select : 0 ¦ colore : radio : 1 | nuovo : 0 ¦ bianco opaco XG2038-60 ECO : 1 | http://www.panzeri.it/media/FP/FP-Nolita.jpg¦http://www.panzeri.it/media/DT/XG2038-60TRACK.jpg | pic¦light_schema | {"Codice articolo":"XG2038-60 ECO","Potenza assorbita dal sistema":"16W","Efficienza luminosa":"54lm/W","Sorgente luminosa":"LED","Temperatura di colore":"3000K Ra>80","Distribuzione luminosa":"fascio diffuso","Alimentazione":"220-240V AC","Frequenza":"50/60Hz","Elettrificazione":"ON-OFF","Driver":"integrato incluso","Flusso luminoso nominale":"1740lm","Flusso luminoso uscente":"864lm","Rendimento":"49.655%","Peso":"1,8150Kg","Grado di protezione":" IP40 IP20","Dimensioni imballo (cm)":"14 x 64 x 14"}
panze_XG2038-120 | nolita profili | 218.45 | 0 | stato : select : 0 ¦ colore : radio : 1 | nuovo : 0 ¦ bianco opaco XG2038-60 ECO DALI : 1 | http://www.panzeri.it/media/FP/FP-Nolita.jpg¦http://www.panzeri.it/media/DT/XG2038-60TRACK.jpg | pic¦light_schema | {"Codice articolo":"XG2038-60 ECO DALI","Potenza assorbita dal sistema":"16W","Efficienza luminosa":"54lm/W","Sorgente luminosa":"LED","Temperatura di colore":"3000K Ra>80","Distribuzione luminosa":"fascio diffuso","Alimentazione":"220-240V AC","Frequenza":"50/60Hz","Elettrificazione":"dimmerabile (DALI/Push DIM)","Driver":"integrato incluso","Flusso luminoso nominale":"1740lm","Flusso luminoso uscente":"864lm","Rendimento":"49.655%","Peso":"1,8150Kg","Grado di protezione":" IP40 IP20","Dimensioni imballo (cm)":"14 x 65 x 14"}
panze_XG2038-120 | nolita profili | 76.50 | 0 | stato : select : 0 ¦ colore : radio : 1 | nuovo : 0 ¦ bianco opaco XG2038-60TRACK : 1 | http://www.panzeri.it/media/FP/FP-Nolita.jpg¦http://www.panzeri.it/media/DT/DT-Nolita-XG2038-60-TRACK.jpg | pic¦light_schema | {"Codice articolo":"XG2038-60TRACK","Potenza assorbita dal sistema":"max 46W/m","Sorgente luminosa":"LED","Distribuzione luminosa":"fascio diffuso","Alimentazione":"220-240V AC","Frequenza":"50/60Hz","Driver":"integrato non incluso","Peso":"1,3200Kg","Grado di protezione":" IP40 IP20","Dimensioni imballo (cm)":"14 x 65 x 14","Note":"Fornito completo di schermo monouso + schermo diffusore"}
panze_XG2038-120 | nolita profili | 105.40 | 0 | stato : select : 0 ¦ colore : radio : 1 | nuovo : 0 ¦ bianco opaco XG2038-60TRACK JOLLY : 1 | http://www.panzeri.it/media/FP/FP-Nolita.jpg¦http://www.panzeri.it/media/DT/DT-Nolita-XG2038-60-TRACK.jpg | pic¦light_schema | {"Codice articolo":"XG2038-60TRACK JOLLY","Potenza assorbita dal sistema":"max 46W/m","Sorgente luminosa":"LED","Distribuzione luminosa":"fascio diffuso","Alimentazione":"220-240V AC","Frequenza":"50/60Hz","Driver":"integrato non incluso","Peso":"1,3200Kg","Grado di protezione":" IP40 IP20","Dimensioni imballo (cm)":"14 x 65 x 14","Note":"Fornito completo di schermo monouso + schermo diffusore"}
panze_XG2038-120 | nolita profili | 255.00 | 0 | stato : select : 0 ¦ colore : radio : 1 | nuovo : 0 ¦ bianco opaco XG2038-90 : 1 | http://www.panzeri.it/media/FP/FP-Nolita.jpg¦http://www.panzeri.it/media/DT/XG2038-90TRACK.jpg | pic¦light_schema | {"Codice articolo":"XG2038-90","Potenza assorbita dal sistema":"35W","Efficienza luminosa":"60.71lm/W","Sorgente luminosa":"LED","Temperatura di colore":"3000K Ra>80","Distribuzione luminosa":"fascio diffuso","Alimentazione":"220-240V AC","Frequenza":"50/60Hz","Elettrificazione":"ON-OFF","Driver":"integrato incluso","Flusso luminoso nominale":"4275lm","Flusso luminoso uscente":"2125lm","Rendimento":"49.708%","Peso":"2,4250Kg","Grado di protezione":" IP40 IP20","Dimensioni imballo (cm)":"14 x 142 x 14"}
panze_XG2038-120 | nolita profili | 301.75 | 0 | stato : select : 0 ¦ colore : radio : 1 | nuovo : 0 ¦ bianco opaco XG2038-90 DALI : 1 | http://www.panzeri.it/media/FP/FP-Nolita.jpg¦http://www.panzeri.it/media/DT/XG2038-90TRACK.jpg | pic¦light_schema | {"Codice articolo":"XG2038-90 DALI","Potenza assorbita dal sistema":"35W","Efficienza luminosa":"60.71lm/W","Sorgente luminosa":"LED","Temperatura di colore":"3000K Ra>80","Distribuzione luminosa":"fascio diffuso","Alimentazione":"220-240V AC","Frequenza":"50/60Hz","Elettrificazione":"dimmerabile (DALI/Push DIM)","Driver":"integrato incluso","Flusso luminoso nominale":"4275lm","Flusso luminoso uscente":"2125lm","Rendimento":"49.708%","Peso":"2,4250Kg","Grado di protezione":" IP40 IP20","Dimensioni imballo (cm)":"12 x 98 x 12"}
panze_XG2038-120 | nolita profili | 221.00 | 0 | stato : select : 0 ¦ colore : radio : 1 | nuovo : 0 ¦ bianco opaco XG2038-90 ECO : 1 | http://www.panzeri.it/media/FP/FP-Nolita.jpg¦http://www.panzeri.it/media/DT/XG2038-90TRACK.jpg | pic¦light_schema | {"Codice articolo":"XG2038-90 ECO","Potenza assorbita dal sistema":"22,5W","Efficienza luminosa":"57.64lm/W","Sorgente luminosa":"LED","Temperatura di colore":"3000K Ra>80","Distribuzione luminosa":"fascio diffuso","Alimentazione":"220-240V AC","Frequenza":"50/60Hz","Elettrificazione":"ON-OFF","Driver":"integrato incluso","Flusso luminoso nominale":"2610lm","Flusso luminoso uscente":"1297lm","Rendimento":"49.693%","Peso":"2,4250Kg","Grado di protezione":" IP40 IP20","Dimensioni imballo (cm)":"14 x 142 x 14"}
panze_XG2038-120 | nolita profili | 267.75 | 0 | stato : select : 0 ¦ colore : radio : 1 | nuovo : 0 ¦ bianco opaco XG2038-90 ECO DALI : 1 | http://www.panzeri.it/media/FP/FP-Nolita.jpg¦http://www.panzeri.it/media/DT/XG2038-90TRACK.jpg | pic¦light_schema | {"Codice articolo":"XG2038-90 ECO DALI","Potenza assorbita dal sistema":"22,5W","Efficienza luminosa":"57.64lm/W","Sorgente luminosa":"LED","Temperatura di colore":"3000K Ra>80","Distribuzione luminosa":"fascio diffuso","Alimentazione":"220-240V AC","Frequenza":"50/60Hz","Elettrificazione":"dimmerabile (DALI/Push DIM)","Driver":"integrato incluso","Flusso luminoso nominale":"2610lm","Flusso luminoso uscente":"1297lm","Rendimento":"49.693%","Peso":"2,4250Kg","Grado di protezione":" IP40 IP20","Dimensioni imballo (cm)":"12 x 98 x 12"}
panze_XG2038-120 | nolita profili | 349.35 | 0 | stato : select : 0 ¦ colore : radio : 1 | nuovo : 0 ¦ bianco opaco XG2038-90 ECO EM : 1 | http://www.panzeri.it/media/FP/FP-Nolita.jpg¦http://www.panzeri.it/media/DT/XG2038-90TRACK.jpg | pic¦light_schema | {"Codice articolo":"XG2038-90 ECO EM","Potenza assorbita dal sistema":"22,5W","Efficienza luminosa":"57.64lm/W","Sorgente luminosa":"LED","Temperatura di colore":"3000K Ra>80","Distribuzione luminosa":"fascio diffuso","Alimentazione":"220-240V AC","Frequenza":"50/60Hz","Elettrificazione":"emergenza","Durata di autonomia in modalità emergenza":"1h","Driver":"integrato incluso","Flusso luminoso nominale":"2610lm","Flusso luminoso uscente":"1297lm","Rendimento":"49.693%","Peso":"2,4250Kg","Grado di protezione":" IP40 IP20","Dimensioni imballo (cm)":"14 x 142 x 14"}
panze_XG2038-120 | nolita profili | 383.35 | 0 | stato : select : 0 ¦ colore : radio : 1 | nuovo : 0 ¦ bianco opaco XG2038-90 EM : 1 | http://www.panzeri.it/media/FP/FP-Nolita.jpg¦http://www.panzeri.it/media/DT/XG2038-90TRACK.jpg | pic¦light_schema | {"Codice articolo":"XG2038-90 EM","Potenza assorbita dal sistema":"35W","Efficienza luminosa":"60.71lm/W","Sorgente luminosa":"LED","Temperatura di colore":"3000K Ra>80","Distribuzione luminosa":"fascio diffuso","Alimentazione":"220-240V AC","Frequenza":"50/60Hz","Elettrificazione":"emergenza","Durata di autonomia in modalità emergenza":"1h","Driver":"integrato incluso","Flusso luminoso nominale":"4275lm","Flusso luminoso uscente":"2125lm","Rendimento":"49.708%","Peso":"2,4250Kg","Grado di protezione":" IP40 IP20","Dimensioni imballo (cm)":"14 x 142 x 14"}
panze_XG2038-120 | nolita profili | 109.65 | 0 | stato : select : 0 ¦ colore : radio : 1 | nuovo : 0 ¦ bianco opaco XG2038-90TRACK : 1 | http://www.panzeri.it/media/FP/FP-Nolita.jpg¦http://www.panzeri.it/media/DT/DT-Nolita-XG2038-90-TRACK.jpg | pic¦light_schema | {"Codice articolo":"XG2038-90TRACK","Potenza assorbita dal sistema":"max 46W/m","Sorgente luminosa":"LED","Distribuzione luminosa":"fascio diffuso","Alimentazione":"220-240V AC","Frequenza":"50/60Hz","Driver":"integrato non incluso","Peso":"2,0750Kg","Grado di protezione":" IP40 IP20","Dimensioni imballo (cm)":"12 x 98 x 12","Note":"Fornito completo di schermo monouso + schermo diffusore"}
panze_XG2038-120 | nolita profili | 294.95 | 0 | stato : select : 0 ¦ colore : radio : 1 | nuovo : 0 ¦ bianco opaco XG2039-120 : 1 | http://www.panzeri.it/media/FP/FP-Nolita_Trim.jpg¦http://www.panzeri.it/media/DT/XG2039-120TRACK.jpg | pic¦light_schema | {"Codice articolo":"XG2039-120","Potenza assorbita dal sistema":"46W","Efficienza luminosa":"61.59lm/W","Sorgente luminosa":"LED","Temperatura di colore":"3000K Ra>80","Distribuzione luminosa":"fascio diffuso","Alimentazione":"220-240V AC","Frequenza":"50/60Hz","Elettrificazione":"ON-OFF","Driver":"integrato incluso","Flusso luminoso nominale":"5700lm","Flusso luminoso uscente":"2833lm","Rendimento":"49.702%","Peso":"2,8000Kg","Grado di protezione":" IP40 IP20","Dimensioni imballo (cm)":"15 x 142 x 15"}
panze_XG2038-120 | nolita profili | 341.70 | 0 | stato : select : 0 ¦ colore : radio : 1 | nuovo : 0 ¦ bianco opaco XG2039-120 DALI : 1 | http://www.panzeri.it/media/FP/FP-Nolita_Trim.jpg¦http://www.panzeri.it/media/DT/XG2039-120TRACK.jpg | pic¦light_schema | {"Codice articolo":"XG2039-120 DALI","Potenza assorbita dal sistema":"46W","Efficienza luminosa":"61.59lm/W","Sorgente luminosa":"LED","Temperatura di colore":"3000K Ra>80","Distribuzione luminosa":"fascio diffuso","Alimentazione":"220-240V AC","Frequenza":"50/60Hz","Elettrificazione":"dimmerabile (DALI/Push DIM)","Driver":"integrato incluso","Flusso luminoso nominale":"5700lm","Flusso luminoso uscente":"2833lm","Rendimento":"49.702%","Peso":"2,8000Kg","Grado di protezione":" IP40 IP20","Dimensioni imballo (cm)":"15 x 142 x 15"}
panze_XG2038-120 | nolita profili | 256.70 | 0 | stato : select : 0 ¦ colore : radio : 1 | nuovo : 0 ¦ bianco opaco XG2039-120 ECO : 1 | http://www.panzeri.it/media/FP/FP-Nolita_Trim.jpg¦http://www.panzeri.it/media/DT/XG2039-120TRACK.jpg | pic¦light_schema | {"Codice articolo":"XG2039-120 ECO","Potenza assorbita dal sistema":"29W","Efficienza luminosa":"59.62lm/W","Sorgente luminosa":"LED","Temperatura di colore":"3000K Ra>80","Distribuzione luminosa":"fascio diffuso","Alimentazione":"220-240V AC","Frequenza":"50/60Hz","Elettrificazione":"ON-OFF","Driver":"integrato incluso","Flusso luminoso nominale":"3480lm","Flusso luminoso uscente":"1729lm","Rendimento":"49.684%","Peso":"2,8000Kg","Grado di protezione":" IP40 IP20","Dimensioni imballo (cm)":"15 x 142 x 15"}
panze_XG2038-120 | nolita profili | 303.45 | 0 | stato : select : 0 ¦ colore : radio : 1 | nuovo : 0 ¦ bianco opaco XG2039-120 ECO DALI : 1 | http://www.panzeri.it/media/FP/FP-Nolita_Trim.jpg¦http://www.panzeri.it/media/DT/XG2039-120TRACK.jpg | pic¦light_schema | {"Codice articolo":"XG2039-120 ECO DALI","Potenza assorbita dal sistema":"29W","Efficienza luminosa":"59.62lm/W","Sorgente luminosa":"LED","Temperatura di colore":"3000K Ra>80","Distribuzione luminosa":"fascio diffuso","Alimentazione":"220-240V AC","Frequenza":"50/60Hz","Elettrificazione":"dimmerabile (DALI/Push DIM)","Driver":"integrato incluso","Flusso luminoso nominale":"3480lm","Flusso luminoso uscente":"1729lm","Rendimento":"49.684%","Peso":"2,8000Kg","Grado di protezione":" IP40 IP20","Dimensioni imballo (cm)":"15 x 142 x 15"}
panze_XG2038-120 | nolita profili | 134.30 | 0 | stato : select : 0 ¦ colore : radio : 1 | nuovo : 0 ¦ bianco opaco XG2039-120TRACK : 1 | http://www.panzeri.it/media/FP/FP-Nolita_Trim.jpg¦http://www.panzeri.it/media/DT/DT-Nolita_Trim-XG2039-120-TRACK.jpg | pic¦light_schema | {"Codice articolo":"XG2039-120TRACK","Potenza assorbita dal sistema":"max 46W/m","Sorgente luminosa":"LED","Distribuzione luminosa":"fascio diffuso","Alimentazione":"220-240V AC","Frequenza":"50/60Hz","Driver":"integrato non incluso","Peso":"2,3900Kg","Grado di protezione":" IP40 IP20","Dimensioni imballo (cm)":"15 x 142 x 15","Note":"Fornito completo di schermo diffusore"}
panze_XG2038-120 | nolita profili | 366.35 | 0 | stato : select : 0 ¦ colore : radio : 1 | nuovo : 0 ¦ bianco opaco XG2039-150 : 1 | http://www.panzeri.it/media/FP/FP-Nolita_Trim.jpg¦http://www.panzeri.it/media/DT/XG2039-150TRACK.jpg | pic¦light_schema | {"Codice articolo":"XG2039-150","Potenza assorbita dal sistema":"57W","Efficienza luminosa":"62.12lm/W","Sorgente luminosa":"LED","Temperatura di colore":"3000K Ra>80","Distribuzione luminosa":"fascio diffuso","Alimentazione":"220-240V AC","Frequenza":"50/60Hz","Elettrificazione":"ON-OFF","Driver":"integrato incluso","Flusso luminoso nominale":"7125lm","Flusso luminoso uscente":"3541lm","Rendimento":"49.698%","Peso":"3,8500Kg","Grado di protezione":" IP40 IP20","Dimensioni imballo (cm)":"15 x 142 x 15"}
panze_XG2038-120 | nolita profili | 413.10 | 0 | stato : select : 0 ¦ colore : radio : 1 | nuovo : 0 ¦ bianco opaco XG2039-150 DALI : 1 | http://www.panzeri.it/media/FP/FP-Nolita_Trim.jpg¦http://www.panzeri.it/media/DT/XG2039-150TRACK.jpg | pic¦light_schema | {"Codice articolo":"XG2039-150 DALI","Potenza assorbita dal sistema":"57W","Efficienza luminosa":"62.12lm/W","Sorgente luminosa":"LED","Temperatura di colore":"3000K Ra>80","Distribuzione luminosa":"fascio diffuso","Alimentazione":"220-240V AC","Frequenza":"50/60Hz","Elettrificazione":"dimmerabile (DALI/Push DIM)","Driver":"integrato incluso","Flusso luminoso nominale":"7125lm","Flusso luminoso uscente":"3541lm","Rendimento":"49.698%","Peso":"3,8500Kg","Grado di protezione":" IP40 IP20","Dimensioni imballo (cm)":"13 x 13 x 180"}
panze_XG2038-120 | nolita profili | 319.60 | 0 | stato : select : 0 ¦ colore : radio : 1 | nuovo : 0 ¦ bianco opaco XG2039-150 ECO : 1 | http://www.panzeri.it/media/FP/FP-Nolita_Trim.jpg¦http://www.panzeri.it/media/DT/XG2039-150TRACK.jpg | pic¦light_schema | {"Codice articolo":"XG2039-150 ECO","Potenza assorbita dal sistema":"35,5W","Efficienza luminosa":"60.9lm/W","Sorgente luminosa":"LED","Temperatura di colore":"3000K Ra>80","Distribuzione luminosa":"fascio diffuso","Alimentazione":"220-240V AC","Frequenza":"50/60Hz","Elettrificazione":"ON-OFF","Driver":"integrato incluso","Flusso luminoso nominale":"4350lm","Flusso luminoso uscente":"2162lm","Rendimento":"49.701%","Peso":"3,8500Kg","Grado di protezione":" IP40 IP20","Dimensioni imballo (cm)":"15 x 142 x 15"}
panze_XG2038-120 | nolita profili | 366.35 | 0 | stato : select : 0 ¦ colore : radio : 1 | nuovo : 0 ¦ bianco opaco XG2039-150 ECO DALI : 1 | http://www.panzeri.it/media/FP/FP-Nolita_Trim.jpg¦http://www.panzeri.it/media/DT/XG2039-150TRACK.jpg | pic¦light_schema | {"Codice articolo":"XG2039-150 ECO DALI","Potenza assorbita dal sistema":"35,5W","Efficienza luminosa":"60.9lm/W","Sorgente luminosa":"LED","Temperatura di colore":"3000K Ra>80","Distribuzione luminosa":"fascio diffuso","Alimentazione":"220-240V AC","Frequenza":"50/60Hz","Elettrificazione":"dimmerabile (DALI/Push DIM)","Driver":"integrato incluso","Flusso luminoso nominale":"4350lm","Flusso luminoso uscente":"2162lm","Rendimento":"49.701%","Peso":"3,8500Kg","Grado di protezione":" IP40 IP20","Dimensioni imballo (cm)":"13 x 13 x 180"}
panze_XG2038-120 | nolita profili | 167.45 | 0 | stato : select : 0 ¦ colore : radio : 1 | nuovo : 0 ¦ bianco opaco XG2039-150TRACK : 1 | http://www.panzeri.it/media/FP/FP-Nolita_Trim.jpg¦http://www.panzeri.it/media/DT/DT-Nolita_Trim-XG2039-150-TRACK.jpg | pic¦light_schema | {"Codice articolo":"XG2039-150TRACK","Potenza assorbita dal sistema":"max 46W/m","Sorgente luminosa":"LED","Distribuzione luminosa":"fascio diffuso","Alimentazione":"220-240V AC","Frequenza":"50/60Hz","Driver":"integrato non incluso","Peso":"3,4000Kg","Grado di protezione":" IP40 IP20","Dimensioni imballo (cm)":"13 x 13 x 180","Note":"Fornito completo di schermo diffusore"}
panze_XG2038-120 | nolita profili | 243.10 | 0 | stato : select : 0 ¦ colore : radio : 1 | nuovo : 0 ¦ bianco opaco XG2039-240TRACK : 1 | http://www.panzeri.it/media/FP/FP-Nolita_Trim.jpg¦http://www.panzeri.it/media/DT/DT-Nolita_Trim-XG2039-240-TRACK.jpg | pic¦light_schema | {"Codice articolo":"XG2039-240TRACK","Potenza assorbita dal sistema":"max 46W/m","Sorgente luminosa":"LED","Distribuzione luminosa":"fascio diffuso","Alimentazione":"220-240V AC","Frequenza":"50/60Hz","Driver":"integrato non incluso","Peso":"5,1200Kg","Grado di protezione":" IP40 IP20","Dimensioni imballo (cm)":"13 x 13 x 246","Note":"Fornito completo di schermo diffusore"}
panze_XG2038-120 | nolita profili | 197.20 | 0 | stato : select : 0 ¦ colore : radio : 1 | nuovo : 0 ¦ bianco opaco XG2039-60 : 1 | http://www.panzeri.it/media/FP/FP-Nolita_Trim.jpg¦http://www.panzeri.it/media/DT/XG2039-60TRACK.jpg | pic¦light_schema | {"Codice articolo":"XG2039-60","Potenza assorbita dal sistema":"24,5W","Efficienza luminosa":"57.8lm/W","Sorgente luminosa":"LED","Temperatura di colore":"3000K Ra>80","Distribuzione luminosa":"fascio diffuso","Alimentazione":"220-240V AC","Frequenza":"50/60Hz","Elettrificazione":"ON-OFF","Driver":"integrato incluso","Flusso luminoso nominale":"2850lm","Flusso luminoso uscente":"1416lm","Rendimento":"49.684%","Peso":"1,8150Kg","Grado di protezione":" IP40 IP20","Dimensioni imballo (cm)":"14 x 64 x 14"}
panze_XG2038-120 | nolita profili | 243.95 | 0 | stato : select : 0 ¦ colore : radio : 1 | nuovo : 0 ¦ bianco opaco XG2039-60 DALI : 1 | http://www.panzeri.it/media/FP/FP-Nolita_Trim.jpg¦http://www.panzeri.it/media/DT/XG2039-60TRACK.jpg | pic¦light_schema | {"Codice articolo":"XG2039-60 DALI","Potenza assorbita dal sistema":"24,5W","Efficienza luminosa":"57.8lm/W","Sorgente luminosa":"LED","Temperatura di colore":"3000K Ra>80","Distribuzione luminosa":"fascio diffuso","Alimentazione":"220-240V AC","Frequenza":"50/60Hz","Elettrificazione":"dimmerabile (DALI/Push DIM)","Driver":"integrato incluso","Flusso luminoso nominale":"2850lm","Flusso luminoso uscente":"1416lm","Rendimento":"49.684%","Peso":"1,8150Kg","Grado di protezione":" IP40 IP20","Dimensioni imballo (cm)":"14 x 65 x 14"}
panze_XG2038-120 | nolita profili | 171.70 | 0 | stato : select : 0 ¦ colore : radio : 1 | nuovo : 0 ¦ bianco opaco XG2039-60 ECO : 1 | http://www.panzeri.it/media/FP/FP-Nolita_Trim.jpg¦http://www.panzeri.it/media/DT/XG2039-60TRACK.jpg | pic¦light_schema | {"Codice articolo":"XG2039-60 ECO","Potenza assorbita dal sistema":"16W","Efficienza luminosa":"54lm/W","Sorgente luminosa":"LED","Temperatura di colore":"3000K Ra>80","Distribuzione luminosa":"fascio diffuso","Alimentazione":"220-240V AC","Frequenza":"50/60Hz","Elettrificazione":"ON-OFF","Driver":"integrato incluso","Flusso luminoso nominale":"1740lm","Flusso luminoso uscente":"864lm","Rendimento":"49.655%","Peso":"1,8150Kg","Grado di protezione":" IP40 IP20","Dimensioni imballo (cm)":"14 x 64 x 14"}
panze_XG2038-120 | nolita profili | 218.45 | 0 | stato : select : 0 ¦ colore : radio : 1 | nuovo : 0 ¦ bianco opaco XG2039-60 ECO DALI : 1 | http://www.panzeri.it/media/FP/FP-Nolita_Trim.jpg¦http://www.panzeri.it/media/DT/XG2039-60TRACK.jpg | pic¦light_schema | {"Codice articolo":"XG2039-60 ECO DALI","Potenza assorbita dal sistema":"16W","Efficienza luminosa":"54lm/W","Sorgente luminosa":"LED","Temperatura di colore":"3000K Ra>80","Distribuzione luminosa":"fascio diffuso","Alimentazione":"220-240V AC","Frequenza":"50/60Hz","Elettrificazione":"dimmerabile (DALI/Push DIM)","Driver":"integrato incluso","Flusso luminoso nominale":"1740lm","Flusso luminoso uscente":"864lm","Rendimento":"49.655%","Peso":"1,8150Kg","Grado di protezione":" IP40 IP20","Dimensioni imballo (cm)":"14 x 65 x 14"}
panze_XG2038-120 | nolita profili | 76.50 | 0 | stato : select : 0 ¦ colore : radio : 1 | nuovo : 0 ¦ bianco opaco XG2039-60TRACK : 1 | http://www.panzeri.it/media/FP/FP-Nolita_Trim.jpg¦http://www.panzeri.it/media/DT/DT-Nolita_Trim-XG2039-60-TRACK.jpg | pic¦light_schema | {"Codice articolo":"XG2039-60TRACK","Potenza assorbita dal sistema":"max 46W/m","Sorgente luminosa":"LED","Distribuzione luminosa":"fascio diffuso","Alimentazione":"220-240V AC","Frequenza":"50/60Hz","Driver":"integrato non incluso","Peso":"1,3200Kg","Grado di protezione":" IP40 IP20","Dimensioni imballo (cm)":"14 x 65 x 14","Note":"Fornito completo di schermo diffusore"}
panze_XG2038-120 | nolita profili | 105.40 | 0 | stato : select : 0 ¦ colore : radio : 1 | nuovo : 0 ¦ bianco opaco XG2039-60TRACK JOLLY : 1 | http://www.panzeri.it/media/FP/FP-Nolita_Trim.jpg¦http://www.panzeri.it/media/DT/DT-Nolita_Trim-XG2039-60-TRACK.jpg | pic¦light_schema | {"Codice articolo":"XG2039-60TRACK JOLLY","Potenza assorbita dal sistema":"max 46W/m","Sorgente luminosa":"LED","Distribuzione luminosa":"fascio diffuso","Alimentazione":"220-240V AC","Frequenza":"50/60Hz","Driver":"integrato non incluso","Peso":"1,3200Kg","Grado di protezione":" IP40 IP20","Dimensioni imballo (cm)":"14 x 65 x 14","Note":"Fornito completo di schermo diffusore"}
panze_XG2038-120 | nolita profili | 255.00 | 0 | stato : select : 0 ¦ colore : radio : 1 | nuovo : 0 ¦ bianco opaco XG2039-90 : 1 | http://www.panzeri.it/media/FP/FP-Nolita_Trim.jpg¦http://www.panzeri.it/media/DT/DT-Nolita_Trim-XG2039-90.jpg | pic¦light_schema | {"Codice articolo":"XG2039-90","Potenza assorbita dal sistema":"35W","Efficienza luminosa":"60.71lm/W","Sorgente luminosa":"LED","Temperatura di colore":"3000K Ra>80","Distribuzione luminosa":"fascio diffuso","Alimentazione":"220-240V AC","Frequenza":"50/60Hz","Elettrificazione":"ON-OFF","Driver":"integrato incluso","Flusso luminoso nominale":"4275lm","Flusso luminoso uscente":"2125lm","Rendimento":"49.708%","Peso":"2,4250Kg","Grado di protezione":" IP40 IP20","Dimensioni imballo (cm)":"14 x 142 x 14"}
panze_XG2038-120 | nolita profili | 301.75 | 0 | stato : select : 0 ¦ colore : radio : 1 | nuovo : 0 ¦ bianco opaco XG2039-90 DALI : 1 | http://www.panzeri.it/media/FP/FP-Nolita_Trim.jpg¦http://www.panzeri.it/media/DT/DT-Nolita_Trim-XG2039-90.jpg | pic¦light_schema | {"Codice articolo":"XG2039-90 DALI","Potenza assorbita dal sistema":"35W","Efficienza luminosa":"60.71lm/W","Sorgente luminosa":"LED","Temperatura di colore":"3000K Ra>80","Distribuzione luminosa":"fascio diffuso","Alimentazione":"220-240V AC","Frequenza":"50/60Hz","Elettrificazione":"dimmerabile (DALI/Push DIM)","Driver":"integrato incluso","Flusso luminoso nominale":"4275lm","Flusso luminoso uscente":"2125lm","Rendimento":"49.708%","Peso":"2,4250Kg","Grado di protezione":" IP40 IP20","Dimensioni imballo (cm)":"12 x 98 x 12"}
panze_XG2038-120 | nolita profili | 221.00 | 0 | stato : select : 0 ¦ colore : radio : 1 | nuovo : 0 ¦ bianco opaco XG2039-90 ECO : 1 | http://www.panzeri.it/media/FP/FP-Nolita_Trim.jpg¦http://www.panzeri.it/media/DT/DT-Nolita_Trim-XG2039-90.jpg | pic¦light_schema | {"Codice articolo":"XG2039-90 ECO","Potenza assorbita dal sistema":"22,5W","Efficienza luminosa":"57.64lm/W","Sorgente luminosa":"LED","Temperatura di colore":"3000K Ra>80","Distribuzione luminosa":"fascio diffuso","Alimentazione":"220-240V AC","Frequenza":"50/60Hz","Elettrificazione":"ON-OFF","Driver":"integrato incluso","Flusso luminoso nominale":"2610lm","Flusso luminoso uscente":"1297lm","Rendimento":"49.693%","Peso":"2,4250Kg","Grado di protezione":" IP40 IP20","Dimensioni imballo (cm)":"14 x 142 x 14"}
panze_XG2038-120 | nolita profili | 267.75 | 0 | stato : select : 0 ¦ colore : radio : 1 | nuovo : 0 ¦ bianco opaco XG2039-90 ECO DALI : 1 | http://www.panzeri.it/media/FP/FP-Nolita_Trim.jpg¦http://www.panzeri.it/media/DT/DT-Nolita_Trim-XG2039-90.jpg | pic¦light_schema | {"Codice articolo":"XG2039-90 ECO DALI","Potenza assorbita dal sistema":"22,5W","Efficienza luminosa":"57.64lm/W","Sorgente luminosa":"LED","Temperatura di colore":"3000K Ra>80","Distribuzione luminosa":"fascio diffuso","Alimentazione":"220-240V AC","Frequenza":"50/60Hz","Elettrificazione":"dimmerabile (DALI/Push DIM)","Driver":"integrato incluso","Flusso luminoso nominale":"2610lm","Flusso luminoso uscente":"1297lm","Rendimento":"49.693%","Peso":"2,4250Kg","Grado di protezione":" IP40 IP20","Dimensioni imballo (cm)":"12 x 98 x 12"}
panze_XG2038-120 | nolita profili | 109.65 | 0 | stato : select : 0 ¦ colore : radio : 1 | nuovo : 0 ¦ bianco opaco XG2039-90TRACK : 1 | http://www.panzeri.it/media/FP/FP-Nolita_Trim.jpg¦http://www.panzeri.it/media/DT/DT-Nolita_Trim-XG2039-90-TRACK.jpg | pic¦light_schema | {"Codice articolo":"XG2039-90TRACK","Potenza assorbita dal sistema":"max 46W/m","Sorgente luminosa":"LED","Distribuzione luminosa":"fascio diffuso","Alimentazione":"220-240V AC","Frequenza":"50/60Hz","Driver":"integrato non incluso","Peso":"2,0750Kg","Grado di protezione":" IP40 IP20","Dimensioni imballo (cm)":"12 x 98 x 12","Note":"Fornito completo di schermo diffusore"}
panze_XG2044-100TRACK | manhattan profili | 65.45 | 0 | stato : select : 0 ¦ colore : radio : 1 | nuovo : 0 ¦ bianco opaco XG2044-100TRACK : 1 | http://www.panzeri.it/media/FP/FP-Manhattan.jpg¦http://www.panzeri.it/media/DT/DT-Manhattan-XG2044-100-TRACK.jpg | pic¦light_schema | {"Codice articolo":"XG2044-100TRACK","Potenza assorbita dal sistema":"max 35W/m","Sorgente luminosa":"LED","Distribuzione luminosa":"fascio diffuso","Alimentazione":"24V DC","Driver":"remoto non incluso","Peso":"1,3750Kg","Grado di protezione":"IP20","Dimensioni imballo (cm)":"10 x 105 x 10","Note":"Fornito completo di supporto per LED + schermo diffusore"}
panze_XG2044-100TRACK | manhattan profili | 139.40 | 0 | stato : select : 0 ¦ colore : radio : 1 | nuovo : 0 ¦ bianco opaco XG2044-200TRACK : 1 | http://www.panzeri.it/media/FP/FP-Manhattan.jpg¦http://www.panzeri.it/media/DT/DT-Manhattan-XG2044-200-TRACK.jpg | pic¦light_schema | {"Codice articolo":"XG2044-200TRACK","Potenza assorbita dal sistema":"max 35W/m","Sorgente luminosa":"LED","Distribuzione luminosa":"fascio diffuso","Alimentazione":"24V DC","Driver":"remoto non incluso","Peso":"2,6350Kg","Grado di protezione":"IP20","Dimensioni imballo (cm)":"10 x 205 x 10","Note":"Fornito completo di supporto per LED + schermo diffusore"}
panze_XG2044-100TRACK | manhattan profili | 210.80 | 0 | stato : select : 0 ¦ colore : radio : 1 | nuovo : 0 ¦ bianco opaco XG2044-300TRACK : 1 | http://www.panzeri.it/media/FP/FP-Manhattan.jpg¦http://www.panzeri.it/media/DT/DT-Manhattan-XG2044-300-TRACK.jpg | pic¦light_schema | {"Codice articolo":"XG2044-300TRACK","Potenza assorbita dal sistema":"max 35W/m","Sorgente luminosa":"LED","Distribuzione luminosa":"fascio diffuso","Alimentazione":"24V DC","Driver":"remoto non incluso","Peso":"4,1300Kg","Grado di protezione":"IP20","Dimensioni imballo (cm)":"10 x 305 x 10","Note":"Fornito completo di supporto per LED + schermo diffusore"}
panze_XG2045-200TRACK | corner profili | 75.65 | 0 | stato : select : 0 ¦ colore : radio : 1 | nuovo : 0 ¦ bianco opaco XG2045-200TRACK : 1 | http://www.panzeri.it/media/FP/FP-Corner.jpg¦http://www.panzeri.it/media/DT/DT-Corner-XG2045-200-TRACK.jpg | pic¦light_schema | {"Codice articolo":"XG2045-200TRACK","Potenza assorbita dal sistema":"max 24W/m","Sorgente luminosa":"LED","Distribuzione luminosa":"fascio diffuso","Alimentazione":"24V DC","Driver":"remoto non incluso","UGR":"< 19","Peso":"1,4450Kg","Grado di protezione":" IP40 IP20","Dimensioni imballo (cm)":"8 x 8 x 214","Note":"Fornito completo di schermo diffusore"}
panze_XG2045-200TRACK | corner profili | 113.05 | 0 | stato : select : 0 ¦ colore : radio : 1 | nuovo : 0 ¦ bianco opaco XG2045-300TRACK : 1 | http://www.panzeri.it/media/FP/FP-Corner.jpg¦http://www.panzeri.it/media/DT/DT-Corner-XG2045-300-TRACK.jpg | pic¦light_schema | {"Codice articolo":"XG2045-300TRACK","Potenza assorbita dal sistema":"max 24W/m","Sorgente luminosa":"LED","Distribuzione luminosa":"fascio diffuso","Alimentazione":"24V DC","Driver":"remoto non incluso","UGR":"< 19","Peso":"2,0450Kg","Grado di protezione":" IP40 IP20","Dimensioni imballo (cm)":"8 x 8 x 314","Note":"Fornito completo di schermo diffusore"}
panze_XG23101.090.0099 | brooklyn round profili | 147.05 | 0 | stato : select : 0 ¦ colore : radio : 1 | nuovo : 0 ¦ bianco opaco XG23101_090_0099 : 1 | http://www.panzeri.it/media/FP/FP-Brooklyn_Round_XG.jpg¦http://www.panzeri.it/media/DT/DT-Brooklyn_Round-XG231__.090.0099.jpg | pic¦light_schema | {"Codice articolo":"XG23101.090.0099","Potenza assorbita dal sistema":"max 13,2W","Sorgente luminosa":"LED","Distribuzione luminosa":"fascio diffuso","Alimentazione":"24V DC","Driver":"remoto non incluso","Peso":"0,7030Kg","Grado di protezione":" IP40 IP20","Dimensioni imballo (cm)":"7 x 72 x 28","Note":"Fornito completo di schermo monouso + schermo diffusore"}
panze_XG23101.090.0099 | brooklyn round profili | 267.75 | 0 | stato : select : 0 ¦ colore : radio : 1 | nuovo : 0 ¦ bianco opaco XG23101_180_0099 : 1 | http://www.panzeri.it/media/FP/FP-Brooklyn_Round_XG.jpg¦http://www.panzeri.it/media/DT/DT-Brooklyn_Round-XG231__.180.0099.jpg | pic¦light_schema | {"Codice articolo":"XG23101.180.0099","Potenza assorbita dal sistema":"max 26,4W","Sorgente luminosa":"LED","Distribuzione luminosa":"fascio diffuso","Alimentazione":"24V DC","Driver":"remoto non incluso","Peso":"1,1400Kg","Grado di protezione":" IP40 IP20","Dimensioni imballo (cm)":"13 x 108 x 57","Note":"Fornito completo di schermo monouso + schermo diffusore"}
panze_XG23101.090.0099 | brooklyn round profili | 481.95 | 0 | stato : select : 0 ¦ colore : radio : 1 | nuovo : 0 ¦ bianco opaco XG23101_360_0099 : 1 | http://www.panzeri.it/media/FP/FP-Brooklyn_Round_XG.jpg¦http://www.panzeri.it/media/DT/DT-Brooklyn_Round-XG231__.360.0099.jpg | pic¦light_schema | {"Codice articolo":"XG23101.360.0099","Potenza assorbita dal sistema":"max 52,8W","Sorgente luminosa":"LED","Distribuzione luminosa":"fascio diffuso","Alimentazione":"24V DC","Driver":"remoto non incluso","Peso":"2,2300Kg","Grado di protezione":" IP40 IP20","Dimensioni imballo (cm)":"108 x 108 x 13","Note":"Fornito completo di schermo monouso + schermo diffusore"}
panze_XG23101.090.0099 | brooklyn round profili | 214.20 | 0 | stato : select : 0 ¦ colore : radio : 1 | nuovo : 0 ¦ bianco opaco XG23201_045_0099 : 1 | http://www.panzeri.it/media/FP/FP-Brooklyn_Round_XG.jpg¦http://www.panzeri.it/media/DT/DT-Brooklyn_Round-XG232__.045.0099.jpg | pic¦light_schema | {"Codice articolo":"XG23201.045.0099","Potenza assorbita dal sistema":"max 13,2W","Sorgente luminosa":"LED","Distribuzione luminosa":"fascio diffuso","Alimentazione":"24V DC","Driver":"remoto non incluso","Peso":"0,7050Kg","Grado di protezione":" IP40 IP20","Dimensioni imballo (cm)":"13 x 81 x 13","Note":"Fornito completo di schermo monouso + schermo diffusore"}
panze_XG23101.090.0099 | brooklyn round profili | 392.70 | 0 | stato : select : 0 ¦ colore : radio : 1 | nuovo : 0 ¦ bianco opaco XG23201_090_0099 : 1 | http://www.panzeri.it/media/FP/FP-Brooklyn_Round_XG.jpg¦http://www.panzeri.it/media/DT/DT-Brooklyn_Round-XG232__.090.0099.jpg | pic¦light_schema | {"Codice articolo":"XG23201.090.0099","Potenza assorbita dal sistema":"max 26,4W","Sorgente luminosa":"LED","Distribuzione luminosa":"fascio diffuso","Alimentazione":"24V DC","Driver":"remoto non incluso","Peso":"1,1800Kg","Grado di protezione":" IP40 IP20","Dimensioni imballo (cm)":"13 x 13 x 108","Note":"Fornito completo di schermo monouso + schermo diffusore"}
panze_XG23101.090.0099 | brooklyn round profili | 723.35 | 0 | stato : select : 0 ¦ colore : radio : 1 | nuovo : 0 ¦ bianco opaco XG23201_180_0099 : 1 | http://www.panzeri.it/media/FP/FP-Brooklyn_Round_XG.jpg¦http://www.panzeri.it/media/DT/DT-Brooklyn_Round-XG232__.180.0099.jpg | pic¦light_schema | {"Codice articolo":"XG23201.180.0099","Potenza assorbita dal sistema":"max 52,8W","Sorgente luminosa":"LED","Distribuzione luminosa":"fascio diffuso","Alimentazione":"24V DC","Driver":"remoto non incluso","Peso":"4,4240Kg","Grado di protezione":" IP40 IP20","Dimensioni imballo (cm)":"12 x 12 x 106","Note":"Fornito completo di schermo monouso + schermo diffusore"}
panze_XG23101.090.0099 | brooklyn round profili | 1312.40 | 0 | stato : select : 0 ¦ colore : radio : 1 | nuovo : 0 ¦ bianco opaco XG23201_360_0099 : 1 | http://www.panzeri.it/media/FP/FP-Brooklyn_Round_XG.jpg¦http://www.panzeri.it/media/DT/DT-Brooklyn_Round-XG232__.360.0099.jpg | pic¦light_schema | {"Codice articolo":"XG23201.360.0099","Potenza assorbita dal sistema":"max 105,6W","Sorgente luminosa":"LED","Distribuzione luminosa":"fascio diffuso","Alimentazione":"24V DC","Driver":"remoto non incluso","Peso":"4,8300Kg","Grado di protezione":" IP40 IP20","Dimensioni imballo (cm)":"202 x 202 x 13","Note":"Fornito completo di schermo monouso + schermo diffusore"}
panze_XGQ0999 | invisibili faretti | 51.85 | 0 | stato : select : 0 ¦ colore : radio : 1 | nuovo : 0 ¦ gesso XGQ0999 : 1 | http://www.panzeri.it/media/FP/FP-XGQ0999.jpg¦http://www.panzeri.it/media/DT/XGQ0999.png | pic¦light_schema | {"Codice articolo":"XGQ0999","Potenza assorbita dal sistema":"max 75W","Sorgente luminosa":"LED retrofit / alogena","Sorgente luminosa a corredo":"non inclusa","Alimentazione":"12V AC","Driver":"remoto non incluso","Peso":"0,5830Kg","Grado di protezione":"IP20","Dimensioni imballo (cm)":"9 x 16 x 16"}
panze_XGQ0999 | invisibili faretti | 78.20 | 0 | stato : select : 0 ¦ colore : radio : 1 | nuovo : 0 ¦ gesso XGQ1000-1 : 1 | http://www.panzeri.it/media/FP/FP-XGQ1000-1.jpg¦http://www.panzeri.it/media/DT/XGQ1000-1.png | pic¦light_schema | {"Codice articolo":"XGQ1000-1","Potenza assorbita dal sistema":"max 50W","Sorgente luminosa":"LED retrofit / alogena","Sorgente luminosa a corredo":"non inclusa","Alimentazione":"220-240V AC","Frequenza":"50/60Hz","Peso":"1,1300Kg","Grado di protezione":"IP20","Dimensioni imballo (cm)":"21 x 27 x 14"}
panze_XGQ0999 | invisibili faretti | 53.55 | 0 | stato : select : 0 ¦ colore : radio : 1 | nuovo : 0 ¦ gesso XGQ1004 : 1 | http://www.panzeri.it/media/FP/FP-XGQ1004.jpg¦http://www.panzeri.it/media/DT/XGQ1004-GL.png | pic¦light_schema | {"Codice articolo":"XGQ1004","Potenza assorbita dal sistema":"max 50W","Sorgente luminosa":"LED retrofit / alogena","Sorgente luminosa a corredo":"non inclusa","Alimentazione":"220-240V AC","Frequenza":"50/60Hz","Peso":"0,4550Kg","Grado di protezione":"IP20","Dimensioni imballo (cm)":"21 x 27 x 14"}
panze_XGQ0999 | invisibili faretti | 55.25 | 0 | stato : select : 0 ¦ colore : radio : 1 | nuovo : 0 ¦ gesso XGQ1004-GL : 1 | http://www.panzeri.it/media/FP/FP-XGQ1004-GL.jpg¦http://www.panzeri.it/media/DT/XGQ1004-GL.png | pic¦light_schema | {"Codice articolo":"XGQ1004-GL","Potenza assorbita dal sistema":"max 50W","Sorgente luminosa":"LED retrofit / alogena","Sorgente luminosa a corredo":"non inclusa","Distribuzione luminosa":"fascio diffuso","Alimentazione":"220-240V AC","Frequenza":"50/60Hz","Peso":"0,5550Kg","Grado di protezione":"IP20","Dimensioni imballo (cm)":"17 x 20 x 12"}
panze_XGQ0999 | invisibili faretti | 141.10 | 0 | stato : select : 0 ¦ colore : radio : 1 | nuovo : 0 ¦ gesso XGQ1015 : 1 | http://www.panzeri.it/media/FP/FP-XGQ1015.jpg¦http://www.panzeri.it/media/DT/XGQ10151.jpg | pic¦light_schema | {"Codice articolo":"XGQ1015","Potenza assorbita dal sistema":"max 50W","Sorgente luminosa":"LED retrofit / alogena","Sorgente luminosa a corredo":"non inclusa","Distribuzione luminosa":"fascio asimmetrico","Alimentazione":"220-240V AC","Frequenza":"50/60Hz","Peso":"1,2700Kg","Grado di protezione":"IP20","Dimensioni imballo (cm)":"50 x 13 x 13"}
panze_XGQ0999 | invisibili faretti | 71.40 | 0 | stato : select : 0 ¦ colore : radio : 1 | nuovo : 0 ¦ gesso XGQ1025 : 1 | http://www.panzeri.it/media/FP/FP-XGQ1025.jpg¦http://www.panzeri.it/media/DT/XGQ10251.jpg | pic¦light_schema | {"Codice articolo":"XGQ1025","Potenza assorbita dal sistema":"1W","Efficienza luminosa":"54lm/W","Sorgente luminosa":"LED","Temperatura di colore":"3000K Ra>80","Distribuzione luminosa":"fascio asimmetrico","Alimentazione":"350mA DC","Driver":"remoto non incluso","Flusso luminoso nominale":"120lm","Flusso luminoso uscente":"54lm","Rendimento":"45.000%","Peso":"0,4480Kg","Grado di protezione":"IP20","Dimensioni imballo (cm)":"20 x 8 x 17"}
panze_XGQ0999 | invisibili faretti | 71.40 | 0 | stato : select : 0 ¦ colore : radio : 1 | nuovo : 0 ¦ gesso XGQ1026 : 1 | http://www.panzeri.it/media/FP/FP-XGQ1026.jpg¦http://www.panzeri.it/media/DT/XGQ10261.jpg | pic¦light_schema | {"Codice articolo":"XGQ1026","Potenza assorbita dal sistema":"1W","Efficienza luminosa":"54lm/W","Sorgente luminosa":"LED","Temperatura di colore":"3000K Ra>80","Distribuzione luminosa":"fascio asimmetrico","Alimentazione":"350mA DC","Driver":"remoto non incluso","Flusso luminoso nominale":"120lm","Flusso luminoso uscente":"54lm","Rendimento":"45.000%","Peso":"0,4030Kg","Grado di protezione":"IP20","Dimensioni imballo (cm)":"20 x 8 x 17"}
panze_XGQ0999 | invisibili faretti | 256.70 | 0 | stato : select : 0 ¦ colore : radio : 1 | nuovo : 0 ¦ gesso XGQ1031 LED : 1 | http://www.panzeri.it/media/FP/FP-XGQ1031.jpg¦http://www.panzeri.it/media/DT/XGQ10311.jpg | pic¦light_schema | {"Codice articolo":"XGQ1031 LED","Potenza assorbita dal sistema":"15W","Efficienza luminosa":"85.4lm/W","Sorgente luminosa":"LED","Temperatura di colore":"3000K Ra>80","Distribuzione luminosa":"fascio diffuso","Alimentazione":"220-240V AC","Frequenza":"50/60Hz","Elettrificazione":"ON-OFF","Driver":"integrato incluso","Flusso luminoso nominale":"2100lm","Flusso luminoso uscente":"1281lm","Rendimento":"61.000%","Peso":"3,2320Kg","Grado di protezione":"IP20"}
panze_XGQ0999 | invisibili faretti | 173.40 | 0 | stato : select : 0 ¦ colore : radio : 1 | nuovo : 0 ¦ gesso XGQ1032 LED : 1 | http://www.panzeri.it/media/FP/FP-XGQ1032.jpg¦http://www.panzeri.it/media/DT/XGQ10321.jpg | pic¦light_schema | {"Codice articolo":"XGQ1032 LED","Potenza assorbita dal sistema":"13W","Efficienza luminosa":"70.08lm/W","Sorgente luminosa":"LED","Temperatura di colore":"3000K Ra>80","Distribuzione luminosa":"fascio diffuso","Alimentazione":"220-240V AC","Frequenza":"50/60Hz","Elettrificazione":"ON-OFF","Driver":"integrato incluso","Flusso luminoso nominale":"1460lm","Flusso luminoso uscente":"911lm","Rendimento":"62.397%","Peso":"1,3900Kg","Grado di protezione":"IP20"}
panze_XGQ0999 | invisibili faretti | 132.60 | 0 | stato : select : 0 ¦ colore : radio : 1 | nuovo : 0 ¦ gesso XGQ1034-1 BLA : 1 | http://www.panzeri.it/media/FP/FP-XGQ1034-1.jpg¦http://www.panzeri.it/media/DT/XGQ1034-11.jpg | pic¦light_schema | {"Codice articolo":"XGQ1034-1 BLA","Potenza assorbita dal sistema":"max 75W","Sorgente luminosa":"LED retrofit / alogena","Sorgente luminosa a corredo":"non inclusa","Distribuzione luminosa":"fascio orientabile","Alimentazione":"12V AC","Driver":"remoto non incluso","Peso":"1,3800Kg","Grado di protezione":"IP20","Dimensioni imballo (cm)":"31 x 31 x 21"}
panze_XGQ0999 | invisibili faretti | 132.60 | 0 | stato : select : 0 ¦ colore : radio : 1 | nuovo : 0 ¦ gesso XGQ1034-1 WHI : 1 | http://www.panzeri.it/media/FP/FP-XGQ1034-1.jpg¦http://www.panzeri.it/media/DT/XGQ1034-11.jpg | pic¦light_schema | {"Codice articolo":"XGQ1034-1 WHI","Potenza assorbita dal sistema":"max 75W","Sorgente luminosa":"LED retrofit / alogena","Sorgente luminosa a corredo":"non inclusa","Distribuzione luminosa":"fascio orientabile","Alimentazione":"12V AC","Driver":"remoto non incluso","Peso":"1,3800Kg","Grado di protezione":"IP20","Dimensioni imballo (cm)":"31 x 21 x 31"}
panze_XGQ0999 | invisibili faretti | 132.60 | 0 | stato : select : 0 ¦ colore : radio : 1 | nuovo : 0 ¦ gesso XGQ1034-1C BLA : 1 | http://www.panzeri.it/media/FP/FP-XGQ1034-1.jpg¦http://www.panzeri.it/media/DT/XGQ1034-11.jpg | pic¦light_schema | {"Codice articolo":"XGQ1034-1C BLA","Potenza assorbita dal sistema":"max 75W","Sorgente luminosa":"LED retrofit / alogena","Sorgente luminosa a corredo":"non inclusa","Distribuzione luminosa":"fascio orientabile","Alimentazione":"12V AC","Driver":"remoto non incluso","Peso":"1,3800Kg","Grado di protezione":"IP20","Dimensioni imballo (cm)":"31 x 31 x 21"}
panze_XGQ0999 | invisibili faretti | 132.60 | 0 | stato : select : 0 ¦ colore : radio : 1 | nuovo : 0 ¦ gesso XGQ1034-1C WHI : 1 | http://www.panzeri.it/media/FP/FP-XGQ1034-1.jpg¦http://www.panzeri.it/media/DT/XGQ1034-11.jpg | pic¦light_schema | {"Codice articolo":"XGQ1034-1C WHI","Potenza assorbita dal sistema":"max 75W","Sorgente luminosa":"LED retrofit / alogena","Sorgente luminosa a corredo":"non inclusa","Distribuzione luminosa":"fascio orientabile","Alimentazione":"12V AC","Driver":"remoto non incluso","Peso":"1,3800Kg","Grado di protezione":"IP20","Dimensioni imballo (cm)":"31 x 31 x 21"}
panze_XGQ0999 | invisibili faretti | 203.15 | 0 | stato : select : 0 ¦ colore : radio : 1 | nuovo : 0 ¦ gesso XGQ1034-2 BLA : 1 | http://www.panzeri.it/media/FP/FP-XGQ1034-2.jpg¦http://www.panzeri.it/media/DT/XGQ1034-21.jpg | pic¦light_schema | {"Codice articolo":"XGQ1034-2 BLA","Potenza assorbita dal sistema":"2x max 75W","Sorgente luminosa":"LED retrofit / alogena","Sorgente luminosa a corredo":"non inclusa","Distribuzione luminosa":"fascio orientabile","Alimentazione":"12V AC","Driver":"remoto non incluso","Peso":"2,3060Kg","Grado di protezione":"IP20","Dimensioni imballo (cm)":"32 x 42 x 19"}
panze_XGQ0999 | invisibili faretti | 203.15 | 0 | stato : select : 0 ¦ colore : radio : 1 | nuovo : 0 ¦ gesso XGQ1034-2 WHI : 1 | http://www.panzeri.it/media/FP/FP-XGQ1034-2.jpg¦http://www.panzeri.it/media/DT/XGQ1034-21.jpg | pic¦light_schema | {"Codice articolo":"XGQ1034-2 WHI","Potenza assorbita dal sistema":"2x max 75W","Sorgente luminosa":"LED retrofit / alogena","Sorgente luminosa a corredo":"non inclusa","Distribuzione luminosa":"fascio orientabile","Alimentazione":"12V AC","Driver":"remoto non incluso","Peso":"2,3060Kg","Grado di protezione":"IP20","Dimensioni imballo (cm)":"32 x 42 x 19"}
panze_XGQ0999 | invisibili faretti | 203.15 | 0 | stato : select : 0 ¦ colore : radio : 1 | nuovo : 0 ¦ gesso XGQ1034-2C BLA : 1 | http://www.panzeri.it/media/FP/FP-XGQ1034-2.jpg¦http://www.panzeri.it/media/DT/XGQ1034-21.jpg | pic¦light_schema | {"Codice articolo":"XGQ1034-2C BLA","Potenza assorbita dal sistema":"2x max 75W","Sorgente luminosa":"LED retrofit / alogena","Sorgente luminosa a corredo":"non inclusa","Distribuzione luminosa":"fascio orientabile","Alimentazione":"12V AC","Driver":"remoto non incluso","Peso":"2,3060Kg","Grado di protezione":"IP20","Dimensioni imballo (cm)":"32 x 42 x 19"}
panze_XGQ0999 | invisibili faretti | 203.15 | 0 | stato : select : 0 ¦ colore : radio : 1 | nuovo : 0 ¦ gesso XGQ1034-2C WHI : 1 | http://www.panzeri.it/media/FP/FP-XGQ1034-2.jpg¦http://www.panzeri.it/media/DT/XGQ1034-21.jpg | pic¦light_schema | {"Codice articolo":"XGQ1034-2C WHI","Potenza assorbita dal sistema":"2x max 75W","Sorgente luminosa":"LED retrofit / alogena","Sorgente luminosa a corredo":"non inclusa","Distribuzione luminosa":"fascio orientabile","Alimentazione":"12V AC","Driver":"remoto non incluso","Peso":"2,3060Kg","Grado di protezione":"IP20","Dimensioni imballo (cm)":"32 x 42 x 19"}
panze_XGQ0999 | invisibili faretti | 279.65 | 0 | stato : select : 0 ¦ colore : radio : 1 | nuovo : 0 ¦ gesso XGQ1034-3 BLA : 1 | http://www.panzeri.it/media/FP/FP-XGQ1034-3.jpg¦http://www.panzeri.it/media/DT/XGQ1034-31.jpg | pic¦light_schema | {"Codice articolo":"XGQ1034-3 BLA","Potenza assorbita dal sistema":"3x max 75W","Sorgente luminosa":"LED retrofit / alogena","Sorgente luminosa a corredo":"non inclusa","Distribuzione luminosa":"fascio orientabile","Alimentazione":"12V AC","Driver":"remoto non incluso","Peso":"3,0800Kg","Grado di protezione":"IP20","Dimensioni imballo (cm)":"32 x 63 x 21"}
panze_XGQ0999 | invisibili faretti | 279.65 | 0 | stato : select : 0 ¦ colore : radio : 1 | nuovo : 0 ¦ gesso XGQ1034-3 WHI : 1 | http://www.panzeri.it/media/FP/FP-XGQ1034-3.jpg¦http://www.panzeri.it/media/DT/XGQ1034-31.jpg | pic¦light_schema | {"Codice articolo":"XGQ1034-3 WHI","Potenza assorbita dal sistema":"3x max 75W","Sorgente luminosa":"LED retrofit / alogena","Sorgente luminosa a corredo":"non inclusa","Distribuzione luminosa":"fascio orientabile","Alimentazione":"12V AC","Driver":"remoto non incluso","Peso":"3,0800Kg","Grado di protezione":"IP20","Dimensioni imballo (cm)":"32 x 63 x 21"}
panze_XGQ0999 | invisibili faretti | 279.65 | 0 | stato : select : 0 ¦ colore : radio : 1 | nuovo : 0 ¦ gesso XGQ1034-3C BLA : 1 | http://www.panzeri.it/media/FP/FP-XGQ1034-3.jpg¦http://www.panzeri.it/media/DT/XGQ1034-31.jpg | pic¦light_schema | {"Codice articolo":"XGQ1034-3C BLA","Potenza assorbita dal sistema":"3x max 75W","Sorgente luminosa":"LED retrofit / alogena","Sorgente luminosa a corredo":"non inclusa","Distribuzione luminosa":"fascio orientabile","Alimentazione":"12V AC","Driver":"remoto non incluso","Peso":"3,0800Kg","Grado di protezione":"IP20","Dimensioni imballo (cm)":"32 x 63 x 21"}
panze_XGQ0999 | invisibili faretti | 279.65 | 0 | stato : select : 0 ¦ colore : radio : 1 | nuovo : 0 ¦ gesso XGQ1034-3C WHI : 1 | http://www.panzeri.it/media/FP/FP-XGQ1034-3.jpg¦http://www.panzeri.it/media/DT/XGQ1034-31.jpg | pic¦light_schema | {"Codice articolo":"XGQ1034-3C WHI","Potenza assorbita dal sistema":"3x max 75W","Sorgente luminosa":"LED retrofit / alogena","Sorgente luminosa a corredo":"non inclusa","Distribuzione luminosa":"fascio orientabile","Alimentazione":"12V AC","Driver":"remoto non incluso","Peso":"3,0800Kg","Grado di protezione":"IP20","Dimensioni imballo (cm)":"32 x 63 x 21"}
panze_XGQ0999 | invisibili faretti | 130.90 | 0 | stato : select : 0 ¦ colore : radio : 1 | nuovo : 0 ¦ gesso XGQ1210 LED : 1 | http://www.panzeri.it/media/FP/FP-XGQ1210.jpg¦http://www.panzeri.it/media/DT/XGQ1210.jpg | pic¦light_schema | {"Codice articolo":"XGQ1210 LED","Potenza assorbita dal sistema":"15W","Efficienza luminosa":"85.4lm/W","Sorgente luminosa":"LED","Temperatura di colore":"3000K Ra>80","Distribuzione luminosa":"fascio asimmetrico","Alimentazione":"220-240V AC","Frequenza":"50/60Hz","Elettrificazione":"ON-OFF","Driver":"integrato incluso","Flusso luminoso nominale":"2100lm","Flusso luminoso uscente":"1281lm","Rendimento":"61.000%","Peso":"1,9120Kg","Grado di protezione":"IP20","Dimensioni imballo (cm)":"11 x 32 x 22"}
panze_XGQ0999 | invisibili faretti | 169.15 | 0 | stato : select : 0 ¦ colore : radio : 1 | nuovo : 0 ¦ gesso XGQ1210 LED DIM : 1 | http://www.panzeri.it/media/FP/FP-XGQ1210.jpg¦http://www.panzeri.it/media/DT/XGQ1210.jpg | pic¦light_schema | {"Codice articolo":"XGQ1210 LED DIM","Potenza assorbita dal sistema":"15W","Efficienza luminosa":"85.4lm/W","Sorgente luminosa":"LED","Temperatura di colore":"3000K Ra>80","Distribuzione luminosa":"fascio asimmetrico","Alimentazione":"220-240V AC","Frequenza":"50/60Hz","Elettrificazione":"ON-OFF","Driver":"integrato incluso","Flusso luminoso nominale":"2100lm","Flusso luminoso uscente":"1281lm","Rendimento":"61.000%","Peso":"2,0120Kg","Grado di protezione":"IP20","Dimensioni imballo (cm)":"11 x 32 x 22"}
panze_XGQ0999 | invisibili faretti | 204.00 | 0 | stato : select : 0 ¦ colore : radio : 1 | nuovo : 0 ¦ gesso XGQ1211 LED : 1 | http://www.panzeri.it/media/FP/FP-XGQ1211.jpg¦http://www.panzeri.it/media/DT/XGQ12111.jpg | pic¦light_schema | {"Codice articolo":"XGQ1211 LED","Potenza assorbita dal sistema":"15W","Efficienza luminosa":"85.4lm/W","Sorgente luminosa":"LED","Temperatura di colore":"3000K Ra>80","Distribuzione luminosa":"fascio asimmetrico","Alimentazione":"220-240V AC","Frequenza":"50/60Hz","Elettrificazione":"ON-OFF","Driver":"integrato incluso","Flusso luminoso nominale":"2100lm","Flusso luminoso uscente":"1281lm","Rendimento":"61.000%","Peso":"3,5350Kg","Grado di protezione":"IP20","Dimensioni imballo (cm)":"13 x 49 x 37"}
panze_XGQ0999 | invisibili faretti | 242.25 | 0 | stato : select : 0 ¦ colore : radio : 1 | nuovo : 0 ¦ gesso XGQ1211 LED DIM : 1 | http://www.panzeri.it/media/FP/FP-XGQ1211.jpg¦http://www.panzeri.it/media/DT/XGQ12111.jpg | pic¦light_schema | {"Codice articolo":"XGQ1211 LED DIM","Potenza assorbita dal sistema":"15W","Efficienza luminosa":"85.4lm/W","Sorgente luminosa":"LED","Temperatura di colore":"3000K Ra>80","Distribuzione luminosa":"fascio asimmetrico","Alimentazione":"220-240V AC","Frequenza":"50/60Hz","Elettrificazione":"dimmerabile (DALI/Push DIM)","Driver":"integrato incluso","Flusso luminoso nominale":"2100lm","Flusso luminoso uscente":"1281lm","Rendimento":"61.000%","Peso":"3,5350Kg","Grado di protezione":"IP20","Dimensioni imballo (cm)":"13 x 49 x 37"}
panze_XGQ0999 | invisibili faretti | 71.40 | 0 | stato : select : 0 ¦ colore : radio : 1 | nuovo : 0 ¦ gesso XGR1023 : 1 | http://www.panzeri.it/media/FP/FP-XGR1023.jpg¦http://www.panzeri.it/media/DT/XGR10231.jpg | pic¦light_schema | {"Codice articolo":"XGR1023","Potenza assorbita dal sistema":"1W","Efficienza luminosa":"54lm/W","Sorgente luminosa":"LED","Temperatura di colore":"3000K Ra>80","Distribuzione luminosa":"fascio asimmetrico","Alimentazione":"350mA DC","Driver":"remoto non incluso","Flusso luminoso nominale":"120lm","Flusso luminoso uscente":"54lm","Rendimento":"45.000%","Peso":"0,3980Kg","Grado di protezione":"IP20","Dimensioni imballo (cm)":"20 x 8 x 17"}
panze_XGQ0999 | invisibili faretti | 71.40 | 0 | stato : select : 0 ¦ colore : radio : 1 | nuovo : 0 ¦ gesso XGR1024 : 1 | http://www.panzeri.it/media/FP/FP-XGR1024.jpg¦http://www.panzeri.it/media/DT/XGR10241.jpg | pic¦light_schema | {"Codice articolo":"XGR1024","Potenza assorbita dal sistema":"1W","Efficienza luminosa":"54lm/W","Sorgente luminosa":"LED","Temperatura di colore":"3000K Ra>80","Distribuzione luminosa":"fascio asimmetrico","Alimentazione":"350mA DC","Driver":"remoto non incluso","Flusso luminoso nominale":"120lm","Flusso luminoso uscente":"54lm","Rendimento":"45.000%","Peso":"0,4930Kg","Grado di protezione":"IP20","Dimensioni imballo (cm)":"20 x 8 x 17"}
panze_XGQ0999 | invisibili faretti | 81.60 | 0 | stato : select : 0 ¦ colore : radio : 1 | nuovo : 0 ¦ gesso XGR1027 : 1 | http://www.panzeri.it/media/FP/FP-XGR1027.jpg¦http://www.panzeri.it/media/DT/XGR1027.png | pic¦light_schema | {"Codice articolo":"XGR1027","Potenza assorbita dal sistema":"max 50W","Sorgente luminosa":"LED retrofit / alogena","Sorgente luminosa a corredo":"non inclusa","Alimentazione":"220-240V AC","Frequenza":"50/60Hz","Peso":"1,1950Kg","Grado di protezione":"IP20","Dimensioni imballo (cm)":"27 x 14 x 22"}
panze_XM743-43-01-3K | queens faretti | 199.75 | 0 | stato : select : 0 ¦ colore : radio : 1 | nuovo : 0 ¦ bianco opaco XM743-43-01-3K : 1 | http://www.panzeri.it/media/FP/FP-Queens_Spot-XM743-43.jpg¦http://www.panzeri.it/media/DT/XM743-43-01-3K.jpg | pic¦light_schema | {"Codice articolo":"XM743-43-01-3K","Potenza assorbita dal sistema":"43W","Efficienza luminosa":"114.88lm/W","Sorgente luminosa":"LED","Durata sorgente luminosa":"L80 (B10) 50.000h","Temperatura di colore":"3000K Ra>80","Distribuzione luminosa":"fascio orientabile","Apertura fascio":"30°","Alimentazione":"220-240V AC","Frequenza":"50/60Hz","Elettrificazione":"ON-OFF","Driver":"integrato incluso","Flusso luminoso nominale":"5550lm","Flusso luminoso uscente":"4940lm","Rendimento":"89.009%","UGR":"< 19","Peso":"1,7300Kg","Grado di protezione":"IP20","Resistenza alla prova del filo incandescente":"850°","Dimensioni imballo (cm)":"11 x 29 x 11"}
panze_XM743-43-01-3K | queens faretti | 199.75 | 0 | stato : select : 0 ¦ colore : radio : 1 | nuovo : 0 ¦ bianco opaco XM743-43-01-4K : 1 | http://www.panzeri.it/media/FP/FP-Queens_Spot-XM743-43.jpg¦http://www.panzeri.it/media/DT/XM743-43-01-3K.jpg | pic¦light_schema | {"Codice articolo":"XM743-43-01-4K","Potenza assorbita dal sistema":"43W","Efficienza luminosa":"116.95lm/W","Sorgente luminosa":"LED","Durata sorgente luminosa":"L80 (B10) 50.000h","Temperatura di colore":"4000K Ra>80","Distribuzione luminosa":"fascio orientabile","Apertura fascio":"30°","Alimentazione":"220-240V AC","Frequenza":"50/60Hz","Elettrificazione":"ON-OFF","Driver":"integrato incluso","Flusso luminoso nominale":"5650lm","Flusso luminoso uscente":"5029lm","Rendimento":"89.009%","UGR":"< 19","Peso":"1,7300Kg","Grado di protezione":"IP20","Resistenza alla prova del filo incandescente":"850°","Dimensioni imballo (cm)":"11 x 29 x 11"}
panze_XM743-43-01-3K | queens faretti | 199.75 | 0 | stato : select : 0 ¦ colore : radio : 1 | nuovo : 0 ¦ nero XM743-43-02-3K : 1 | http://www.panzeri.it/media/FP/FP-Queens_Spot-XM743-43.jpg¦http://www.panzeri.it/media/DT/XM743-43-01-3K.jpg | pic¦light_schema | {"Codice articolo":"XM743-43-02-3K","Potenza assorbita dal sistema":"43W","Efficienza luminosa":"114.88lm/W","Sorgente luminosa":"LED","Durata sorgente luminosa":"L80 (B10) 50.000h","Temperatura di colore":"3000K Ra>80","Distribuzione luminosa":"fascio orientabile","Apertura fascio":"30°","Alimentazione":"220-240V AC","Frequenza":"50/60Hz","Elettrificazione":"ON-OFF","Driver":"integrato incluso","Flusso luminoso nominale":"5550lm","Flusso luminoso uscente":"4940lm","Rendimento":"89.009%","UGR":"< 19","Peso":"1,7300Kg","Grado di protezione":"IP20","Resistenza alla prova del filo incandescente":"850°","Dimensioni imballo (cm)":"11 x 29 x 11"}
panze_XM743-43-01-3K | queens faretti | 199.75 | 0 | stato : select : 0 ¦ colore : radio : 1 | nuovo : 0 ¦ nero XM743-43-02-4K : 1 | http://www.panzeri.it/media/FP/FP-Queens_Spot-XM743-43.jpg¦http://www.panzeri.it/media/DT/XM743-43-01-3K.jpg | pic¦light_schema | {"Codice articolo":"XM743-43-02-4K","Potenza assorbita dal sistema":"43W","Efficienza luminosa":"116.95lm/W","Sorgente luminosa":"LED","Durata sorgente luminosa":"L80 (B10) 50.000h","Temperatura di colore":"4000K Ra>80","Distribuzione luminosa":"fascio orientabile","Apertura fascio":"30°","Alimentazione":"220-240V AC","Frequenza":"50/60Hz","Elettrificazione":"ON-OFF","Driver":"integrato incluso","Flusso luminoso nominale":"5650lm","Flusso luminoso uscente":"5029lm","Rendimento":"89.009%","UGR":"< 19","Peso":"1,7300Kg","Grado di protezione":"IP20","Resistenza alla prova del filo incandescente":"850°","Dimensioni imballo (cm)":"11 x 29 x 11"}
panze_XM743-43-01-3K | queens faretti | 150.45 | 0 | stato : select : 0 ¦ colore : radio : 1 | nuovo : 0 ¦ bianco opaco XM748-12-01-3K : 1 | http://www.panzeri.it/media/FP/FP-Queens_Mini-XM748-12.jpg¦http://www.panzeri.it/media/DT/XM748-169-12-01-3K.jpg | pic¦light_schema | {"Codice articolo":"XM748-12-01-3K","Potenza assorbita dal sistema":"12W","Efficienza luminosa":"101.75lm/W","Sorgente luminosa":"LED","Durata sorgente luminosa":"L80 (B10) 50.000h","Temperatura di colore":"3000K Ra>90","Distribuzione luminosa":"fascio orientabile","Apertura fascio":"30°","Alimentazione":"220-240V AC","Frequenza":"50/60Hz","Elettrificazione":"ON-OFF","Driver":"integrato incluso","Flusso luminoso nominale":"1469lm","Flusso luminoso uscente":"1221lm","Rendimento":"83.118%","UGR":"< 11","Peso":"0,5700Kg","Grado di protezione":"IP20","Resistenza alla prova del filo incandescente":"850°","Dimensioni imballo (cm)":"11 x 30 x 12"}
panze_XM743-43-01-3K | queens faretti | 150.45 | 0 | stato : select : 0 ¦ colore : radio : 1 | nuovo : 0 ¦ nero XM748-12-02-3K : 1 | http://www.panzeri.it/media/FP/FP-Queens_Mini-XM748-12.jpg¦http://www.panzeri.it/media/DT/XM748-169-12-01-3K.jpg | pic¦light_schema | {"Codice articolo":"XM748-12-02-3K","Potenza assorbita dal sistema":"12W","Efficienza luminosa":"101.75lm/W","Sorgente luminosa":"LED","Durata sorgente luminosa":"L80 (B10) 50.000h","Temperatura di colore":"3000K Ra>90","Distribuzione luminosa":"fascio orientabile","Apertura fascio":"30°","Alimentazione":"220-240V AC","Frequenza":"50/60Hz","Elettrificazione":"ON-OFF","Driver":"integrato incluso","Flusso luminoso nominale":"1469lm","Flusso luminoso uscente":"1221lm","Rendimento":"83.118%","UGR":"< 11","Peso":"0,5700Kg","Grado di protezione":"IP20","Resistenza alla prova del filo incandescente":"850°","Dimensioni imballo (cm)":"11 x 30 x 12"}
panze_XM743-43-01-3K | queens faretti | 169.15 | 0 | stato : select : 0 ¦ colore : radio : 1 | nuovo : 0 ¦ bianco opaco XM748-9-01-3K : 1 | http://www.panzeri.it/media/FP/FP-Queens_Mini-XM748-9.jpg¦http://www.panzeri.it/media/DT/XM748-129-9-01-3K.jpg | pic¦light_schema | {"Codice articolo":"XM748-9-01-3K","Potenza assorbita dal sistema":"9W","Efficienza luminosa":"108lm/W","Sorgente luminosa":"LED","Durata sorgente luminosa":"L80 (B10) 50.000h","Temperatura di colore":"3000K Ra>90","Distribuzione luminosa":"fascio orientabile","Apertura fascio":"30°","Alimentazione":"220-240V AC","Frequenza":"50/60Hz","Elettrificazione":"ON-OFF","Driver":"integrato incluso","Flusso luminoso nominale":"1170lm","Flusso luminoso uscente":"972lm","Rendimento":"83.077%","UGR":"< 11","Peso":"0,6000Kg","Grado di protezione":"IP20","Resistenza alla prova del filo incandescente":"850°","Dimensioni imballo (cm)":"11 x 29 x 11"}
panze_XM743-43-01-3K | queens faretti | 169.15 | 0 | stato : select : 0 ¦ colore : radio : 1 | nuovo : 0 ¦ nero XM748-9-02-3K : 1 | http://www.panzeri.it/media/FP/FP-Queens_Mini-XM748-9.jpg¦http://www.panzeri.it/media/DT/XM748-129-9-01-3K.jpg | pic¦light_schema | {"Codice articolo":"XM748-9-02-3K","Potenza assorbita dal sistema":"9W","Efficienza luminosa":"108lm/W","Sorgente luminosa":"LED","Durata sorgente luminosa":"L80 (B10) 50.000h","Temperatura di colore":"3000K Ra>90","Distribuzione luminosa":"fascio orientabile","Apertura fascio":"30°","Alimentazione":"220-240V AC","Frequenza":"50/60Hz","Elettrificazione":"ON-OFF","Driver":"integrato incluso","Flusso luminoso nominale":"1170lm","Flusso luminoso uscente":"972lm","Rendimento":"83.077%","UGR":"< 11","Peso":"0,6000Kg","Grado di protezione":"IP20","Resistenza alla prova del filo incandescente":"850°","Dimensioni imballo (cm)":"11 x 29 x 11"}
panze_XM743-43-01-3K | queens faretti | 170.00 | 0 | stato : select : 0 ¦ colore : radio : 1 | nuovo : 0 ¦ bianco opaco XM751-30-01-3K : 1 | http://www.panzeri.it/media/FP/FP-Queens_Compact-XM751.jpg¦http://www.panzeri.it/media/DT/DT-Queens_Compact-XM751.jpg | pic¦light_schema | {"Codice articolo":"XM751-30-01-3K","Potenza assorbita dal sistema":"30W","Efficienza luminosa":"85.07lm/W","Sorgente luminosa":"LED","Durata sorgente luminosa":"L80 (B10) 50.000h","Temperatura di colore":"3000K Ra>80","Distribuzione luminosa":"fascio orientabile","Apertura fascio":"29°","Alimentazione":"220-240V AC","Frequenza":"50/60Hz","Elettrificazione":"ON-OFF","Driver":"integrato incluso","Flusso luminoso nominale":"3500lm","Flusso luminoso uscente":"2552lm","Rendimento":"72.914%","UGR":"< 16","Peso":"0,0000Kg","Grado di protezione":"IP20","Resistenza alla prova del filo incandescente":"850°"}
panze_XM743-43-01-3K | queens faretti | 170.00 | 0 | stato : select : 0 ¦ colore : radio : 1 | nuovo : 0 ¦ bianco opaco XM751-30-01-4K : 1 | http://www.panzeri.it/media/FP/FP-Queens_Compact-XM751.jpg¦http://www.panzeri.it/media/DT/DT-Queens_Compact-XM751.jpg | pic¦light_schema | {"Codice articolo":"XM751-30-01-4K","Potenza assorbita dal sistema":"30W","Efficienza luminosa":"87.23lm/W","Sorgente luminosa":"LED","Durata sorgente luminosa":"L80 (B10) 50.000h","Temperatura di colore":"4000K Ra>80","Distribuzione luminosa":"fascio orientabile","Apertura fascio":"29°","Alimentazione":"220-240V AC","Frequenza":"50/60Hz","Elettrificazione":"ON-OFF","Driver":"integrato incluso","Flusso luminoso nominale":"3590lm","Flusso luminoso uscente":"2617lm","Rendimento":"72.897%","UGR":"< 16","Peso":"0,0000Kg","Grado di protezione":"IP20","Resistenza alla prova del filo incandescente":"850°"}
panze_XM743-43-01-3K | queens faretti | 170.00 | 0 | stato : select : 0 ¦ colore : radio : 1 | nuovo : 0 ¦ bianco opaco XM751-30-02-3K : 1 | http://www.panzeri.it/media/FP/FP-Queens_Compact-XM751.jpg¦http://www.panzeri.it/media/DT/DT-Queens_Compact-XM751.jpg | pic¦light_schema | {"Codice articolo":"XM751-30-02-3K","Potenza assorbita dal sistema":"30W","Efficienza luminosa":"85.07lm/W","Sorgente luminosa":"LED","Durata sorgente luminosa":"L80 (B10) 50.000h","Temperatura di colore":"3000K Ra>80","Distribuzione luminosa":"fascio orientabile","Apertura fascio":"29°","Alimentazione":"220-240V AC","Frequenza":"50/60Hz","Elettrificazione":"ON-OFF","Driver":"integrato incluso","Flusso luminoso nominale":"3500lm","Flusso luminoso uscente":"2552lm","Rendimento":"72.914%","UGR":"< 16","Peso":"0,0000Kg","Grado di protezione":"IP20","Resistenza alla prova del filo incandescente":"850°"}
panze_XM743-43-01-3K | queens faretti | 170.00 | 0 | stato : select : 0 ¦ colore : radio : 1 | nuovo : 0 ¦ bianco opaco XM751-30-02-4K : 1 | http://www.panzeri.it/media/FP/FP-Queens_Compact-XM751.jpg¦http://www.panzeri.it/media/DT/DT-Queens_Compact-XM751.jpg | pic¦light_schema | {"Codice articolo":"XM751-30-02-4K","Potenza assorbita dal sistema":"30W","Efficienza luminosa":"87.23lm/W","Sorgente luminosa":"LED","Durata sorgente luminosa":"L80 (B10) 50.000h","Temperatura di colore":"4000K Ra>80","Distribuzione luminosa":"fascio orientabile","Apertura fascio":"29°","Alimentazione":"220-240V AC","Frequenza":"50/60Hz","Elettrificazione":"ON-OFF","Driver":"integrato incluso","Flusso luminoso nominale":"3590lm","Flusso luminoso uscente":"2617lm","Rendimento":"72.897%","UGR":"< 16","Peso":"0,0000Kg","Grado di protezione":"IP20","Resistenza alla prova del filo incandescente":"850°"}
panze_XG2033-200TRACK | brooklyn profili | 78.20 | 0 | stato : select : 0 ¦ colore : radio : 1 | nuovo : 0 ¦ bianco opaco XP2033-200TRACK : 1 | http://www.panzeri.it/media/FP/FP-Brooklyn_Out.jpg¦http://www.panzeri.it/media/DT/DT-Brooklyn_Out-XP2033-200-TRACK.jpg | pic¦light_schema | {"Codice articolo":"XP2033-200TRACK","Potenza assorbita dal sistema":"max 24W/m","Sorgente luminosa":"LED","Distribuzione luminosa":"fascio diffuso","Alimentazione":"24V DC","Driver":"remoto non incluso","Peso":"1,3200Kg","Grado di protezione":"IP20","Dimensioni imballo (cm)":"5 x 5 x 215","Note":"Fornito completo di schermo diffusore"}
panze_XG2033-200TRACK | brooklyn profili | 83.30 | 0 | stato : select : 0 ¦ colore : radio : 1 | nuovo : 0 ¦ bianco opaco XP2033-200TRACK PR : 1 | http://www.panzeri.it/media/FP/FP-Brooklyn_Out.jpg¦http://www.panzeri.it/media/DT/DT-Brooklyn_Out-XP2033-200-TRACK.jpg | pic¦light_schema | {"Codice articolo":"XP2033-200TRACK PR","Potenza assorbita dal sistema":"max 24W/m","Sorgente luminosa":"LED","Distribuzione luminosa":"fascio anti-abbagliamento","Apertura fascio":"51° / 82°","Alimentazione":"24V DC","Driver":"remoto non incluso","UGR":"< 19","Peso":"1,3200Kg","Grado di protezione":"IP20","Dimensioni imballo (cm)":"5 x 5 x 215","Note":"Fornito completo di schermo diffusore"}
panze_XG2033-200TRACK | brooklyn profili | 117.30 | 0 | stato : select : 0 ¦ colore : radio : 1 | nuovo : 0 ¦ bianco opaco XP2033-300TRACK : 1 | http://www.panzeri.it/media/FP/FP-Brooklyn_Out.jpg¦http://www.panzeri.it/media/DT/DT-Brooklyn_Out-XP2033-300-TRACK.jpg | pic¦light_schema | {"Codice articolo":"XP2033-300TRACK","Potenza assorbita dal sistema":"max 24W/m","Sorgente luminosa":"LED","Distribuzione luminosa":"fascio diffuso","Alimentazione":"24V DC","Driver":"remoto non incluso","Peso":"1,9400Kg","Grado di protezione":"IP20","Dimensioni imballo (cm)":"5 x 5 x 315","Note":"Fornito completo di schermo diffusore"}
panze_XG2033-200TRACK | brooklyn profili | 124.95 | 0 | stato : select : 0 ¦ colore : radio : 1 | nuovo : 0 ¦ bianco opaco XP2033-300TRACK PR : 1 | http://www.panzeri.it/media/FP/FP-Brooklyn_Out.jpg¦http://www.panzeri.it/media/DT/DT-Brooklyn_Out-XP2033-300-TRACK.jpg | pic¦light_schema | {"Codice articolo":"XP2033-300TRACK PR","Potenza assorbita dal sistema":"max 24W/m","Sorgente luminosa":"LED","Distribuzione luminosa":"fascio anti-abbagliamento","Apertura fascio":"51° / 82°","Alimentazione":"24V DC","Driver":"remoto non incluso","UGR":"< 19","Peso":"1,9400Kg","Grado di protezione":"IP20","Dimensioni imballo (cm)":"5 x 5 x 315","Note":"Fornito completo di schermo diffusore"}
panze_XG2038-120 | nolita profili | 294.95 | 0 | stato : select : 0 ¦ colore : radio : 1 | nuovo : 0 ¦ bianco opaco XP2038-120 : 1 | http://www.panzeri.it/media/FP/FP-Nolita_Out.jpg¦http://www.panzeri.it/media/DT/XP2038-1201.jpg | pic¦light_schema | {"Codice articolo":"XP2038-120","Potenza assorbita dal sistema":"46W","Efficienza luminosa":"61.59lm/W","Sorgente luminosa":"LED","Temperatura di colore":"3000K Ra>80","Distribuzione luminosa":"fascio diffuso","Alimentazione":"220-240V AC","Frequenza":"50/60Hz","Elettrificazione":"ON-OFF","Driver":"integrato incluso","Flusso luminoso nominale":"5700lm","Flusso luminoso uscente":"2833lm","Rendimento":"49.702%","Peso":"2,6500Kg","Grado di protezione":"IP40","Dimensioni imballo (cm)":"15 x 142 x 15"}
panze_XG2038-120 | nolita profili | 341.70 | 0 | stato : select : 0 ¦ colore : radio : 1 | nuovo : 0 ¦ bianco opaco XP2038-120 DALI : 1 | http://www.panzeri.it/media/FP/FP-Nolita_Out.jpg¦http://www.panzeri.it/media/DT/XP2038-1201.jpg | pic¦light_schema | {"Codice articolo":"XP2038-120 DALI","Potenza assorbita dal sistema":"46W","Efficienza luminosa":"61.59lm/W","Sorgente luminosa":"LED","Temperatura di colore":"3000K Ra>80","Distribuzione luminosa":"fascio diffuso","Alimentazione":"220-240V AC","Frequenza":"50/60Hz","Elettrificazione":"dimmerabile (DALI/Push DIM)","Driver":"integrato incluso","Flusso luminoso nominale":"5700lm","Flusso luminoso uscente":"2833lm","Rendimento":"49.702%","Peso":"2,6500Kg","Grado di protezione":"IP40","Dimensioni imballo (cm)":"15 x 142 x 15"}
panze_XG2038-120 | nolita profili | 256.70 | 0 | stato : select : 0 ¦ colore : radio : 1 | nuovo : 0 ¦ bianco opaco XP2038-120 ECO : 1 | http://www.panzeri.it/media/FP/FP-Nolita_Out.jpg¦http://www.panzeri.it/media/DT/XP2038-1201.jpg | pic¦light_schema | {"Codice articolo":"XP2038-120 ECO","Potenza assorbita dal sistema":"29W","Efficienza luminosa":"59.62lm/W","Sorgente luminosa":"LED","Temperatura di colore":"3000K Ra>80","Distribuzione luminosa":"fascio diffuso","Alimentazione":"220-240V AC","Frequenza":"50/60Hz","Elettrificazione":"ON-OFF","Driver":"integrato incluso","Flusso luminoso nominale":"3480lm","Flusso luminoso uscente":"1729lm","Rendimento":"49.684%","Peso":"2,6500Kg","Grado di protezione":"IP40","Dimensioni imballo (cm)":"15 x 142 x 15"}
panze_XG2038-120 | nolita profili | 303.45 | 0 | stato : select : 0 ¦ colore : radio : 1 | nuovo : 0 ¦ bianco opaco XP2038-120 ECO DALI : 1 | http://www.panzeri.it/media/FP/FP-Nolita_Out.jpg¦http://www.panzeri.it/media/DT/XP2038-1201.jpg | pic¦light_schema | {"Codice articolo":"XP2038-120 ECO DALI","Potenza assorbita dal sistema":"29W","Efficienza luminosa":"59.62lm/W","Sorgente luminosa":"LED","Temperatura di colore":"3000K Ra>80","Distribuzione luminosa":"fascio diffuso","Alimentazione":"220-240V AC","Frequenza":"50/60Hz","Elettrificazione":"dimmerabile (DALI/Push DIM)","Driver":"integrato incluso","Flusso luminoso nominale":"3480lm","Flusso luminoso uscente":"1729lm","Rendimento":"49.684%","Peso":"2,6500Kg","Grado di protezione":"IP40","Dimensioni imballo (cm)":"15 x 142 x 15"}
panze_XG2038-120 | nolita profili | 366.35 | 0 | stato : select : 0 ¦ colore : radio : 1 | nuovo : 0 ¦ bianco opaco XP2038-150 : 1 | http://www.panzeri.it/media/FP/FP-Nolita_Out.jpg¦http://www.panzeri.it/media/DT/XP2038-150.jpg | pic¦light_schema | {"Codice articolo":"XP2038-150","Potenza assorbita dal sistema":"57W","Efficienza luminosa":"62.12lm/W","Sorgente luminosa":"LED","Temperatura di colore":"3000K Ra>80","Distribuzione luminosa":"fascio diffuso","Alimentazione":"220-240V AC","Frequenza":"50/60Hz","Elettrificazione":"ON-OFF","Driver":"integrato incluso","Flusso luminoso nominale":"7125lm","Flusso luminoso uscente":"3541lm","Rendimento":"49.698%","Peso":"3,6900Kg","Grado di protezione":"IP40","Dimensioni imballo (cm)":"15 x 142 x 15"}
panze_XG2038-120 | nolita profili | 413.10 | 0 | stato : select : 0 ¦ colore : radio : 1 | nuovo : 0 ¦ bianco opaco XP2038-150 DALI : 1 | http://www.panzeri.it/media/FP/FP-Nolita_Out.jpg¦http://www.panzeri.it/media/DT/XP2038-150.jpg | pic¦light_schema | {"Codice articolo":"XP2038-150 DALI","Potenza assorbita dal sistema":"57W","Efficienza luminosa":"62.12lm/W","Sorgente luminosa":"LED","Temperatura di colore":"3000K Ra>80","Distribuzione luminosa":"fascio diffuso","Alimentazione":"220-240V AC","Frequenza":"50/60Hz","Elettrificazione":"dimmerabile (DALI/Push DIM)","Driver":"integrato incluso","Flusso luminoso nominale":"7125lm","Flusso luminoso uscente":"3541lm","Rendimento":"49.698%","Peso":"3,6900Kg","Grado di protezione":"IP40","Dimensioni imballo (cm)":"15 x 142 x 15"}
panze_XG2038-120 | nolita profili | 319.60 | 0 | stato : select : 0 ¦ colore : radio : 1 | nuovo : 0 ¦ bianco opaco XP2038-150 ECO : 1 | http://www.panzeri.it/media/FP/FP-Nolita_Out.jpg¦http://www.panzeri.it/media/DT/XP2038-150.jpg | pic¦light_schema | {"Codice articolo":"XP2038-150 ECO","Potenza assorbita dal sistema":"35,5W","Efficienza luminosa":"60.9lm/W","Sorgente luminosa":"LED","Temperatura di colore":"3000K Ra>80","Distribuzione luminosa":"fascio diffuso","Alimentazione":"220-240V AC","Frequenza":"50/60Hz","Elettrificazione":"ON-OFF","Driver":"integrato incluso","Flusso luminoso nominale":"4350lm","Flusso luminoso uscente":"2162lm","Rendimento":"49.701%","Peso":"3,6900Kg","Grado di protezione":"IP40","Dimensioni imballo (cm)":"15 x 142 x 15"}
panze_XG2038-120 | nolita profili | 366.35 | 0 | stato : select : 0 ¦ colore : radio : 1 | nuovo : 0 ¦ bianco opaco XP2038-150 ECO DALI : 1 | http://www.panzeri.it/media/FP/FP-Nolita_Out.jpg¦http://www.panzeri.it/media/DT/XP2038-150.jpg | pic¦light_schema | {"Codice articolo":"XP2038-150 ECO DALI","Potenza assorbita dal sistema":"35,5W","Efficienza luminosa":"60.9lm/W","Sorgente luminosa":"LED","Temperatura di colore":"3000K Ra>80","Distribuzione luminosa":"fascio diffuso","Alimentazione":"220-240V AC","Frequenza":"50/60Hz","Elettrificazione":"dimmerabile (DALI/Push DIM)","Driver":"integrato incluso","Flusso luminoso nominale":"4350lm","Flusso luminoso uscente":"2162lm","Rendimento":"49.701%","Peso":"3,6900Kg","Grado di protezione":"IP40","Dimensioni imballo (cm)":"15 x 142 x 15"}
panze_XG2038-120 | nolita profili | 197.20 | 0 | stato : select : 0 ¦ colore : radio : 1 | nuovo : 0 ¦ bianco opaco XP2038-60 : 1 | http://www.panzeri.it/media/FP/FP-Nolita_Out.jpg¦http://www.panzeri.it/media/DT/XP2038-601.jpg | pic¦light_schema | {"Codice articolo":"XP2038-60","Potenza assorbita dal sistema":"24,5W","Efficienza luminosa":"57.8lm/W","Sorgente luminosa":"LED","Temperatura di colore":"3000K Ra>80","Distribuzione luminosa":"fascio diffuso","Alimentazione":"220-240V AC","Frequenza":"50/60Hz","Elettrificazione":"ON-OFF","Driver":"integrato incluso","Flusso luminoso nominale":"2850lm","Flusso luminoso uscente":"1416lm","Rendimento":"49.684%","Peso":"1,4750Kg","Grado di protezione":"IP40","Dimensioni imballo (cm)":"14 x 64 x 14"}
panze_XG2038-120 | nolita profili | 243.95 | 0 | stato : select : 0 ¦ colore : radio : 1 | nuovo : 0 ¦ bianco opaco XP2038-60 DALI : 1 | http://www.panzeri.it/media/FP/FP-Nolita_Out.jpg¦http://www.panzeri.it/media/DT/XP2038-601.jpg | pic¦light_schema | {"Codice articolo":"XP2038-60 DALI","Potenza assorbita dal sistema":"24,5W","Efficienza luminosa":"57.8lm/W","Sorgente luminosa":"LED","Temperatura di colore":"3000K Ra>80","Distribuzione luminosa":"fascio diffuso","Alimentazione":"220-240V AC","Frequenza":"50/60Hz","Elettrificazione":"dimmerabile (DALI/Push DIM)","Driver":"integrato incluso","Flusso luminoso nominale":"2850lm","Flusso luminoso uscente":"1416lm","Rendimento":"49.684%","Peso":"1,4750Kg","Grado di protezione":"IP40","Dimensioni imballo (cm)":"14 x 65 x 14"}
panze_XG2038-120 | nolita profili | 171.70 | 0 | stato : select : 0 ¦ colore : radio : 1 | nuovo : 0 ¦ bianco opaco XP2038-60 ECO : 1 | http://www.panzeri.it/media/FP/FP-Nolita_Out.jpg¦http://www.panzeri.it/media/DT/XP2038-601.jpg | pic¦light_schema | {"Codice articolo":"XP2038-60 ECO","Potenza assorbita dal sistema":"16W","Efficienza luminosa":"54lm/W","Sorgente luminosa":"LED","Temperatura di colore":"3000K Ra>80","Distribuzione luminosa":"fascio diffuso","Alimentazione":"220-240V AC","Frequenza":"50/60Hz","Elettrificazione":"ON-OFF","Driver":"integrato incluso","Flusso luminoso nominale":"1740lm","Flusso luminoso uscente":"864lm","Rendimento":"49.655%","Peso":"1,4750Kg","Grado di protezione":"IP40","Dimensioni imballo (cm)":"14 x 64 x 14"}
panze_XG2038-120 | nolita profili | 218.45 | 0 | stato : select : 0 ¦ colore : radio : 1 | nuovo : 0 ¦ bianco opaco XP2038-60 ECO DALI : 1 | http://www.panzeri.it/media/FP/FP-Nolita_Out.jpg¦http://www.panzeri.it/media/DT/XP2038-601.jpg | pic¦light_schema | {"Codice articolo":"XP2038-60 ECO DALI","Potenza assorbita dal sistema":"16W","Efficienza luminosa":"54lm/W","Sorgente luminosa":"LED","Temperatura di colore":"3000K Ra>80","Distribuzione luminosa":"fascio diffuso","Alimentazione":"220-240V AC","Frequenza":"50/60Hz","Elettrificazione":"dimmerabile (DALI/Push DIM)","Driver":"integrato incluso","Flusso luminoso nominale":"1740lm","Flusso luminoso uscente":"864lm","Rendimento":"49.655%","Peso":"1,4750Kg","Grado di protezione":"IP40","Dimensioni imballo (cm)":"14 x 64 x 14"}
panze_XG2038-120 | nolita profili | 255.00 | 0 | stato : select : 0 ¦ colore : radio : 1 | nuovo : 0 ¦ bianco opaco XP2038-90 : 1 | http://www.panzeri.it/media/FP/FP-Nolita_Out.jpg¦http://www.panzeri.it/media/DT/XP2038-901.jpg | pic¦light_schema | {"Codice articolo":"XP2038-90","Potenza assorbita dal sistema":"35W","Efficienza luminosa":"60.71lm/W","Sorgente luminosa":"LED","Temperatura di colore":"3000K Ra>80","Distribuzione luminosa":"fascio diffuso","Alimentazione":"220-240V AC","Frequenza":"50/60Hz","Elettrificazione":"ON-OFF","Driver":"integrato incluso","Flusso luminoso nominale":"4275lm","Flusso luminoso uscente":"2125lm","Rendimento":"49.708%","Peso":"1,6100Kg","Grado di protezione":"IP40","Dimensioni imballo (cm)":"14 x 142 x 14"}
panze_XG2038-120 | nolita profili | 301.75 | 0 | stato : select : 0 ¦ colore : radio : 1 | nuovo : 0 ¦ bianco opaco XP2038-90 DALI : 1 | http://www.panzeri.it/media/FP/FP-Nolita_Out.jpg¦http://www.panzeri.it/media/DT/XP2038-901.jpg | pic¦light_schema | {"Codice articolo":"XP2038-90 DALI","Potenza assorbita dal sistema":"35W","Efficienza luminosa":"60.71lm/W","Sorgente luminosa":"LED","Temperatura di colore":"3000K Ra>80","Distribuzione luminosa":"fascio diffuso","Alimentazione":"220-240V AC","Frequenza":"50/60Hz","Elettrificazione":"dimmerabile (DALI/Push DIM)","Driver":"integrato incluso","Flusso luminoso nominale":"4275lm","Flusso luminoso uscente":"2125lm","Rendimento":"49.708%","Peso":"1,6100Kg","Grado di protezione":"IP40","Dimensioni imballo (cm)":"14 x 65 x 14"}
panze_XG2038-120 | nolita profili | 221.00 | 0 | stato : select : 0 ¦ colore : radio : 1 | nuovo : 0 ¦ bianco opaco XP2038-90 ECO : 1 | http://www.panzeri.it/media/FP/FP-Nolita_Out.jpg¦http://www.panzeri.it/media/DT/XP2038-901.jpg | pic¦light_schema | {"Codice articolo":"XP2038-90 ECO","Potenza assorbita dal sistema":"22,5W","Efficienza luminosa":"57.64lm/W","Sorgente luminosa":"LED","Temperatura di colore":"3000K Ra>80","Distribuzione luminosa":"fascio diffuso","Alimentazione":"220-240V AC","Frequenza":"50/60Hz","Elettrificazione":"ON-OFF","Driver":"integrato incluso","Flusso luminoso nominale":"2610lm","Flusso luminoso uscente":"1297lm","Rendimento":"49.693%","Peso":"1,6100Kg","Grado di protezione":"IP40","Dimensioni imballo (cm)":"14 x 142 x 14"}
panze_XG2038-120 | nolita profili | 267.75 | 0 | stato : select : 0 ¦ colore : radio : 1 | nuovo : 0 ¦ bianco opaco XP2038-90 ECO DALI : 1 | http://www.panzeri.it/media/FP/FP-Nolita_Out.jpg¦http://www.panzeri.it/media/DT/XP2038-901.jpg | pic¦light_schema | {"Codice articolo":"XP2038-90 ECO DALI","Potenza assorbita dal sistema":"22,5W","Efficienza luminosa":"57.64lm/W","Sorgente luminosa":"LED","Temperatura di colore":"3000K Ra>80","Distribuzione luminosa":"fascio diffuso","Alimentazione":"220-240V AC","Frequenza":"50/60Hz","Elettrificazione":"dimmerabile (DALI/Push DIM)","Driver":"integrato incluso","Flusso luminoso nominale":"2610lm","Flusso luminoso uscente":"1297lm","Rendimento":"49.693%","Peso":"1,6100Kg","Grado di protezione":"IP40","Dimensioni imballo (cm)":"14 x 142 x 14"}
panze_XP24646.100.0099 | giano profili | 87.55 | 0 | stato : select : 0 ¦ colore : radio : 1 | nuovo : 0 ¦ bianco opaco/schermo opalino XP24646_100_0099 : 1 | http://www.panzeri.it/media/FP/FP-Giano_XP.jpg¦http://www.panzeri.it/media/DT/DT-Giano-XP246__.100.0099.jpg | pic¦light_schema | {"Codice articolo":"XP24646.100.0099","Potenza assorbita dal sistema":"max 48W/m","Sorgente luminosa":"LED","Distribuzione luminosa":"fascio diffuso","Alimentazione":"220-240V AC","Frequenza":"50/60Hz","Driver":"integrato non incluso","Peso":"1,9540Kg","Grado di protezione":"IP40","Dimensioni imballo (cm)":"14 x 141 x 14","Note":"Fornito completo di schermi diffusori"}
panze_XP24646.100.0099 | giano profili | 175.10 | 0 | stato : select : 0 ¦ colore : radio : 1 | nuovo : 0 ¦ bianco opaco/schermo opalino XP24646_200_0099 : 1 | http://www.panzeri.it/media/FP/FP-Giano_XP.jpg¦http://www.panzeri.it/media/DT/DT-Giano-XP246__.200.0099.jpg | pic¦light_schema | {"Codice articolo":"XP24646.200.0099","Potenza assorbita dal sistema":"max 48W/m","Sorgente luminosa":"LED","Distribuzione luminosa":"fascio diffuso","Alimentazione":"220-240V AC","Frequenza":"50/60Hz","Driver":"integrato non incluso","Peso":"3,8320Kg","Grado di protezione":"IP40","Dimensioni imballo (cm)":"14 x 224 x 14","Note":"Fornito completo di schermi diffusori"}
panze_XP24646.100.0099 | giano profili | 262.65 | 0 | stato : select : 0 ¦ colore : radio : 1 | nuovo : 0 ¦ bianco opaco/schermo opalino XP24646_300_0099 : 1 | http://www.panzeri.it/media/FP/FP-Giano_XP.jpg¦http://www.panzeri.it/media/DT/DT-Giano-XP246__.300.0099.jpg | pic¦light_schema | {"Codice articolo":"XP24646.300.0099","Potenza assorbita dal sistema":"max 48W/m","Sorgente luminosa":"LED","Distribuzione luminosa":"fascio diffuso","Alimentazione":"220-240V AC","Frequenza":"50/60Hz","Driver":"integrato non incluso","Peso":"6,6800Kg","Grado di protezione":"IP40","Dimensioni imballo (cm)":"14 x 314 x 14","Note":"Fornito completo di schermi diffusori"}
panze_XP24646.100.0099 | giano profili | 87.55 | 0 | stato : select : 0 ¦ colore : radio : 1 | nuovo : 0 ¦ nero/schermo opalino XP24648_100_0099 : 1 | http://www.panzeri.it/media/FP/FP-Giano_XP.jpg¦http://www.panzeri.it/media/DT/DT-Giano-XP246__.100.0099.jpg | pic¦light_schema | {"Codice articolo":"XP24648.100.0099","Potenza assorbita dal sistema":"max 48W/m","Sorgente luminosa":"LED","Distribuzione luminosa":"fascio diffuso","Alimentazione":"220-240V AC","Frequenza":"50/60Hz","Driver":"integrato non incluso","Peso":"2,3850Kg","Grado di protezione":"IP40","Dimensioni imballo (cm)":"13 x 13 x 141","Note":"Fornito completo di schermi diffusori"}
panze_XP24646.100.0099 | giano profili | 175.10 | 0 | stato : select : 0 ¦ colore : radio : 1 | nuovo : 0 ¦ nero/schermo opalino XP24648_200_0099 : 1 | http://www.panzeri.it/media/FP/FP-Giano_XP.jpg¦http://www.panzeri.it/media/DT/DT-Giano-XP246__.200.0099.jpg | pic¦light_schema | {"Codice articolo":"XP24648.200.0099","Potenza assorbita dal sistema":"max 48W/m","Sorgente luminosa":"LED","Distribuzione luminosa":"fascio diffuso","Alimentazione":"220-240V AC","Frequenza":"50/60Hz","Driver":"integrato non incluso","Peso":"4,7200Kg","Grado di protezione":"IP40","Dimensioni imballo (cm)":"13 x 13 x 221","Note":"Fornito completo di schermi diffusori"}
panze_XP24646.100.0099 | giano profili | 262.65 | 0 | stato : select : 0 ¦ colore : radio : 1 | nuovo : 0 ¦ nero/schermo opalino XP24648_300_0099 : 1 | http://www.panzeri.it/media/FP/FP-Giano_XP.jpg¦http://www.panzeri.it/media/DT/DT-Giano-XP246__.300.0099.jpg | pic¦light_schema | {"Codice articolo":"XP24648.300.0099","Potenza assorbita dal sistema":"max 48W/m","Sorgente luminosa":"LED","Distribuzione luminosa":"fascio diffuso","Alimentazione":"220-240V AC","Frequenza":"50/60Hz","Driver":"integrato non incluso","Peso":"7,8500Kg","Grado di protezione":"IP40","Dimensioni imballo (cm)":"13 x 305 x 7","Note":"Fornito completo di schermi diffusori"}
panze_XQ144-01 | box plafoniere | 78.20 | 0 | stato : select : 0 ¦ colore : radio : 1 | nuovo : 0 ¦ bianco opaco XQ144-01 : 1 | http://www.panzeri.it/media/FP/FP-Box-XQ144.jpg¦http://www.panzeri.it/media/DT/DT-Box-XQ144.jpg | pic¦light_schema | {"Codice articolo":"XQ144-01","Potenza assorbita dal sistema":"4,3W","Efficienza luminosa":"80lm/W","Sorgente luminosa":"LED","Temperatura di colore":"3000K Ra>80","Distribuzione luminosa":"fascio diffuso","Alimentazione":"220-240V AC","Frequenza":"50/60Hz","Elettrificazione":"ON-OFF","Driver":"integrato incluso","Flusso luminoso nominale":"400lm","Flusso luminoso uscente":"344lm","Rendimento":"86.000%","Peso":"0,3300Kg","Grado di protezione":" IP65 IP44","Indice IK":"IK08","Resistenza alla prova del filo incandescente":"850°","Dimensioni imballo (cm)":"11 x 2 x 11"}
panze_XQ144-01 | box plafoniere | 78.20 | 0 | stato : select : 0 ¦ colore : radio : 1 | nuovo : 0 ¦ nero XQ144-02 : 1 | http://www.panzeri.it/media/FP/FP-Box-XQ144.jpg¦http://www.panzeri.it/media/DT/DT-Box-XQ144.jpg | pic¦light_schema | {"Codice articolo":"XQ144-02","Potenza assorbita dal sistema":"4,3W","Efficienza luminosa":"80lm/W","Sorgente luminosa":"LED","Temperatura di colore":"3000K Ra>80","Distribuzione luminosa":"fascio diffuso","Alimentazione":"220-240V AC","Frequenza":"50/60Hz","Elettrificazione":"ON-OFF","Driver":"integrato incluso","Flusso luminoso nominale":"400lm","Flusso luminoso uscente":"344lm","Rendimento":"86.000%","Peso":"0,3300Kg","Grado di protezione":" IP65 IP44","Indice IK":"IK08","Resistenza alla prova del filo incandescente":"850°","Dimensioni imballo (cm)":"19 x 12 x 12"}
panze_XQ144-01 | box plafoniere | 78.20 | 0 | stato : select : 0 ¦ colore : radio : 1 | nuovo : 0 ¦ bianco opaco XR144-01 : 1 | http://www.panzeri.it/media/FP/FP-Box-XR144.jpg¦http://www.panzeri.it/media/DT/DT-Box-XR144.jpg | pic¦light_schema | {"Codice articolo":"XR144-01","Potenza assorbita dal sistema":"4,3W","Efficienza luminosa":"80lm/W","Sorgente luminosa":"LED","Temperatura di colore":"3000K Ra>80","Distribuzione luminosa":"fascio diffuso","Alimentazione":"220-240V AC","Frequenza":"50/60Hz","Elettrificazione":"ON-OFF","Driver":"integrato incluso","Flusso luminoso nominale":"400lm","Flusso luminoso uscente":"344lm","Rendimento":"86.000%","Peso":"0,2600Kg","Grado di protezione":" IP65 IP44","Indice IK":"IK08","Resistenza alla prova del filo incandescente":"850°","Dimensioni imballo (cm)":"11 x 2 x 11"}
panze_XQ144-01 | box plafoniere | 78.20 | 0 | stato : select : 0 ¦ colore : radio : 1 | nuovo : 0 ¦ nero XR144-02 : 1 | http://www.panzeri.it/media/FP/FP-Box-XR144.jpg¦http://www.panzeri.it/media/DT/DT-Box-XR144.jpg | pic¦light_schema | {"Codice articolo":"XR144-02","Potenza assorbita dal sistema":"4,3W","Efficienza luminosa":"80lm/W","Sorgente luminosa":"LED","Temperatura di colore":"3000K Ra>80","Distribuzione luminosa":"fascio diffuso","Alimentazione":"220-240V AC","Frequenza":"50/60Hz","Elettrificazione":"ON-OFF","Driver":"integrato incluso","Flusso luminoso nominale":"400lm","Flusso luminoso uscente":"344lm","Rendimento":"86.000%","Peso":"0,2600Kg","Grado di protezione":" IP65 IP44","Indice IK":"IK08","Resistenza alla prova del filo incandescente":"850°","Dimensioni imballo (cm)":"19 x 12 x 12"}
panze_XR22501.050.2515 | quei faretti | 60.77 | 0 | stato : select : 0 ¦ colore : radio : 1 | nuovo : 0 ¦ bianco opaco XR22501_050_2515 : 1 | http://www.panzeri.it/media/FP/FP-queens_in_50_ip65.jpg¦http://www.panzeri.it/media/DT/DT-queens_in_50_ip65.jpg | pic¦light_schema | {"Codice articolo":"XR22501.050.2515","Potenza assorbita dal sistema":"6,5W","Efficienza luminosa":"70lm/W","Sorgente luminosa":"LED","Durata sorgente luminosa":"L80 (B10) 50.000h","Temperatura di colore":"3000K Ra>90","Distribuzione luminosa":"fascio medio","Apertura fascio":"34°","Alimentazione":"700mA DC","Driver":"remoto non incluso","Flusso luminoso nominale":"650lm","Flusso luminoso uscente":"455lm","Rendimento":"70.000%","Peso":"0,0000Kg","Grado di protezione":"IP65","Resistenza alla prova del filo incandescente":"850°"}
panze_XR255-43-3K | roy faretti | 73.95 | 0 | stato : select : 0 ¦ colore : radio : 1 | nuovo : 0 ¦ bianco opaco XR255-43-3K : 1 | http://www.panzeri.it/media/FF/FF-01_Bianco_opaco.jpg¦http://www.panzeri.it/media/DT/XR255-43-18-3K.jpg | pic¦light_schema | {"Codice articolo":"XR255-43-3K","Potenza assorbita dal sistema":"12W/18W","Efficienza luminosa":"126.08lm/W ¦ 116.22lm/W","Sorgente luminosa":"LED","Durata sorgente luminosa":"L80 (B10) 50.000h","Temperatura di colore":"3000K Ra>80","Distribuzione luminosa":"fascio largo","Apertura fascio":"55°","Alimentazione":"350/500mA DC","Driver":"remoto non incluso","Flusso luminoso nominale":"1700lm/2350lm","Flusso luminoso uscente":"1513lm/2092lm","UGR":"< 19","Peso":"0,5900Kg","Grado di protezione":" IP43 IP20","Indice IK":"IK08","Resistenza alla prova del filo incandescente":"850°","Dimensioni imballo (cm)":"10 x 12 x 13"}
panze_XR255-43-3K | roy faretti | 73.95 | 0 | stato : select : 0 ¦ colore : radio : 1 | nuovo : 0 ¦ bianco opaco XR255-43-4K : 1 | http://www.panzeri.it/media/FF/FF-01_Bianco_opaco.jpg¦http://www.panzeri.it/media/DT/XR255-43-18-3K.jpg | pic¦light_schema | {"Codice articolo":"XR255-43-4K","Potenza assorbita dal sistema":"12W/18W","Efficienza luminosa":"133.5lm/W ¦ 121.11lm/W","Sorgente luminosa":"LED","Durata sorgente luminosa":"L80 (B10) 50.000h","Temperatura di colore":"4000K Ra>80","Distribuzione luminosa":"fascio largo","Apertura fascio":"55°","Alimentazione":"350/500mA DC","Driver":"remoto non incluso","Flusso luminoso nominale":"1800lm/2450lm","Flusso luminoso uscente":"1602lm/2180lm","UGR":"< 19","Peso":"0,6000Kg","Grado di protezione":" IP43 IP20","Indice IK":"IK08","Resistenza alla prova del filo incandescente":"850°","Dimensioni imballo (cm)":"10 x 12 x 13"}
panze_XR22501.050.2515 | quei faretti | 67.15 | 0 | stato : select : 0 ¦ colore : radio : 1 | nuovo : 0 ¦ bianco opaco XR26201_060_1715 : 1 | http://www.panzeri.it/media/FP/FP-Queens_In-XR262.jpg¦http://www.panzeri.it/media/DT/DT-Queens_In.jpg | pic¦light_schema | {"Codice articolo":"XR26201.060.1715","Potenza assorbita dal sistema":"9W/12W","Efficienza luminosa":"68.44lm/W ¦ 69.17lm/W","Sorgente luminosa":"LED","Durata sorgente luminosa":"L80 (B10) 50.000h","Temperatura di colore":"2700K Ra>90","Distribuzione luminosa":"fascio medio","Apertura fascio":"38°","Alimentazione":"250/350mA DC","Driver":"remoto non incluso","Flusso luminoso nominale":"1050lm/1430lm","Flusso luminoso uscente":"616lm/830lm","Peso":"0,0000Kg","Grado di protezione":" IP43 IP20","Indice IK":"IK08","Resistenza alla prova del filo incandescente":"850°"}
panze_XR22501.050.2515 | quei faretti | 67.15 | 0 | stato : select : 0 ¦ colore : radio : 1 | nuovo : 0 ¦ bianco opaco XR26201_060_2515 : 1 | http://www.panzeri.it/media/FP/FP-Queens_In-XR262.jpg¦http://www.panzeri.it/media/DT/DT-Queens_In.jpg | pic¦light_schema | {"Codice articolo":"XR26201.060.2515","Potenza assorbita dal sistema":"9W/12W","Efficienza luminosa":"70.22lm/W ¦ 71lm/W","Sorgente luminosa":"LED","Durata sorgente luminosa":"L80 (B10) 50.000h","Temperatura di colore":"3000K Ra>90","Distribuzione luminosa":"fascio medio","Apertura fascio":"38°","Alimentazione":"250/350mA DC","Driver":"remoto non incluso","Flusso luminoso nominale":"1090lm/1470lm","Flusso luminoso uscente":"632lm/852lm","Peso":"0,0000Kg","Grado di protezione":" IP43 IP20","Indice IK":"IK08","Resistenza alla prova del filo incandescente":"850°"}
panze_Y-TAT-2A-BLA | tate lampade parete | 557.60 | 0 | stato : select : 0 ¦ colore : radio : 1 | nuovo : 0 ¦ nero Y-TAT-2A-BLA : 1 | http://www.panzeri.it/media/FP/FP-Tate.jpg¦http://www.panzeri.it/media/DT/Y-TAT-2A-1.jpg | pic¦light_schema | {"Codice articolo":"Y-TAT-2A-BLA","Potenza assorbita dal sistema":"2x max 60W","Sorgente luminosa":"LED retrofit / alogena","Sorgente luminosa a corredo":"non inclusa","Sorgenti compatibili":"2x LED retrofit bulb G9 (L max 60mm - Ø max 17,5mm) / 2x max 60W G9","Distribuzione luminosa":"fascio diffuso","Alimentazione":"220-240V AC","Frequenza":"50/60Hz","Peso":"1,3100Kg","Grado di protezione":"IP20","Dimensioni imballo (cm)":"29 x 35 x 22"}
panze_Y-TAT-2A-BLA | tate lampade parete | 557.60 | 0 | stato : select : 0 ¦ colore : radio : 1 | nuovo : 0 ¦ bianco lucido Y-TAT-2A-WHI : 1 | http://www.panzeri.it/media/FP/FP-Tate.jpg¦http://www.panzeri.it/media/DT/Y-TAT-2A-1.jpg | pic¦light_schema | {"Codice articolo":"Y-TAT-2A-WHI","Potenza assorbita dal sistema":"2x max 60W","Sorgente luminosa":"LED retrofit / alogena","Sorgente luminosa a corredo":"non inclusa","Sorgenti compatibili":"2x LED retrofit bulb G9 (L max 60mm - Ø max 17,5mm) / 2x max 60W G9","Distribuzione luminosa":"fascio diffuso","Alimentazione":"220-240V AC","Frequenza":"50/60Hz","Peso":"1,3100Kg","Grado di protezione":"IP20","Dimensioni imballo (cm)":"29 x 35 x 22"}
panze_Y-TAT-6L-BLA | tate sospensioni | 1881.90 | 0 | stato : select : 0 ¦ colore : radio : 1 | nuovo : 0 ¦ nero Y-TAT-6L-BLA : 1 | http://www.panzeri.it/media/FP/FP-Tate.jpg¦http://www.panzeri.it/media/DT/Y-TAT-6L-1.jpg | pic¦light_schema | {"Codice articolo":"Y-TAT-6L-BLA","Potenza assorbita dal sistema":"6x max 60W","Sorgente luminosa":"LED retrofit / alogena","Sorgente luminosa a corredo":"non inclusa","Sorgenti compatibili":"6x LED retrofit bulb G9 (L max 60mm - Ø max 17,5mm) / 6x max 60W G9","Distribuzione luminosa":"fascio diffuso","Alimentazione":"220-240V AC","Frequenza":"50/60Hz","Peso":"9,2000Kg","Grado di protezione":"IP20","Dimensioni imballo (cm)":"72 x 71 x 51"}
panze_Y-TAT-6L-BLA | tate sospensioni | 1881.90 | 0 | stato : select : 0 ¦ colore : radio : 1 | nuovo : 0 ¦ bianco lucido Y-TAT-6L-WHI : 1 | http://www.panzeri.it/media/FP/FP-Tate.jpg¦http://www.panzeri.it/media/DT/Y-TAT-6L-1.jpg | pic¦light_schema | {"Codice articolo":"Y-TAT-6L-WHI","Potenza assorbita dal sistema":"6x max 60W","Sorgente luminosa":"LED retrofit / alogena","Sorgente luminosa a corredo":"non inclusa","Sorgenti compatibili":"6x LED retrofit bulb G9 (L max 60mm - Ø max 17,5mm) / 6x max 60W G9","Distribuzione luminosa":"fascio diffuso","Alimentazione":"220-240V AC","Frequenza":"50/60Hz","Peso":"9,2000Kg","Grado di protezione":"IP20","Dimensioni imballo (cm)":"51 x 72 x 71"}
panze_Y-TAT-6L-BLA | tate sospensioni | 2248.25 | 0 | stato : select : 0 ¦ colore : radio : 1 | nuovo : 0 ¦ nero Y-TAT-8L-BLA : 1 | http://www.panzeri.it/media/FP/FP-Tate.jpg¦http://www.panzeri.it/media/DT/Y-TAT-8L-1.jpg | pic¦light_schema | {"Codice articolo":"Y-TAT-8L-BLA","Potenza assorbita dal sistema":"8x max 60W","Sorgente luminosa":"LED retrofit / alogena","Sorgente luminosa a corredo":"non inclusa","Sorgenti compatibili":"8x LED retrofit bulb G9 (L max 60mm - Ø max 17,5mm) / 8x max 60W G9","Distribuzione luminosa":"fascio diffuso","Alimentazione":"220-240V AC","Frequenza":"50/60Hz","Peso":"11,3500Kg","Grado di protezione":"IP20","Dimensioni imballo (cm)":"51 x 72 x 71"}
panze_Y-TAT-6L-BLA | tate sospensioni | 2248.25 | 0 | stato : select : 0 ¦ colore : radio : 1 | nuovo : 0 ¦ bianco lucido Y-TAT-8L-WHI : 1 | http://www.panzeri.it/media/FP/FP-Tate.jpg¦http://www.panzeri.it/media/DT/Y-TAT-8L-1.jpg | pic¦light_schema | {"Codice articolo":"Y-TAT-8L-WHI","Potenza assorbita dal sistema":"8x max 60W","Sorgente luminosa":"LED retrofit / alogena","Sorgente luminosa a corredo":"non inclusa","Sorgenti compatibili":"8x LED retrofit bulb G9 (L max 60mm - Ø max 17,5mm) / 8x max 60W G9","Distribuzione luminosa":"fascio diffuso","Alimentazione":"220-240V AC","Frequenza":"50/60Hz","Peso":"11,3500Kg","Grado di protezione":"IP20","Dimensioni imballo (cm)":"51 x 72 x 71"}
panze_XP24646.100.0099 | giano profili | 87.55 | 0 | stato : select : 0 ¦ colore : radio : 1 | nuovo : 0 ¦ bianco opaco/schermo opalino XP24646_100_0099 : 1 | http://www.panzeri.it/media/FP/FP-Giano_XP.jpg¦http://www.panzeri.it/media/DT/DT-Giano-XP246__.100.0099.jpg | pic¦light_schema | {"Codice articolo":"XP24646.100.0099","Potenza assorbita dal sistema":"max 48W/m","Sorgente luminosa":"LED","Distribuzione luminosa":"fascio diffuso","Alimentazione":"220-240V AC","Frequenza":"50/60Hz","Driver":"integrato non incluso","Peso":"1,9540Kg","Grado di protezione":"IP40","Dimensioni imballo (cm)":"14 x 141 x 14","Note":"Fornito completo di schermi diffusori"}
panze_XP24646.100.0099 | giano profili | 87.55 | 0 | stato : select : 0 ¦ colore : radio : 1 | nuovo : 0 ¦ nero/schermo opalino XP24648_100_0099 : 1 | http://www.panzeri.it/media/FP/FP-Giano_XP.jpg¦http://www.panzeri.it/media/DT/DT-Giano-XP246__.100.0099.jpg | pic¦light_schema | {"Codice articolo":"XP24648.100.0099","Potenza assorbita dal sistema":"max 48W/m","Sorgente luminosa":"LED","Distribuzione luminosa":"fascio diffuso","Alimentazione":"220-240V AC","Frequenza":"50/60Hz","Driver":"integrato non incluso","Peso":"2,3850Kg","Grado di protezione":"IP40","Dimensioni imballo (cm)":"13 x 13 x 141","Note":"Fornito completo di schermi diffusori"}
panze_P03001.050.0000 | agave plafoniera | 818.55 | 0 | stato : select : 0 ¦ colore : radio : 1 | nuovo : 0 ¦ bianco opaco P03001_050_0000 : 1 | http://www.panzeri.it/media/FP/FP-Agave.jpg¦http://www.panzeri.it/media/DT/P-3001.50.jpg | pic¦light_schema | {"Codice articolo":"P03001.050.0000","Potenza assorbita dal sistema":"max 205W","Sorgente luminosa":"LED retrofit / fluorescente compatta / alogena","Sorgente luminosa a corredo":"non inclusa","Sorgenti compatibili":"LED retrofit bulb E27 (L max 115mm - Ø max 65mm) / max 23W Micro Twist E27 / max 205W E27","Distribuzione luminosa":"fascio diffuso","Alimentazione":"220-240V AC","Frequenza":"50/60Hz","Peso":"9,2850Kg","Grado di protezione":"IP20"}
panze_L03001.050.0000 | agave sospensione | 1369.35 | 0 | stato : select : 0 ¦ colore : radio : 1 | nuovo : 0 ¦ bianco opaco L03001_050_0000 : 1 | http://www.panzeri.it/media/FP/FP-Agave.jpg¦http://www.panzeri.it/media/DT/agave_L03001.050.000.jpg | pic¦light_schema | {"Codice articolo":"L03001.050.0000","Potenza assorbita dal sistema":"max 205W + 75W","Sorgente luminosa":"LED retrofit / fluorescente compatta / alogena","Sorgente luminosa a corredo":"non inclusa","Sorgenti compatibili":"LED retrofit bulb E27 (L max 140mm - Ø max 65mm) / max 30W Superstar E27 / max 205W E27 + LED retrofit spot GU10 (L max 60mm - Ø max 60mm)","Distribuzione luminosa":"fascio diffuso","Alimentazione":"220-240V AC","Frequenza":"50/60Hz","Peso":"11,5500Kg","Grado di protezione":"IP20"}
panze_L03001.050.0000 | agave sospensione | 2585.70 | 0 | stato : select : 0 ¦ colore : radio : 1 | nuovo : 0 ¦ bianco opaco L03001_070_0000 : 1 | http://www.panzeri.it/media/FP/FP-Agave.jpg¦http://www.panzeri.it/media/DT/agave_L03001.070.0000.jpg | pic¦light_schema | {"Codice articolo":"L03001.070.0000","Potenza assorbita dal sistema":"max 4x150W+75W","Sorgente luminosa":"LED retrofit / fluorescente compatta / alogena","Sorgente luminosa a corredo":"non inclusa","Sorgenti compatibili":"4x LED retrofit bulb E27 (L max 140mm - Ø max 65mm) / 4x max 30W Superstar E27 / 4x max 150W E27 + LED retrofit spot GU10 (L max 60mm - Ø max 60mm)","Distribuzione luminosa":"fascio diffuso","Alimentazione":"220-240V AC","Frequenza":"50/60Hz","Peso":"23,0000Kg","Grado di protezione":"IP20"}
panze_L03001.050.0000 | agave sospensione | 3950.80 | 0 | stato : select : 0 ¦ colore : radio : 1 | nuovo : 0 ¦ bianco opaco L03001_090_0000 : 1 | http://www.panzeri.it/media/FP/FP-Agave.jpg¦http://www.panzeri.it/media/DT/L-3001.90.jpg | pic¦light_schema | {"Codice articolo":"L03001.090.0000","Potenza assorbita dal sistema":"max 6x150W+75W","Sorgente luminosa":"LED retrofit / fluorescente compatta / alogena","Sorgente luminosa a corredo":"non inclusa","Sorgenti compatibili":"6x LED retrofit bulb E27 (L max 140mm - Ø max 65mm) / 4x max 30W Superstar E27 / 4x max 150W E27 + LED retrofit spot GU10 (L max 60mm - Ø max 60mm)","Distribuzione luminosa":"fascio diffuso","Alimentazione":"220-240V AC","Frequenza":"50/60Hz","Peso":"28,0000Kg","Grado di protezione":"IP20"}
panze_XG2038-120 | nolita profili | 105.40 | 0 | stato : select : 0 ¦ colore : radio : 1 | nuovo : 0 ¦ bianco opaco XG2038-60TRACK JOLLY : 1 | http://www.panzeri.it/media/FP/FP-Nolita.jpg¦http://www.panzeri.it/media/DT/DT-Nolita-XG2038-60-TRACK.jpg | pic¦light_schema | {"Codice articolo":"XG2038-60TRACK JOLLY","Potenza assorbita dal sistema":"max 46W/m","Sorgente luminosa":"LED","Distribuzione luminosa":"fascio diffuso","Alimentazione":"220-240V AC","Frequenza":"50/60Hz","Driver":"integrato non incluso","Peso":"1,3200Kg","Grado di protezione":" IP40 IP20","Dimensioni imballo (cm)":"14 x 65 x 14","Note":"Fornito completo di schermo monouso + schermo diffusore"}
panze_XG2038-120 | nolita profili | 105.40 | 0 | stato : select : 0 ¦ colore : radio : 1 | nuovo : 0 ¦ bianco opaco XG2039-60TRACK JOLLY : 1 | http://www.panzeri.it/media/FP/FP-Nolita_Trim.jpg¦http://www.panzeri.it/media/DT/DT-Nolita_Trim-XG2039-60-TRACK.jpg | pic¦light_schema | {"Codice articolo":"XG2039-60TRACK JOLLY","Potenza assorbita dal sistema":"max 46W/m","Sorgente luminosa":"LED","Distribuzione luminosa":"fascio diffuso","Alimentazione":"220-240V AC","Frequenza":"50/60Hz","Driver":"integrato non incluso","Peso":"1,3200Kg","Grado di protezione":" IP40 IP20","Dimensioni imballo (cm)":"14 x 65 x 14","Note":"Fornito completo di schermo diffusore"}
panze_X02201.030.0112 | aldecimo parete | 374.85 | 0 | stato : select : 0 ¦ colore : radio : 1 | nuovo : 0 ¦ bianco opaco X02201_030_0112 : 1 | http://www.panzeri.it/media/FP/FP-Aldecimo.jpg¦http://www.panzeri.it/media/DT/aldecimo_X02201.030.0112.jpg | pic¦light_schema | {"Codice articolo":"X02201.030.0112","Potenza assorbita dal sistema":"21W","Efficienza luminosa":"44.43lm/W","Sorgente luminosa":"LED","Durata sorgente luminosa":"L80 (B20) 60.000h","Temperatura di colore":"3000K Ra>80","Distribuzione luminosa":"fascio diffuso","Alimentazione":"220-240V AC","Frequenza":"50/60Hz","Elettrificazione":"regolazione bilevel","Driver":"integrato incluso","Flusso luminoso nominale":"2920lm","Flusso luminoso uscente":"933lm","Rendimento":"31.952%","Peso":"1,2800Kg","Grado di protezione":"IP20","Costanza cromatica":"SDCM 3","Dimensioni imballo (cm)":"40 x 16 x 40"}
panze_A09801.001.0106 | app parete | 189.55 | 0 | stato : select : 0 ¦ colore : radio : 1 | nuovo : 0 ¦ bianco opaco A09801_001_0106 : 1 | http://www.panzeri.it/media/FP/FP-App.jpg¦http://www.panzeri.it/media/DT/APP-1.0.01.jpg | pic¦light_schema | {"Codice articolo":"A09801.001.0106","Potenza assorbita dal sistema":"17W","Efficienza luminosa":"88.82lm/W","Sorgente luminosa":"LED","Temperatura di colore":"3000K Ra>80","Distribuzione luminosa":"fascio diffuso","Alimentazione":"220-240V AC","Frequenza":"50/60Hz","Elettrificazione":"ON-OFF","Driver":"integrato incluso","Flusso luminoso nominale":"1510lm","Flusso luminoso uscente":"1510lm","Rendimento":"100.000%","Peso":"0,9920Kg","Grado di protezione":"IP20","Costanza cromatica":"SDCM 3","Dimensioni imballo (cm)":"16 x 30 x 14"}
panze_A09801.001.0106 | app parete | 221.00 | 0 | stato : select : 0 ¦ colore : radio : 1 | nuovo : 0 ¦ titanio A09830_001_0106 : 1 | http://www.panzeri.it/media/FP/FP-App.jpg¦http://www.panzeri.it/media/DT/APP-1.0.01.jpg | pic¦light_schema | {"Codice articolo":"A09830.001.0106","Potenza assorbita dal sistema":"17W","Efficienza luminosa":"88.82lm/W","Sorgente luminosa":"LED","Temperatura di colore":"3000K Ra>80","Distribuzione luminosa":"fascio diffuso","Alimentazione":"220-240V AC","Frequenza":"50/60Hz","Elettrificazione":"ON-OFF","Driver":"integrato incluso","Flusso luminoso nominale":"1510lm","Flusso luminoso uscente":"1510lm","Rendimento":"100.000%","Peso":"0,9920Kg","Grado di protezione":"IP20","Costanza cromatica":"SDCM 3","Dimensioni imballo (cm)":"16 x 30 x 14"}
panze_XG2038-120 | nolita profili | 109.65 | 0 | stato : select : 0 ¦ colore : radio : 1 | nuovo : 0 ¦ bianco opaco XG2039-90TRACK : 1 | http://www.panzeri.it/media/FP/FP-Nolita_Trim.jpg¦http://www.panzeri.it/media/DT/DT-Nolita_Trim-XG2039-90-TRACK.jpg | pic¦light_schema | {"Codice articolo":"XG2039-90TRACK","Potenza assorbita dal sistema":"max 46W/m","Sorgente luminosa":"LED","Distribuzione luminosa":"fascio diffuso","Alimentazione":"220-240V AC","Frequenza":"50/60Hz","Driver":"integrato non incluso","Peso":"2,0750Kg","Grado di protezione":" IP40 IP20","Dimensioni imballo (cm)":"12 x 98 x 12","Note":"Fornito completo di schermo diffusore"}
panze_A09801.001.0106 | app parete | 337.45 | 0 | stato : select : 0 ¦ colore : radio : 1 | nuovo : 0 ¦ bianco opaco A09801_002_0106 : 1 | http://www.panzeri.it/media/FP/FP-App.jpg¦http://www.panzeri.it/media/DT/APP-2.0.01.jpg | pic¦light_schema | {"Codice articolo":"A09801.002.0106","Potenza assorbita dal sistema":"34W","Efficienza luminosa":"88.82lm/W","Sorgente luminosa":"LED","Temperatura di colore":"3000K Ra>80","Distribuzione luminosa":"fascio diffuso","Alimentazione":"220-240V AC","Frequenza":"50/60Hz","Elettrificazione":"ON-OFF","Driver":"integrato incluso","Flusso luminoso nominale":"3020lm","Flusso luminoso uscente":"3020lm","Rendimento":"100.000%","Peso":"2,0250Kg","Grado di protezione":"IP20","Costanza cromatica":"SDCM 3","Dimensioni imballo (cm)":"28 x 37 x 16"}
panze_XG2045-200TRACK | corner profili | 113.05 | 0 | stato : select : 0 ¦ colore : radio : 1 | nuovo : 0 ¦ bianco opaco XG2045-300TRACK : 1 | http://www.panzeri.it/media/FP/FP-Corner.jpg¦http://www.panzeri.it/media/DT/DT-Corner-XG2045-300-TRACK.jpg | pic¦light_schema | {"Codice articolo":"XG2045-300TRACK","Potenza assorbita dal sistema":"max 24W/m","Sorgente luminosa":"LED","Distribuzione luminosa":"fascio diffuso","Alimentazione":"24V DC","Driver":"remoto non incluso","UGR":"< 19","Peso":"2,0450Kg","Grado di protezione":" IP40 IP20","Dimensioni imballo (cm)":"8 x 8 x 314","Note":"Fornito completo di schermo diffusore"}
panze_A09801.001.0106 | app parete | 395.25 | 0 | stato : select : 0 ¦ colore : radio : 1 | nuovo : 0 ¦ titanio A09830_002_0106 : 1 | http://www.panzeri.it/media/FP/FP-App.jpg¦http://www.panzeri.it/media/DT/APP-2.0.01.jpg | pic¦light_schema | {"Codice articolo":"A09830.002.0106","Potenza assorbita dal sistema":"34W","Efficienza luminosa":"88.82lm/W","Sorgente luminosa":"LED","Temperatura di colore":"3000K Ra>80","Distribuzione luminosa":"fascio diffuso","Alimentazione":"220-240V AC","Frequenza":"50/60Hz","Elettrificazione":"ON-OFF","Driver":"integrato incluso","Flusso luminoso nominale":"3020lm","Flusso luminoso uscente":"3020lm","Rendimento":"100.000%","Peso":"2,0250Kg","Grado di protezione":"IP20","Costanza cromatica":"SDCM 3","Dimensioni imballo (cm)":"28 x 37 x 16"}
panze_L05744.060.0102 | blanca sospensione | 822.80 | 0 | stato : select : 0 ¦ colore : radio : 1 | nuovo : 0 ¦ marrone metallizzato L05744_060_0102 : 1 | http://www.panzeri.it/media/FP/FP-Blanca.jpg¦http://www.panzeri.it/media/DT/L-5710-DIM.jpg | pic¦light_schema | {"Codice articolo":"L05744.060.0102","Potenza assorbita dal sistema":"70W","Efficienza luminosa":"63.13lm/W","Sorgente luminosa":"LED","Durata sorgente luminosa":"L90 (B10) 50.000h","Temperatura di colore":"3000K Ra>80","Distribuzione luminosa":"fascio diffuso","Alimentazione":"220-240V AC","Frequenza":"50/60Hz","Elettrificazione":"dimmerabile (DALI/Push DIM)","Driver":"integrato incluso","Flusso luminoso nominale":"7925lm","Flusso luminoso uscente":"4419lm","Rendimento":"55.760%","Peso":"3,9010Kg","Grado di protezione":"IP40","Costanza cromatica":"SDCM 3","Dimensioni imballo (cm)":"69 x 69 x 34"}
panze_L05744.060.0102 | blanca sospensione | 853.40 | 0 | stato : select : 0 ¦ colore : radio : 1 | nuovo : 0 ¦ bianco lucido L05710_060_0102 : 1 | http://www.panzeri.it/media/FP/FP-Blanca.jpg¦http://www.panzeri.it/media/DT/L-5710-DIM.jpg | pic¦light_schema | {"Codice articolo":"L05710.060.0102","Potenza assorbita dal sistema":"70W","Efficienza luminosa":"63.13lm/W","Sorgente luminosa":"LED","Durata sorgente luminosa":"L90 (B10) 50.000h","Temperatura di colore":"3000K Ra>80","Distribuzione luminosa":"fascio diffuso","Alimentazione":"220-240V AC","Frequenza":"50/60Hz","Elettrificazione":"dimmerabile (DALI/Push DIM)","Driver":"integrato incluso","Flusso luminoso nominale":"7925lm","Flusso luminoso uscente":"4419lm","Rendimento":"55.760%","Peso":"3,9010Kg","Grado di protezione":"IP40","Costanza cromatica":"SDCM 3","Dimensioni imballo (cm)":"69 x 69 x 34"}
panze_XG2033-200TRACK | brooklyn profili | 117.30 | 0 | stato : select : 0 ¦ colore : radio : 1 | nuovo : 0 ¦ bianco opaco XG2033-300TRACK : 1 | http://www.panzeri.it/media/FP/FP-Brooklyn.jpg¦http://www.panzeri.it/media/DT/DT-Brooklyn-XG2033-300-TRACK.jpg | pic¦light_schema | {"Codice articolo":"XG2033-300TRACK","Potenza assorbita dal sistema":"max 24W/m","Sorgente luminosa":"LED","Distribuzione luminosa":"fascio diffuso","Alimentazione":"24V DC","Driver":"remoto non incluso","Peso":"2,2050Kg","Grado di protezione":" IP40 IP20","Dimensioni imballo (cm)":"55 x 55 x 315","Note":"Fornito completo di schermo monouso + schermo diffusore"}
panze_XG2033-200TRACK | brooklyn profili | 117.30 | 0 | stato : select : 0 ¦ colore : radio : 1 | nuovo : 0 ¦ bianco opaco XG2034-300TRACK : 1 | http://www.panzeri.it/media/FP/FP-Brooklyn_Trim.jpg¦http://www.panzeri.it/media/DT/DT-Brooklyn_Trim-XG2034-300-TRACK.jpg | pic¦light_schema | {"Codice articolo":"XG2034-300TRACK","Potenza assorbita dal sistema":"max 24W/m","Sorgente luminosa":"LED","Distribuzione luminosa":"fascio diffuso","Alimentazione":"24V DC","Driver":"remoto non incluso","Peso":"1,8950Kg","Grado di protezione":" IP40 IP20","Dimensioni imballo (cm)":"55 x 55 x 315","Note":"Fornito completo di schermo diffusore"}
panze_XG2033-200TRACK | brooklyn profili | 117.30 | 0 | stato : select : 0 ¦ colore : radio : 1 | nuovo : 0 ¦ bianco opaco XP2033-300TRACK : 1 | http://www.panzeri.it/media/FP/FP-Brooklyn_Out.jpg¦http://www.panzeri.it/media/DT/DT-Brooklyn_Out-XP2033-300-TRACK.jpg | pic¦light_schema | {"Codice articolo":"XP2033-300TRACK","Potenza assorbita dal sistema":"max 24W/m","Sorgente luminosa":"LED","Distribuzione luminosa":"fascio diffuso","Alimentazione":"24V DC","Driver":"remoto non incluso","Peso":"1,9400Kg","Grado di protezione":"IP20","Dimensioni imballo (cm)":"5 x 5 x 315","Note":"Fornito completo di schermo diffusore"}
panze_L05744.060.0102 | blanca sospensione | 1054.00 | 0 | stato : select : 0 ¦ colore : radio : 1 | nuovo : 0 ¦ marrone metallizzato L05744_090_0102 : 1 | http://www.panzeri.it/media/FP/FP-Blanca.jpg¦http://www.panzeri.it/media/DT/L-5710.90-DIM.jpg | pic¦light_schema | {"Codice articolo":"L05744.090.0102","Potenza assorbita dal sistema":"66W","Efficienza luminosa":"71.79lm/W","Sorgente luminosa":"LED","Durata sorgente luminosa":"L80 (B20) 60.000h","Temperatura di colore":"3000K Ra>80","Distribuzione luminosa":"fascio diffuso","Alimentazione":"220-240V AC","Frequenza":"50/60Hz","Elettrificazione":"dimmerabile (DALI/Push DIM)","Driver":"integrato incluso","Flusso luminoso nominale":"8550lm","Flusso luminoso uscente":"4738lm","Rendimento":"55.415%","Peso":"8,9000Kg","Grado di protezione":"IP40","Costanza cromatica":"SDCM 3","Dimensioni imballo (cm)":"100 x 100 x 38"}
panze_XG2033-200TRACK | brooklyn profili | 124.95 | 0 | stato : select : 0 ¦ colore : radio : 1 | nuovo : 0 ¦ bianco opaco XG2033-300TRACK PR : 1 | http://www.panzeri.it/media/FP/FP-Brooklyn.jpg¦http://www.panzeri.it/media/DT/DT-Brooklyn-XG2033-300-TRACK.jpg | pic¦light_schema | {"Codice articolo":"XG2033-300TRACK PR","Potenza assorbita dal sistema":"max 24W/m","Sorgente luminosa":"LED","Distribuzione luminosa":"fascio anti-abbagliamento","Apertura fascio":"51° / 82°","Alimentazione":"24V DC","Driver":"remoto non incluso","UGR":"< 19","Peso":"2,2050Kg","Grado di protezione":" IP40 IP20","Dimensioni imballo (cm)":"55 x 55 x 315","Note":"Fornito completo di schermo monouso + schermo diffusore"}
panze_XG2033-200TRACK | brooklyn profili | 124.95 | 0 | stato : select : 0 ¦ colore : radio : 1 | nuovo : 0 ¦ bianco opaco XG2034-300TRACK PR : 1 | http://www.panzeri.it/media/FP/FP-Brooklyn_Trim.jpg¦http://www.panzeri.it/media/DT/DT-Brooklyn_Trim-XG2034-300-TRACK.jpg | pic¦light_schema | {"Codice articolo":"XG2034-300TRACK PR","Potenza assorbita dal sistema":"max 24W/m","Sorgente luminosa":"LED","Distribuzione luminosa":"fascio anti-abbagliamento","Apertura fascio":"51° / 82°","Alimentazione":"24V DC","Driver":"remoto non incluso","UGR":"< 19","Peso":"1,8950Kg","Grado di protezione":" IP40 IP20","Dimensioni imballo (cm)":"55 x 55 x 315","Note":"Fornito completo di schermo diffusore"}
panze_XG2033-200TRACK | brooklyn profili | 124.95 | 0 | stato : select : 0 ¦ colore : radio : 1 | nuovo : 0 ¦ bianco opaco XP2033-300TRACK PR : 1 | http://www.panzeri.it/media/FP/FP-Brooklyn_Out.jpg¦http://www.panzeri.it/media/DT/DT-Brooklyn_Out-XP2033-300-TRACK.jpg | pic¦light_schema | {"Codice articolo":"XP2033-300TRACK PR","Potenza assorbita dal sistema":"max 24W/m","Sorgente luminosa":"LED","Distribuzione luminosa":"fascio anti-abbagliamento","Apertura fascio":"51° / 82°","Alimentazione":"24V DC","Driver":"remoto non incluso","UGR":"< 19","Peso":"1,9400Kg","Grado di protezione":"IP20","Dimensioni imballo (cm)":"5 x 5 x 315","Note":"Fornito completo di schermo diffusore"}
panze_L05744.060.0102 | blanca sospensione | 1083.75 | 0 | stato : select : 0 ¦ colore : radio : 1 | nuovo : 0 ¦ bianco lucido L05710_090_0102 : 1 | http://www.panzeri.it/media/FP/FP-Blanca.jpg¦http://www.panzeri.it/media/DT/L-5710.90-DIM.jpg | pic¦light_schema | {"Codice articolo":"L05710.090.0102","Potenza assorbita dal sistema":"66W","Efficienza luminosa":"71.79lm/W","Sorgente luminosa":"LED","Durata sorgente luminosa":"L80 (B20) 60.000h","Temperatura di colore":"3000K Ra>80","Distribuzione luminosa":"fascio diffuso","Alimentazione":"220-240V AC","Frequenza":"50/60Hz","Elettrificazione":"dimmerabile (DALI/Push DIM)","Driver":"integrato incluso","Flusso luminoso nominale":"8550lm","Flusso luminoso uscente":"4738lm","Rendimento":"55.415%","Peso":"8,9000Kg","Grado di protezione":"IP40","Costanza cromatica":"SDCM 3","Dimensioni imballo (cm)":"100 x 100 x 38"}
panze_XGQ1210 LED | invisibili faretto | 130.90 | 0 | stato : select : 0 ¦ colore : radio : 1 | nuovo : 0 ¦ gesso XGQ1210 LED : 1 | http://www.panzeri.it/media/FP/FP-XGQ1210.jpg¦http://www.panzeri.it/media/DT/XGQ1210.jpg | pic¦light_schema | {"Codice articolo":"XGQ1210 LED","Potenza assorbita dal sistema":"15W","Efficienza luminosa":"85.4lm/W","Sorgente luminosa":"LED","Temperatura di colore":"3000K Ra>80","Distribuzione luminosa":"fascio asimmetrico","Alimentazione":"220-240V AC","Frequenza":"50/60Hz","Elettrificazione":"ON-OFF","Driver":"integrato incluso","Flusso luminoso nominale":"2100lm","Flusso luminoso uscente":"1281lm","Rendimento":"61.000%","Peso":"1,9120Kg","Grado di protezione":"IP20","Dimensioni imballo (cm)":"11 x 32 x 22"}
panze_XGQ1210 LED | invisibili faretto | 132.60 | 0 | stato : select : 0 ¦ colore : radio : 1 | nuovo : 0 ¦ gesso XGQ1034-1 BLA : 1 | http://www.panzeri.it/media/FP/FP-XGQ1034-1.jpg¦http://www.panzeri.it/media/DT/XGQ1034-11.jpg | pic¦light_schema | {"Codice articolo":"XGQ1034-1 BLA","Potenza assorbita dal sistema":"max 75W","Sorgente luminosa":"LED retrofit / alogena","Sorgente luminosa a corredo":"non inclusa","Distribuzione luminosa":"fascio orientabile","Alimentazione":"12V AC","Driver":"remoto non incluso","Peso":"1,3800Kg","Grado di protezione":"IP20","Dimensioni imballo (cm)":"31 x 31 x 21"}
panze_XGQ1210 LED | invisibili faretto | 132.60 | 0 | stato : select : 0 ¦ colore : radio : 1 | nuovo : 0 ¦ gesso XGQ1034-1 WHI : 1 | http://www.panzeri.it/media/FP/FP-XGQ1034-1.jpg¦http://www.panzeri.it/media/DT/XGQ1034-11.jpg | pic¦light_schema | {"Codice articolo":"XGQ1034-1 WHI","Potenza assorbita dal sistema":"max 75W","Sorgente luminosa":"LED retrofit / alogena","Sorgente luminosa a corredo":"non inclusa","Distribuzione luminosa":"fascio orientabile","Alimentazione":"12V AC","Driver":"remoto non incluso","Peso":"1,3800Kg","Grado di protezione":"IP20","Dimensioni imballo (cm)":"31 x 21 x 31"}
panze_XGQ1210 LED | invisibili faretto | 132.60 | 0 | stato : select : 0 ¦ colore : radio : 1 | nuovo : 0 ¦ gesso XGQ1034-1C BLA : 1 | http://www.panzeri.it/media/FP/FP-XGQ1034-1.jpg¦http://www.panzeri.it/media/DT/XGQ1034-11.jpg | pic¦light_schema | {"Codice articolo":"XGQ1034-1C BLA","Potenza assorbita dal sistema":"max 75W","Sorgente luminosa":"LED retrofit / alogena","Sorgente luminosa a corredo":"non inclusa","Distribuzione luminosa":"fascio orientabile","Alimentazione":"12V AC","Driver":"remoto non incluso","Peso":"1,3800Kg","Grado di protezione":"IP20","Dimensioni imballo (cm)":"31 x 31 x 21"}
panze_XGQ1210 LED | invisibili faretto | 132.60 | 0 | stato : select : 0 ¦ colore : radio : 1 | nuovo : 0 ¦ gesso XGQ1034-1C WHI : 1 | http://www.panzeri.it/media/FP/FP-XGQ1034-1.jpg¦http://www.panzeri.it/media/DT/XGQ1034-11.jpg | pic¦light_schema | {"Codice articolo":"XGQ1034-1C WHI","Potenza assorbita dal sistema":"max 75W","Sorgente luminosa":"LED retrofit / alogena","Sorgente luminosa a corredo":"non inclusa","Distribuzione luminosa":"fascio orientabile","Alimentazione":"12V AC","Driver":"remoto non incluso","Peso":"1,3800Kg","Grado di protezione":"IP20","Dimensioni imballo (cm)":"31 x 31 x 21"}
panze_XG2038-120 | nolita profili | 134.30 | 0 | stato : select : 0 ¦ colore : radio : 1 | nuovo : 0 ¦ bianco opaco XG2038-120TRACK : 1 | http://www.panzeri.it/media/FP/FP-Nolita.jpg¦http://www.panzeri.it/media/DT/DT-Nolita-XG2038-120-TRACK.jpg | pic¦light_schema | {"Codice articolo":"XG2038-120TRACK","Potenza assorbita dal sistema":"max 46W/m","Sorgente luminosa":"LED","Distribuzione luminosa":"fascio diffuso","Alimentazione":"220-240V AC","Frequenza":"50/60Hz","Driver":"integrato non incluso","Peso":"2,3900Kg","Grado di protezione":" IP40 IP20","Dimensioni imballo (cm)":"15 x 142 x 15","Note":"Fornito completo di schermo monouso + schermo diffusore"}
panze_XG2038-120 | nolita profili | 134.30 | 0 | stato : select : 0 ¦ colore : radio : 1 | nuovo : 0 ¦ bianco opaco XG2039-120TRACK : 1 | http://www.panzeri.it/media/FP/FP-Nolita_Trim.jpg¦http://www.panzeri.it/media/DT/DT-Nolita_Trim-XG2039-120-TRACK.jpg | pic¦light_schema | {"Codice articolo":"XG2039-120TRACK","Potenza assorbita dal sistema":"max 46W/m","Sorgente luminosa":"LED","Distribuzione luminosa":"fascio diffuso","Alimentazione":"220-240V AC","Frequenza":"50/60Hz","Driver":"integrato non incluso","Peso":"2,3900Kg","Grado di protezione":" IP40 IP20","Dimensioni imballo (cm)":"15 x 142 x 15","Note":"Fornito completo di schermo diffusore"}
panze_XG2044-100TRACK | manhattan profili | 139.40 | 0 | stato : select : 0 ¦ colore : radio : 1 | nuovo : 0 ¦ bianco opaco XG2044-200TRACK : 1 | http://www.panzeri.it/media/FP/FP-Manhattan.jpg¦http://www.panzeri.it/media/DT/DT-Manhattan-XG2044-200-TRACK.jpg | pic¦light_schema | {"Codice articolo":"XG2044-200TRACK","Potenza assorbita dal sistema":"max 35W/m","Sorgente luminosa":"LED","Distribuzione luminosa":"fascio diffuso","Alimentazione":"24V DC","Driver":"remoto non incluso","Peso":"2,6350Kg","Grado di protezione":"IP20","Dimensioni imballo (cm)":"10 x 205 x 10","Note":"Fornito completo di supporto per LED + schermo diffusore"}
panze_L23301.100.0101 | brooklyn line sospensione | 241.40 | 0 | stato : select : 0 ¦ colore : radio : 1 | nuovo : 0 ¦ bianco opaco L23301_100_0101 : 1 | http://www.panzeri.it/media/FP/FP-Brooklyn_Line.jpg¦http://www.panzeri.it/media/DT/L-2033.100-LED1.jpg | pic¦light_schema | {"Codice articolo":"L23301.100.0101","Potenza assorbita dal sistema":"20W","Efficienza luminosa":"49.1lm/W","Sorgente luminosa":"LED","Durata sorgente luminosa":"L80 (B20) 60.000h","Temperatura di colore":"3000K Ra>80","Distribuzione luminosa":"fascio diffuso","Alimentazione":"220-240V AC","Frequenza":"50/60Hz","Elettrificazione":"ON-OFF","Driver":"integrato incluso","Flusso luminoso nominale":"2150lm","Flusso luminoso uscente":"982lm","Rendimento":"45.674%","Peso":"1,9600Kg","Grado di protezione":"IP20","Resistenza alla prova del filo incandescente":"850°","Costanza cromatica":"SDCM 3","Dimensioni imballo (cm)":"13 x 142 x 13"}
panze_L23301.100.0101 | brooklyn line sospensione | 241.40 | 0 | stato : select : 0 ¦ colore : radio : 1 | nuovo : 0 ¦ nero L23302_100_0101 : 1 | http://www.panzeri.it/media/FP/FP-Brooklyn_Line.jpg¦http://www.panzeri.it/media/DT/L-2033.100-LED1.jpg | pic¦light_schema | {"Codice articolo":"L23302.100.0101","Potenza assorbita dal sistema":"20W","Efficienza luminosa":"49.1lm/W","Sorgente luminosa":"LED","Durata sorgente luminosa":"L80 (B20) 60.000h","Temperatura di colore":"3000K Ra>80","Distribuzione luminosa":"fascio diffuso","Alimentazione":"220-240V AC","Frequenza":"50/60Hz","Elettrificazione":"ON-OFF","Driver":"integrato incluso","Flusso luminoso nominale":"2150lm","Flusso luminoso uscente":"982lm","Rendimento":"45.674%","Peso":"1,9600Kg","Grado di protezione":"IP20","Resistenza alla prova del filo incandescente":"850°","Costanza cromatica":"SDCM 3","Dimensioni imballo (cm)":"13 x 142 x 13"}
panze_L23301.100.0101 | brooklyn line sospensione | 312.80 | 0 | stato : select : 0 ¦ colore : radio : 1 | nuovo : 0 ¦ bianco opaco L23301_150_0101 : 1 | http://www.panzeri.it/media/FP/FP-Brooklyn_Line.jpg¦http://www.panzeri.it/media/DT/L-2033.150-LED1.jpg | pic¦light_schema | {"Codice articolo":"L23301.150.0101","Potenza assorbita dal sistema":"29W","Efficienza luminosa":"50.79lm/W","Sorgente luminosa":"LED","Durata sorgente luminosa":"L80 (B20) 60.000h","Temperatura di colore":"3000K Ra>80","Distribuzione luminosa":"fascio diffuso","Alimentazione":"220-240V AC","Frequenza":"50/60Hz","Elettrificazione":"ON-OFF","Driver":"integrato incluso","Flusso luminoso nominale":"3225lm","Flusso luminoso uscente":"1473lm","Rendimento":"45.674%","Peso":"2,3100Kg","Grado di protezione":"IP20","Resistenza alla prova del filo incandescente":"850°","Costanza cromatica":"SDCM 3","Dimensioni imballo (cm)":"10 x 175 x 10"}
panze_L23301.100.0101 | brooklyn line sospensione | 312.80 | 0 | stato : select : 0 ¦ colore : radio : 1 | nuovo : 0 ¦ nero L23302_150_0101 : 1 | http://www.panzeri.it/media/FP/FP-Brooklyn_Line.jpg¦http://www.panzeri.it/media/DT/L-2033.150-LED1.jpg | pic¦light_schema | {"Codice articolo":"L23302.150.0101","Potenza assorbita dal sistema":"29W","Efficienza luminosa":"50.79lm/W","Sorgente luminosa":"LED","Durata sorgente luminosa":"L80 (B20) 60.000h","Temperatura di colore":"3000K Ra>80","Distribuzione luminosa":"fascio diffuso","Alimentazione":"220-240V AC","Frequenza":"50/60Hz","Elettrificazione":"ON-OFF","Driver":"integrato incluso","Flusso luminoso nominale":"3225lm","Flusso luminoso uscente":"1473lm","Rendimento":"45.674%","Peso":"2,3100Kg","Grado di protezione":"IP20","Resistenza alla prova del filo incandescente":"850°","Costanza cromatica":"SDCM 3","Dimensioni imballo (cm)":"10 x 175 x 10"}
panze_XGQ1210 LED | invisibili faretto | 141.10 | 0 | stato : select : 0 ¦ colore : radio : 1 | nuovo : 0 ¦ gesso XGQ1015 : 1 | http://www.panzeri.it/media/FP/FP-XGQ1015.jpg¦http://www.panzeri.it/media/DT/XGQ10151.jpg | pic¦light_schema | {"Codice articolo":"XGQ1015","Potenza assorbita dal sistema":"max 50W","Sorgente luminosa":"LED retrofit / alogena","Sorgente luminosa a corredo":"non inclusa","Distribuzione luminosa":"fascio asimmetrico","Alimentazione":"220-240V AC","Frequenza":"50/60Hz","Peso":"1,2700Kg","Grado di protezione":"IP20","Dimensioni imballo (cm)":"50 x 13 x 13"}
panze_L23101.180.0102 | brooklyn round sospensione | 481.95 | 0 | stato : select : 0 ¦ colore : radio : 1 | nuovo : 0 ¦ bianco opaco L23101_180_0102 : 1 | http://www.panzeri.it/media/FP/FP-Brooklyn_Round.jpg¦http://www.panzeri.it/media/DT/brooklyn_round_L23101.180.0102.jpg | pic¦light_schema | {"Codice articolo":"L23101.180.0102","Potenza assorbita dal sistema":"29W","Efficienza luminosa":"36.72lm/W","Sorgente luminosa":"LED","Durata sorgente luminosa":"L80 (B20) 60.000h","Temperatura di colore":"3000K Ra>80","Distribuzione luminosa":"fascio diffuso","Alimentazione":"220-240V AC","Frequenza":"50/60Hz","Elettrificazione":"dimmerabile (DALI/Push DIM)","Driver":"integrato incluso","Flusso luminoso nominale":"3227lm","Flusso luminoso uscente":"1065lm","Rendimento":"33.003%","Peso":"1,9900Kg","Grado di protezione":"IP40","Resistenza alla prova del filo incandescente":"850°","Costanza cromatica":"SDCM 3","Dimensioni imballo (cm)":"13 x 108 x 57"}
panze_P23101.180.0102 | brooklyn round plafoniere | 481.95 | 0 | stato : select : 0 ¦ colore : radio : 1 | nuovo : 0 ¦ bianco opaco P23101_180_0102 : 1 | http://www.panzeri.it/media/FP/FP-Brooklyn_Round.jpg¦http://www.panzeri.it/media/DT/DT-Brooklyn_Round-P231__.180.0102.jpg | pic¦light_schema | {"Codice articolo":"P23101.180.0102","Potenza assorbita dal sistema":"29W","Efficienza luminosa":"36.72lm/W","Sorgente luminosa":"LED","Durata sorgente luminosa":"L80 (B20) 60.000h","Temperatura di colore":"3000K Ra>80","Distribuzione luminosa":"fascio diffuso","Alimentazione":"220-240V AC","Frequenza":"50/60Hz","Elettrificazione":"dimmerabile (DALI/Push DIM)","Driver":"integrato incluso","Flusso luminoso nominale":"3227lm","Flusso luminoso uscente":"1065lm","Rendimento":"33.003%","Peso":"1,9900Kg","Grado di protezione":"IP40","Resistenza alla prova del filo incandescente":"850°","Costanza cromatica":"SDCM 3","Dimensioni imballo (cm)":"13 x 108 x 57"}
panze_L23101.180.0102 | brooklyn round sospensione | 554.20 | 0 | stato : select : 0 ¦ colore : radio : 1 | nuovo : 0 ¦ nero L23102_180_0102 : 1 | http://www.panzeri.it/media/FP/FP-Brooklyn_Round.jpg¦http://www.panzeri.it/media/DT/brooklyn_round_L23101.180.0102.jpg | pic¦light_schema | {"Codice articolo":"L23102.180.0102","Potenza assorbita dal sistema":"29W","Efficienza luminosa":"36.72lm/W","Sorgente luminosa":"LED","Durata sorgente luminosa":"L80 (B20) 60.000h","Temperatura di colore":"3000K Ra>80","Distribuzione luminosa":"fascio diffuso","Alimentazione":"220-240V AC","Frequenza":"50/60Hz","Elettrificazione":"dimmerabile (DALI/Push DIM)","Driver":"integrato incluso","Flusso luminoso nominale":"3227lm","Flusso luminoso uscente":"1065lm","Rendimento":"33.003%","Peso":"1,9900Kg","Grado di protezione":"IP40","Resistenza alla prova del filo incandescente":"850°","Costanza cromatica":"SDCM 3","Dimensioni imballo (cm)":"13 x 108 x 57"}
panze_P23101.180.0102 | brooklyn round plafoniere | 554.20 | 0 | stato : select : 0 ¦ colore : radio : 1 | nuovo : 0 ¦ nero P23102_180_0102 : 1 | http://www.panzeri.it/media/FP/FP-Brooklyn_Round.jpg¦http://www.panzeri.it/media/DT/DT-Brooklyn_Round-P231__.180.0102.jpg | pic¦light_schema | {"Codice articolo":"P23102.180.0102","Potenza assorbita dal sistema":"29W","Efficienza luminosa":"36.72lm/W","Sorgente luminosa":"LED","Durata sorgente luminosa":"L80 (B20) 60.000h","Temperatura di colore":"3000K Ra>80","Distribuzione luminosa":"fascio diffuso","Alimentazione":"220-240V AC","Frequenza":"50/60Hz","Elettrificazione":"dimmerabile (DALI/Push DIM)","Driver":"integrato incluso","Flusso luminoso nominale":"3227lm","Flusso luminoso uscente":"1065lm","Rendimento":"33.003%","Peso":"1,9900Kg","Grado di protezione":"IP40","Resistenza alla prova del filo incandescente":"850°","Costanza cromatica":"SDCM 3","Dimensioni imballo (cm)":"13 x 108 x 57"}
panze_L23101.180.0102 | brooklyn round sospensione | 888.25 | 0 | stato : select : 0 ¦ colore : radio : 1 | nuovo : 0 ¦ bianco opaco L23101_360_0102 : 1 | http://www.panzeri.it/media/FP/FP-Brooklyn_Round.jpg¦http://www.panzeri.it/media/DT/brooklyn_round_L23101.360.0102.jpg | pic¦light_schema | {"Codice articolo":"L23101.360.0102","Potenza assorbita dal sistema":"54W","Efficienza luminosa":"39.44lm/W","Sorgente luminosa":"LED","Durata sorgente luminosa":"L80 (B20) 60.000h","Temperatura di colore":"3000K Ra>80","Distribuzione luminosa":"fascio diffuso","Alimentazione":"220-240V AC","Frequenza":"50/60Hz","Elettrificazione":"dimmerabile (DALI/Push DIM)","Driver":"integrato incluso","Flusso luminoso nominale":"6454lm","Flusso luminoso uscente":"2130lm","Rendimento":"33.003%","Peso":"3,2900Kg","Grado di protezione":"IP40","Resistenza alla prova del filo incandescente":"850°","Costanza cromatica":"SDCM 3","Dimensioni imballo (cm)":"108 x 108 x 13"}
panze_P23101.180.0102 | brooklyn round plafoniere | 888.25 | 0 | stato : select : 0 ¦ colore : radio : 1 | nuovo : 0 ¦ bianco opaco P23101_360_0102 : 1 | http://www.panzeri.it/media/FP/FP-Brooklyn_Round.jpg¦http://www.panzeri.it/media/DT/DT-Brooklyn_Round-P231__.360.0102.jpg | pic¦light_schema | {"Codice articolo":"P23101.360.0102","Potenza assorbita dal sistema":"54W","Efficienza luminosa":"39.44lm/W","Sorgente luminosa":"LED","Durata sorgente luminosa":"L80 (B20) 60.000h","Temperatura di colore":"3000K Ra>80","Distribuzione luminosa":"fascio diffuso","Alimentazione":"220-240V AC","Frequenza":"50/60Hz","Elettrificazione":"dimmerabile (DALI/Push DIM)","Driver":"integrato incluso","Flusso luminoso nominale":"6454lm","Flusso luminoso uscente":"2130lm","Rendimento":"33.003%","Peso":"3,2900Kg","Grado di protezione":"IP40","Resistenza alla prova del filo incandescente":"850°","Costanza cromatica":"SDCM 3","Dimensioni imballo (cm)":"108 x 108 x 13"}
panze_XG23101.090.0099 | brooklyn round profili | 147.05 | 0 | stato : select : 0 ¦ colore : radio : 1 | nuovo : 0 ¦ bianco opaco XG23101_090_0099 : 1 | http://www.panzeri.it/media/FP/FP-Brooklyn_Round_XG.jpg¦http://www.panzeri.it/media/DT/DT-Brooklyn_Round-XG231__.090.0099.jpg | pic¦light_schema | {"Codice articolo":"XG23101.090.0099","Potenza assorbita dal sistema":"max 13,2W","Sorgente luminosa":"LED","Distribuzione luminosa":"fascio diffuso","Alimentazione":"24V DC","Driver":"remoto non incluso","Peso":"0,7030Kg","Grado di protezione":" IP40 IP20","Dimensioni imballo (cm)":"7 x 72 x 28","Note":"Fornito completo di schermo monouso + schermo diffusore"}
panze_L23101.180.0102 | brooklyn round sospensione | 1021.70 | 0 | stato : select : 0 ¦ colore : radio : 1 | nuovo : 0 ¦ nero L23102_360_0102 : 1 | http://www.panzeri.it/media/FP/FP-Brooklyn_Round.jpg¦http://www.panzeri.it/media/DT/brooklyn_round_L23101.360.0102.jpg | pic¦light_schema | {"Codice articolo":"L23102.360.0102","Potenza assorbita dal sistema":"54W","Efficienza luminosa":"39.44lm/W","Sorgente luminosa":"LED","Durata sorgente luminosa":"L80 (B20) 60.000h","Temperatura di colore":"3000K Ra>80","Distribuzione luminosa":"fascio diffuso","Alimentazione":"220-240V AC","Frequenza":"50/60Hz","Elettrificazione":"dimmerabile (DALI/Push DIM)","Driver":"integrato incluso","Flusso luminoso nominale":"6454lm","Flusso luminoso uscente":"2130lm","Rendimento":"33.003%","Peso":"3,2900Kg","Grado di protezione":"IP40","Resistenza alla prova del filo incandescente":"850°","Costanza cromatica":"SDCM 3","Dimensioni imballo (cm)":"108 x 108 x 13"}
panze_P23101.180.0102 | brooklyn round plafoniere | 1021.70 | 0 | stato : select : 0 ¦ colore : radio : 1 | nuovo : 0 ¦ nero P23102_360_0102 : 1 | http://www.panzeri.it/media/FP/FP-Brooklyn_Round.jpg¦http://www.panzeri.it/media/DT/DT-Brooklyn_Round-P231__.360.0102.jpg | pic¦light_schema | {"Codice articolo":"P23102.360.0102","Potenza assorbita dal sistema":"54W","Efficienza luminosa":"39.44lm/W","Sorgente luminosa":"LED","Durata sorgente luminosa":"L80 (B20) 60.000h","Temperatura di colore":"3000K Ra>80","Distribuzione luminosa":"fascio diffuso","Alimentazione":"220-240V AC","Frequenza":"50/60Hz","Elettrificazione":"dimmerabile (DALI/Push DIM)","Driver":"integrato incluso","Flusso luminoso nominale":"6454lm","Flusso luminoso uscente":"2130lm","Rendimento":"33.003%","Peso":"3,2900Kg","Grado di protezione":"IP40","Resistenza alla prova del filo incandescente":"850°","Costanza cromatica":"SDCM 3","Dimensioni imballo (cm)":"108 x 108 x 13"}
panze_L23101.180.0102 | brooklyn round sospensione | 1142.40 | 0 | stato : select : 0 ¦ colore : radio : 1 | nuovo : 0 ¦ bianco opaco L23201_180_0102 : 1 | http://www.panzeri.it/media/FP/FP-Brooklyn_Round.jpg¦http://www.panzeri.it/media/DT/brooklyn_round_L23201.180.0102.jpg | pic¦light_schema | {"Codice articolo":"L23201.180.0102","Potenza assorbita dal sistema":"54W","Efficienza luminosa":"39.44lm/W","Sorgente luminosa":"LED","Durata sorgente luminosa":"L80 (B20) 60.000h","Temperatura di colore":"3000K Ra>80","Distribuzione luminosa":"fascio diffuso","Alimentazione":"220-240V AC","Frequenza":"50/60Hz","Elettrificazione":"dimmerabile (DALI/Push DIM)","Driver":"integrato incluso","Flusso luminoso nominale":"6454lm","Flusso luminoso uscente":"2130lm","Rendimento":"33.003%","Peso":"3,3770Kg","Grado di protezione":"IP40","Resistenza alla prova del filo incandescente":"850°","Costanza cromatica":"SDCM 3","Dimensioni imballo (cm)":"12 x 202 x 106"}
panze_P23101.180.0102 | brooklyn round plafoniere | 1142.40 | 0 | stato : select : 0 ¦ colore : radio : 1 | nuovo : 0 ¦ bianco opaco P23201_180_0102 : 1 | http://www.panzeri.it/media/FP/FP-Brooklyn_Round.jpg¦http://www.panzeri.it/media/DT/DT-Brooklyn_Round-P232__.180.0102.jpg | pic¦light_schema | {"Codice articolo":"P23201.180.0102","Potenza assorbita dal sistema":"54W","Efficienza luminosa":"39.44lm/W","Sorgente luminosa":"LED","Durata sorgente luminosa":"L80 (B20) 60.000h","Temperatura di colore":"3000K Ra>80","Distribuzione luminosa":"fascio diffuso","Alimentazione":"220-240V AC","Frequenza":"50/60Hz","Elettrificazione":"dimmerabile (DALI/Push DIM)","Driver":"integrato incluso","Flusso luminoso nominale":"6454lm","Flusso luminoso uscente":"2130lm","Rendimento":"33.003%","Peso":"3,3770Kg","Grado di protezione":"IP40","Resistenza alla prova del filo incandescente":"850°","Costanza cromatica":"SDCM 3","Dimensioni imballo (cm)":"12 x 202 x 106"}
panze_XM748-12-01-3K | queens faretto | 150.45 | 0 | stato : select : 0 ¦ colore : radio : 1 | nuovo : 0 ¦ bianco opaco XM748-12-01-3K : 1 | http://www.panzeri.it/media/FP/FP-Queens_Mini-XM748-12.jpg¦http://www.panzeri.it/media/DT/XM748-169-12-01-3K.jpg | pic¦light_schema | {"Codice articolo":"XM748-12-01-3K","Potenza assorbita dal sistema":"12W","Efficienza luminosa":"101.75lm/W","Sorgente luminosa":"LED","Durata sorgente luminosa":"L80 (B10) 50.000h","Temperatura di colore":"3000K Ra>90","Distribuzione luminosa":"fascio orientabile","Apertura fascio":"30°","Alimentazione":"220-240V AC","Frequenza":"50/60Hz","Elettrificazione":"ON-OFF","Driver":"integrato incluso","Flusso luminoso nominale":"1469lm","Flusso luminoso uscente":"1221lm","Rendimento":"83.118%","UGR":"< 11","Peso":"0,5700Kg","Grado di protezione":"IP20","Resistenza alla prova del filo incandescente":"850°","Dimensioni imballo (cm)":"11 x 30 x 12"}
panze_XM748-12-01-3K | queens faretto | 150.45 | 0 | stato : select : 0 ¦ colore : radio : 1 | nuovo : 0 ¦ nero XM748-12-02-3K : 1 | http://www.panzeri.it/media/FP/FP-Queens_Mini-XM748-12.jpg¦http://www.panzeri.it/media/DT/XM748-169-12-01-3K.jpg | pic¦light_schema | {"Codice articolo":"XM748-12-02-3K","Potenza assorbita dal sistema":"12W","Efficienza luminosa":"101.75lm/W","Sorgente luminosa":"LED","Durata sorgente luminosa":"L80 (B10) 50.000h","Temperatura di colore":"3000K Ra>90","Distribuzione luminosa":"fascio orientabile","Apertura fascio":"30°","Alimentazione":"220-240V AC","Frequenza":"50/60Hz","Elettrificazione":"ON-OFF","Driver":"integrato incluso","Flusso luminoso nominale":"1469lm","Flusso luminoso uscente":"1221lm","Rendimento":"83.118%","UGR":"< 11","Peso":"0,5700Kg","Grado di protezione":"IP20","Resistenza alla prova del filo incandescente":"850°","Dimensioni imballo (cm)":"11 x 30 x 12"}
panze_L23101.180.0102 | brooklyn round sospensione | 1314.10 | 0 | stato : select : 0 ¦ colore : radio : 1 | nuovo : 0 ¦ nero L23202_180_0102 : 1 | http://www.panzeri.it/media/FP/FP-Brooklyn_Round.jpg¦http://www.panzeri.it/media/DT/brooklyn_round_L23201.180.0102.jpg | pic¦light_schema | {"Codice articolo":"L23202.180.0102","Potenza assorbita dal sistema":"54W","Efficienza luminosa":"39.44lm/W","Sorgente luminosa":"LED","Durata sorgente luminosa":"L80 (B20) 60.000h","Temperatura di colore":"3000K Ra>80","Distribuzione luminosa":"fascio diffuso","Alimentazione":"220-240V AC","Frequenza":"50/60Hz","Elettrificazione":"dimmerabile (DALI/Push DIM)","Driver":"integrato incluso","Flusso luminoso nominale":"6454lm","Flusso luminoso uscente":"2130lm","Rendimento":"33.003%","Peso":"3,3770Kg","Grado di protezione":"IP40","Resistenza alla prova del filo incandescente":"850°","Costanza cromatica":"SDCM 3","Dimensioni imballo (cm)":"12 x 202 x 106"}
panze_P23101.180.0102 | brooklyn round plafoniere | 1314.10 | 0 | stato : select : 0 ¦ colore : radio : 1 | nuovo : 0 ¦ nero P23202_180_0102 : 1 | http://www.panzeri.it/media/FP/FP-Brooklyn_Round.jpg¦http://www.panzeri.it/media/DT/DT-Brooklyn_Round-P232__.180.0102.jpg | pic¦light_schema | {"Codice articolo":"P23202.180.0102","Potenza assorbita dal sistema":"54W","Efficienza luminosa":"39.44lm/W","Sorgente luminosa":"LED","Durata sorgente luminosa":"L80 (B20) 60.000h","Temperatura di colore":"3000K Ra>80","Distribuzione luminosa":"fascio diffuso","Alimentazione":"220-240V AC","Frequenza":"50/60Hz","Elettrificazione":"dimmerabile (DALI/Push DIM)","Driver":"integrato incluso","Flusso luminoso nominale":"6454lm","Flusso luminoso uscente":"2130lm","Rendimento":"33.003%","Peso":"3,3770Kg","Grado di protezione":"IP40","Resistenza alla prova del filo incandescente":"850°","Costanza cromatica":"SDCM 3","Dimensioni imballo (cm)":"12 x 202 x 106"}
panze_XM748-12-01-3K | queens faretto | 154.70 | 0 | stato : select : 0 ¦ colore : radio : 1 | nuovo : 0 ¦ bianco opaco XM742-19-01-3K : 1 | http://www.panzeri.it/media/FP/FP-Queens_Spot-XM742-19.jpg¦http://www.panzeri.it/media/DT/XM742-19-01-3K.jpg | pic¦light_schema | {"Codice articolo":"XM742-19-01-3K","Potenza assorbita dal sistema":"19W","Efficienza luminosa":"93.68lm/W","Sorgente luminosa":"LED","Temperatura di colore":"3000K Ra>80","Distribuzione luminosa":"fascio orientabile","Apertura fascio":"38°","Alimentazione":"220-240V AC","Frequenza":"50/60Hz","Elettrificazione":"ON-OFF","Driver":"integrato incluso","Flusso luminoso nominale":"2000lm","Flusso luminoso uscente":"1780lm","Rendimento":"89.000%","Peso":"1,3800Kg","Grado di protezione":"IP20","Resistenza alla prova del filo incandescente":"850°","Dimensioni imballo (cm)":"11 x 29 x 11"}
panze_XM748-12-01-3K | queens faretto | 154.70 | 0 | stato : select : 0 ¦ colore : radio : 1 | nuovo : 0 ¦ nero XM742-19-02-3K : 1 | http://www.panzeri.it/media/FP/FP-Queens_Spot-XM742-19.jpg¦http://www.panzeri.it/media/DT/XM742-19-01-3K.jpg | pic¦light_schema | {"Codice articolo":"XM742-19-02-3K","Potenza assorbita dal sistema":"19W","Efficienza luminosa":"93.68lm/W","Sorgente luminosa":"LED","Temperatura di colore":"3000K Ra>80","Distribuzione luminosa":"fascio orientabile","Apertura fascio":"38°","Alimentazione":"220-240V AC","Frequenza":"50/60Hz","Elettrificazione":"ON-OFF","Driver":"integrato incluso","Flusso luminoso nominale":"2000lm","Flusso luminoso uscente":"1780lm","Rendimento":"89.000%","Peso":"1,3800Kg","Grado di protezione":"IP20","Resistenza alla prova del filo incandescente":"850°","Dimensioni imballo (cm)":"11 x 29 x 11"}
panze_XM748-12-01-3K | queens faretto | 154.70 | 0 | stato : select : 0 ¦ colore : radio : 1 | nuovo : 0 ¦ nero XM742-19-02-4K : 1 | http://www.panzeri.it/media/FP/FP-Queens_Spot-XM742-19.jpg¦http://www.panzeri.it/media/DT/XM742-19-01-3K.jpg | pic¦light_schema | {"Codice articolo":"XM742-19-02-4K","Potenza assorbita dal sistema":"19W","Efficienza luminosa":"93.68lm/W","Sorgente luminosa":"LED","Temperatura di colore":"4000K Ra>80","Distribuzione luminosa":"fascio orientabile","Apertura fascio":"38°","Alimentazione":"220-240V AC","Frequenza":"50/60Hz","Elettrificazione":"ON-OFF","Driver":"integrato incluso","Flusso luminoso nominale":"2000lm","Flusso luminoso uscente":"1780lm","Rendimento":"89.000%","Peso":"1,3800Kg","Grado di protezione":"IP20","Resistenza alla prova del filo incandescente":"850°","Dimensioni imballo (cm)":"11 x 29 x 11"}
panze_XM748-12-01-3K | queens faretto | 154.70 | 0 | stato : select : 0 ¦ colore : radio : 1 | nuovo : 0 ¦ grigio metallizzato XM742-19-33-3K : 1 | http://www.panzeri.it/media/FP/FP-Queens_Spot-XM742-19.jpg¦http://www.panzeri.it/media/DT/XM742-19-01-3K.jpg | pic¦light_schema | {"Codice articolo":"XM742-19-33-3K","Potenza assorbita dal sistema":"19W","Efficienza luminosa":"93.68lm/W","Sorgente luminosa":"LED","Temperatura di colore":"3000K Ra>80","Distribuzione luminosa":"fascio orientabile","Apertura fascio":"38°","Alimentazione":"220-240V AC","Frequenza":"50/60Hz","Elettrificazione":"ON-OFF","Driver":"integrato incluso","Flusso luminoso nominale":"2000lm","Flusso luminoso uscente":"1780lm","Rendimento":"89.000%","Peso":"1,3800Kg","Grado di protezione":"IP20","Resistenza alla prova del filo incandescente":"850°","Dimensioni imballo (cm)":"11 x 29 x 11"}
panze_XM748-12-01-3K | queens faretto | 154.70 | 0 | stato : select : 0 ¦ colore : radio : 1 | nuovo : 0 ¦ grigio metallizzato XM742-19-33-4K : 1 | http://www.panzeri.it/media/FP/FP-Queens_Spot-XM742-19.jpg¦http://www.panzeri.it/media/DT/XM742-19-01-3K.jpg | pic¦light_schema | {"Codice articolo":"XM742-19-33-4K","Potenza assorbita dal sistema":"19W","Efficienza luminosa":"93.68lm/W","Sorgente luminosa":"LED","Temperatura di colore":"4000K Ra>80","Distribuzione luminosa":"fascio orientabile","Apertura fascio":"38°","Alimentazione":"220-240V AC","Frequenza":"50/60Hz","Elettrificazione":"ON-OFF","Driver":"integrato incluso","Flusso luminoso nominale":"2000lm","Flusso luminoso uscente":"1780lm","Rendimento":"89.000%","Peso":"1,3800Kg","Grado di protezione":"IP20","Resistenza alla prova del filo incandescente":"850°","Dimensioni imballo (cm)":"11 x 29 x 11"}
panze_L23101.180.0102 | brooklyn round sospensione | 2258.45 | 0 | stato : select : 0 ¦ colore : radio : 1 | nuovo : 0 ¦ bianco opaco L23201_360_0102 : 1 | http://www.panzeri.it/media/FP/FP-Brooklyn_Round.jpg¦http://www.panzeri.it/media/DT/brooklyn_round_L23201.360.0102.jpg | pic¦light_schema | {"Codice articolo":"L23201.360.0102","Potenza assorbita dal sistema":"109W","Efficienza luminosa":"39.08lm/W","Sorgente luminosa":"LED","Durata sorgente luminosa":"L80 (B20) 60.000h","Temperatura di colore":"3000K Ra>80","Distribuzione luminosa":"fascio diffuso","Alimentazione":"220-240V AC","Frequenza":"50/60Hz","Elettrificazione":"dimmerabile (DALI/Push DIM)","Driver":"integrato incluso","Flusso luminoso nominale":"12908lm","Flusso luminoso uscente":"4260lm","Rendimento":"33.003%","Peso":"5,8300Kg","Grado di protezione":"IP40","Resistenza alla prova del filo incandescente":"850°","Costanza cromatica":"SDCM 3","Dimensioni imballo (cm)":"202 x 202 x 13"}
panze_P23101.180.0102 | brooklyn round plafoniere | 2258.45 | 0 | stato : select : 0 ¦ colore : radio : 1 | nuovo : 0 ¦ bianco opaco P23201_360_0102 : 1 | http://www.panzeri.it/media/FP/FP-Brooklyn_Round.jpg¦http://www.panzeri.it/media/DT/DT-Brooklyn_Round-P232__.360.0102.jpg | pic¦light_schema | {"Codice articolo":"P23201.360.0102","Potenza assorbita dal sistema":"109W","Efficienza luminosa":"39.08lm/W","Sorgente luminosa":"LED","Durata sorgente luminosa":"L80 (B20) 60.000h","Temperatura di colore":"3000K Ra>80","Distribuzione luminosa":"fascio diffuso","Alimentazione":"220-240V AC","Frequenza":"50/60Hz","Elettrificazione":"dimmerabile (DALI/Push DIM)","Driver":"integrato incluso","Flusso luminoso nominale":"12908lm","Flusso luminoso uscente":"4260lm","Rendimento":"33.003%","Peso":"5,8300Kg","Grado di protezione":"IP40","Resistenza alla prova del filo incandescente":"850°","Costanza cromatica":"SDCM 3","Dimensioni imballo (cm)":"202 x 202 x 13"}
panze_L23101.180.0102 | brooklyn round sospensione | 2597.60 | 0 | stato : select : 0 ¦ colore : radio : 1 | nuovo : 0 ¦ nero L23202_360_0102 : 1 | http://www.panzeri.it/media/FP/FP-Brooklyn_Round.jpg¦http://www.panzeri.it/media/DT/brooklyn_round_L23201.360.0102.jpg | pic¦light_schema | {"Codice articolo":"L23202.360.0102","Potenza assorbita dal sistema":"109W","Efficienza luminosa":"39.08lm/W","Sorgente luminosa":"LED","Durata sorgente luminosa":"L80 (B20) 60.000h","Temperatura di colore":"3000K Ra>80","Distribuzione luminosa":"fascio diffuso","Alimentazione":"220-240V AC","Frequenza":"50/60Hz","Elettrificazione":"dimmerabile (DALI/Push DIM)","Driver":"integrato incluso","Flusso luminoso nominale":"12908lm","Flusso luminoso uscente":"4260lm","Rendimento":"33.003%","Peso":"5,8300Kg","Grado di protezione":"IP40","Resistenza alla prova del filo incandescente":"850°","Costanza cromatica":"SDCM 3","Dimensioni imballo (cm)":"202 x 202 x 13"}
panze_P23101.180.0102 | brooklyn round plafoniere | 2597.60 | 0 | stato : select : 0 ¦ colore : radio : 1 | nuovo : 0 ¦ nero P23202_360_0102 : 1 | http://www.panzeri.it/media/FP/FP-Brooklyn_Round.jpg¦http://www.panzeri.it/media/DT/DT-Brooklyn_Round-P232__.360.0102.jpg | pic¦light_schema | {"Codice articolo":"P23202.360.0102","Potenza assorbita dal sistema":"109W","Efficienza luminosa":"39.08lm/W","Sorgente luminosa":"LED","Durata sorgente luminosa":"L80 (B20) 60.000h","Temperatura di colore":"3000K Ra>80","Distribuzione luminosa":"fascio diffuso","Alimentazione":"220-240V AC","Frequenza":"50/60Hz","Elettrificazione":"dimmerabile (DALI/Push DIM)","Driver":"integrato incluso","Flusso luminoso nominale":"12908lm","Flusso luminoso uscente":"4260lm","Rendimento":"33.003%","Peso":"5,8300Kg","Grado di protezione":"IP40","Resistenza alla prova del filo incandescente":"850°","Costanza cromatica":"SDCM 3","Dimensioni imballo (cm)":"202 x 202 x 13"}
panze_M09501.000.0000 | candle sospensione | 95.20 | 0 | stato : select : 0 ¦ colore : radio : 1 | nuovo : 0 ¦ bianco opaco M09501_000_0000 : 1 | http://www.panzeri.it/media/FP/FP-Candle.jpg¦http://www.panzeri.it/media/DT/candle_M09501.000.0110.jpg | pic¦light_schema | {"Codice articolo":"M09501.000.0000","Potenza assorbita dal sistema":"max 48W","Sorgente luminosa":"LED retrofit / alogena","Sorgente luminosa a corredo":"non inclusa","Sorgenti compatibili":"LED retrofit bulb G9 (L max 60mm - Ø max 17,5mm) / max 48W G9","Distribuzione luminosa":"fascio diffuso","Alimentazione":"220-240V AC","Frequenza":"50/60Hz","Peso":"0,3650Kg","Grado di protezione":"IP20","Dimensioni imballo (cm)":"13 x 65 x 13","Note":"Fornito senza rosone, per composizioni multiple"}
panze_M09501.000.0000 | candle sospensione | 117.30 | 0 | stato : select : 0 ¦ colore : radio : 1 | nuovo : 0 ¦ bianco opaco L09501_000_0000 : 1 | http://www.panzeri.it/media/FP/FP-Candle.jpg¦http://www.panzeri.it/media/DT/L-9533-LED.jpg | pic¦light_schema | {"Codice articolo":"L09501.000.0000","Potenza assorbita dal sistema":"max 48W","Sorgente luminosa":"LED retrofit / alogena","Sorgente luminosa a corredo":"non inclusa","Sorgenti compatibili":"LED retrofit bulb G9 (L max 60mm - Ø max 17,5mm) / max 48W G9","Distribuzione luminosa":"fascio diffuso","Alimentazione":"220-240V AC","Frequenza":"50/60Hz","Peso":"0,5800Kg","Grado di protezione":"IP20","Dimensioni imballo (cm)":"13 x 65 x 13"}
panze_M09501.000.0000 | candle sospensione | 117.30 | 0 | stato : select : 0 ¦ colore : radio : 1 | nuovo : 0 ¦ bianco opaco M09501_000_0110 : 1 | http://www.panzeri.it/media/FP/FP-Candle.jpg¦http://www.panzeri.it/media/DT/candle_M09501.000.0110.jpg | pic¦light_schema | {"Codice articolo":"M09501.000.0110","Potenza assorbita dal sistema":"2,8W","Efficienza luminosa":"95lm/W","Sorgente luminosa":"LED","Durata sorgente luminosa":"L70 (B50) 60.000h","Temperatura di colore":"3000K Ra>80","Distribuzione luminosa":"fascio diffuso","Alimentazione":"24V DC","Driver":"remoto non incluso","Flusso luminoso nominale":"320lm","Flusso luminoso uscente":"266lm","Rendimento":"83.125%","Peso":"0,3650Kg","Grado di protezione":"IP20","Costanza cromatica":"SDCM 3","Dimensioni imballo (cm)":"13 x 65 x 13","Note":"Fornito senza rosone e driver, per composizioni multiple"}
panze_M09501.000.0000 | candle sospensione | 155.55 | 0 | stato : select : 0 ¦ colore : radio : 1 | nuovo : 0 ¦ bianco opaco L09501_000_0101 : 1 | http://www.panzeri.it/media/FP/FP-Candle.jpg¦http://www.panzeri.it/media/DT/L-9533-LED.jpg | pic¦light_schema | {"Codice articolo":"L09501.000.0101","Potenza assorbita dal sistema":"4W","Efficienza luminosa":"66.5lm/W","Sorgente luminosa":"LED","Durata sorgente luminosa":"L70 (B50) 60.000h","Temperatura di colore":"3000K Ra>80","Distribuzione luminosa":"fascio diffuso","Alimentazione":"220-240V AC","Frequenza":"50/60Hz","Elettrificazione":"ON-OFF","Driver":"integrato incluso","Flusso luminoso nominale":"320lm","Flusso luminoso uscente":"266lm","Rendimento":"83.125%","Peso":"0,6200Kg","Grado di protezione":"IP20","Costanza cromatica":"SDCM 3","Dimensioni imballo (cm)":"13 x 65 x 13"}
panze_A06401.000.0101 | carmen parete | 281.35 | 0 | stato : select : 0 ¦ colore : radio : 1 | nuovo : 0 ¦ bianco opaco A06401_000_0101 : 1 | http://www.panzeri.it/media/FP/FP-Carmen-Carmencita.jpg¦http://www.panzeri.it/media/DT/A-64011.jpg | pic¦light_schema | {"Codice articolo":"A06401.000.0101","Potenza assorbita dal sistema":"13W","Efficienza luminosa":"74.38lm/W","Sorgente luminosa":"LED","Durata sorgente luminosa":"L80 (B20) 60.000h","Temperatura di colore":"3000K Ra>80","Distribuzione luminosa":"fascio diffuso","Alimentazione":"220-240V AC","Frequenza":"50/60Hz","Elettrificazione":"ON-OFF","Driver":"integrato incluso","Flusso luminoso nominale":"1340lm","Flusso luminoso uscente":"967lm","Rendimento":"72.164%","Peso":"1,7900Kg","Grado di protezione":"IP20","Resistenza alla prova del filo incandescente":"850°","Costanza cromatica":"SDCM 3","Dimensioni imballo (cm)":"22 x 63 x 32"}
panze_A06401.000.0101 | carmen parete | 281.35 | 0 | stato : select : 0 ¦ colore : radio : 1 | nuovo : 0 ¦ nero A06402_000_0101 : 1 | http://www.panzeri.it/media/FP/FP-Carmen-Carmencita.jpg¦http://www.panzeri.it/media/DT/A-64011.jpg | pic¦light_schema | {"Codice articolo":"A06402.000.0101","Potenza assorbita dal sistema":"13W","Efficienza luminosa":"74.38lm/W","Sorgente luminosa":"LED","Durata sorgente luminosa":"L80 (B20) 60.000h","Temperatura di colore":"3000K Ra>80","Distribuzione luminosa":"fascio diffuso","Alimentazione":"220-240V AC","Frequenza":"50/60Hz","Elettrificazione":"ON-OFF","Driver":"integrato incluso","Flusso luminoso nominale":"1340lm","Flusso luminoso uscente":"967lm","Rendimento":"72.164%","Peso":"1,7900Kg","Grado di protezione":"IP20","Resistenza alla prova del filo incandescente":"850°","Costanza cromatica":"SDCM 3","Dimensioni imballo (cm)":"22 x 63 x 32"}
panze_P06401.002.0101 | carmen plafoniere | 682.55 | 0 | stato : select : 0 ¦ colore : radio : 1 | nuovo : 0 ¦ bianco opaco P06401_002_0101 : 1 | http://www.panzeri.it/media/FP/FP-Carmen-Carmencita.jpg¦http://www.panzeri.it/media/DT/P-6401-21.jpg | pic¦light_schema | {"Codice articolo":"P06401.002.0101","Potenza assorbita dal sistema":"28,5W","Efficienza luminosa":"83.33lm/W","Sorgente luminosa":"LED","Durata sorgente luminosa":"L80 (B20) 60.000h","Temperatura di colore":"3000K Ra>80","Distribuzione luminosa":"fascio diffuso","Alimentazione":"220-240V AC","Frequenza":"50/60Hz","Elettrificazione":"ON-OFF","Driver":"integrato incluso","Flusso luminoso nominale":"3225lm","Flusso luminoso uscente":"2375lm","Rendimento":"73.643%","Peso":"4,1350Kg","Grado di protezione":"IP20","Resistenza alla prova del filo incandescente":"850°","Costanza cromatica":"SDCM 3","Dimensioni imballo (cm)":"19 x 139 x 31"}
panze_P06401.002.0101 | carmen plafoniere | 682.55 | 0 | stato : select : 0 ¦ colore : radio : 1 | nuovo : 0 ¦ nero P06402_002_0101 : 1 | http://www.panzeri.it/media/FP/FP-Carmen-Carmencita.jpg¦http://www.panzeri.it/media/DT/P-6401-21.jpg | pic¦light_schema | {"Codice articolo":"P06402.002.0101","Potenza assorbita dal sistema":"28,5W","Efficienza luminosa":"83.33lm/W","Sorgente luminosa":"LED","Durata sorgente luminosa":"L80 (B20) 60.000h","Temperatura di colore":"3000K Ra>80","Distribuzione luminosa":"fascio diffuso","Alimentazione":"220-240V AC","Frequenza":"50/60Hz","Elettrificazione":"ON-OFF","Driver":"integrato incluso","Flusso luminoso nominale":"3225lm","Flusso luminoso uscente":"2375lm","Rendimento":"73.643%","Peso":"4,1350Kg","Grado di protezione":"IP20","Resistenza alla prova del filo incandescente":"850°","Costanza cromatica":"SDCM 3","Dimensioni imballo (cm)":"19 x 139 x 31"}
panze_P06401.002.0101 | carmen plafoniere | 1093.95 | 0 | stato : select : 0 ¦ colore : radio : 1 | nuovo : 0 ¦ bianco opaco P06401_003_0103 : 1 | http://www.panzeri.it/media/FP/FP-Carmen-Carmencita.jpg¦http://www.panzeri.it/media/DT/P-64012.jpg | pic¦light_schema | {"Codice articolo":"P06401.003.0103","Potenza assorbita dal sistema":"56W","Efficienza luminosa":"91.27lm/W","Sorgente luminosa":"LED","Durata sorgente luminosa":"L80 (B20) 60.000h","Temperatura di colore":"3000K Ra>80","Distribuzione luminosa":"fascio diffuso","Alimentazione":"220-240V AC","Frequenza":"50/60Hz","Elettrificazione":"dimmerabile (1-10V/Push DIM)","Driver":"integrato incluso","Flusso luminoso nominale":"6180lm","Flusso luminoso uscente":"5111lm","Rendimento":"82.702%","Peso":"8,5900Kg","Grado di protezione":"IP20","Resistenza alla prova del filo incandescente":"850°","Costanza cromatica":"SDCM 3","Dimensioni imballo (cm)":"31 x 190 x 28"}
panze_P06401.002.0101 | carmen plafoniere | 1093.95 | 0 | stato : select : 0 ¦ colore : radio : 1 | nuovo : 0 ¦ nero P06402_003_0103 : 1 | http://www.panzeri.it/media/FP/FP-Carmen-Carmencita.jpg¦http://www.panzeri.it/media/DT/P-64012.jpg | pic¦light_schema | {"Codice articolo":"P06402.003.0103","Potenza assorbita dal sistema":"56W","Efficienza luminosa":"91.27lm/W","Sorgente luminosa":"LED","Durata sorgente luminosa":"L80 (B20) 60.000h","Temperatura di colore":"3000K Ra>80","Distribuzione luminosa":"fascio diffuso","Alimentazione":"220-240V AC","Frequenza":"50/60Hz","Elettrificazione":"dimmerabile (1-10V/Push DIM)","Driver":"integrato incluso","Flusso luminoso nominale":"6180lm","Flusso luminoso uscente":"5111lm","Rendimento":"82.702%","Peso":"8,5900Kg","Grado di protezione":"IP20","Resistenza alla prova del filo incandescente":"850°","Costanza cromatica":"SDCM 3","Dimensioni imballo (cm)":"31 x 190 x 28"}
panze_XG2038-120 | nolita profili | 167.45 | 0 | stato : select : 0 ¦ colore : radio : 1 | nuovo : 0 ¦ bianco opaco XG2038-150TRACK : 1 | http://www.panzeri.it/media/FP/FP-Nolita.jpg¦http://www.panzeri.it/media/DT/DT-Nolita-XG2038-150-TRACK.jpg | pic¦light_schema | {"Codice articolo":"XG2038-150TRACK","Potenza assorbita dal sistema":"max 46W/m","Sorgente luminosa":"LED","Distribuzione luminosa":"fascio diffuso","Alimentazione":"220-240V AC","Frequenza":"50/60Hz","Driver":"integrato non incluso","Peso":"3,4000Kg","Grado di protezione":" IP40 IP20","Dimensioni imballo (cm)":"13 x 13 x 180","Note":"Fornito completo di schermo monouso + schermo diffusore"}
panze_XG2038-120 | nolita profili | 167.45 | 0 | stato : select : 0 ¦ colore : radio : 1 | nuovo : 0 ¦ bianco opaco XG2039-150TRACK : 1 | http://www.panzeri.it/media/FP/FP-Nolita_Trim.jpg¦http://www.panzeri.it/media/DT/DT-Nolita_Trim-XG2039-150-TRACK.jpg | pic¦light_schema | {"Codice articolo":"XG2039-150TRACK","Potenza assorbita dal sistema":"max 46W/m","Sorgente luminosa":"LED","Distribuzione luminosa":"fascio diffuso","Alimentazione":"220-240V AC","Frequenza":"50/60Hz","Driver":"integrato non incluso","Peso":"3,4000Kg","Grado di protezione":" IP40 IP20","Dimensioni imballo (cm)":"13 x 13 x 180","Note":"Fornito completo di schermo diffusore"}
panze_XGQ1210 LED | invisibili faretto | 169.15 | 0 | stato : select : 0 ¦ colore : radio : 1 | nuovo : 0 ¦ gesso XGQ1210 LED DIM : 1 | http://www.panzeri.it/media/FP/FP-XGQ1210.jpg¦http://www.panzeri.it/media/DT/XGQ1210.jpg | pic¦light_schema | {"Codice articolo":"XGQ1210 LED DIM","Potenza assorbita dal sistema":"15W","Efficienza luminosa":"85.4lm/W","Sorgente luminosa":"LED","Temperatura di colore":"3000K Ra>80","Distribuzione luminosa":"fascio asimmetrico","Alimentazione":"220-240V AC","Frequenza":"50/60Hz","Elettrificazione":"ON-OFF","Driver":"integrato incluso","Flusso luminoso nominale":"2100lm","Flusso luminoso uscente":"1281lm","Rendimento":"61.000%","Peso":"2,0120Kg","Grado di protezione":"IP20","Dimensioni imballo (cm)":"11 x 32 x 22"}
panze_XM748-12-01-3K | queens faretto | 169.15 | 0 | stato : select : 0 ¦ colore : radio : 1 | nuovo : 0 ¦ bianco opaco XM748-9-01-3K : 1 | http://www.panzeri.it/media/FP/FP-Queens_Mini-XM748-9.jpg¦http://www.panzeri.it/media/DT/XM748-129-9-01-3K.jpg | pic¦light_schema | {"Codice articolo":"XM748-9-01-3K","Potenza assorbita dal sistema":"9W","Efficienza luminosa":"108lm/W","Sorgente luminosa":"LED","Durata sorgente luminosa":"L80 (B10) 50.000h","Temperatura di colore":"3000K Ra>90","Distribuzione luminosa":"fascio orientabile","Apertura fascio":"30°","Alimentazione":"220-240V AC","Frequenza":"50/60Hz","Elettrificazione":"ON-OFF","Driver":"integrato incluso","Flusso luminoso nominale":"1170lm","Flusso luminoso uscente":"972lm","Rendimento":"83.077%","UGR":"< 11","Peso":"0,6000Kg","Grado di protezione":"IP20","Resistenza alla prova del filo incandescente":"850°","Dimensioni imballo (cm)":"11 x 29 x 11"}
panze_XM748-12-01-3K | queens faretto | 169.15 | 0 | stato : select : 0 ¦ colore : radio : 1 | nuovo : 0 ¦ nero XM748-9-02-3K : 1 | http://www.panzeri.it/media/FP/FP-Queens_Mini-XM748-9.jpg¦http://www.panzeri.it/media/DT/XM748-129-9-01-3K.jpg | pic¦light_schema | {"Codice articolo":"XM748-9-02-3K","Potenza assorbita dal sistema":"9W","Efficienza luminosa":"108lm/W","Sorgente luminosa":"LED","Durata sorgente luminosa":"L80 (B10) 50.000h","Temperatura di colore":"3000K Ra>90","Distribuzione luminosa":"fascio orientabile","Apertura fascio":"30°","Alimentazione":"220-240V AC","Frequenza":"50/60Hz","Elettrificazione":"ON-OFF","Driver":"integrato incluso","Flusso luminoso nominale":"1170lm","Flusso luminoso uscente":"972lm","Rendimento":"83.077%","UGR":"< 11","Peso":"0,6000Kg","Grado di protezione":"IP20","Resistenza alla prova del filo incandescente":"850°","Dimensioni imballo (cm)":"11 x 29 x 11"}
panze_XM748-12-01-3K | queens faretto | 170.00 | 0 | stato : select : 0 ¦ colore : radio : 1 | nuovo : 0 ¦ bianco opaco XM751-30-01-3K : 1 | http://www.panzeri.it/media/FP/FP-Queens_Compact-XM751.jpg¦http://www.panzeri.it/media/DT/DT-Queens_Compact-XM751.jpg | pic¦light_schema | {"Codice articolo":"XM751-30-01-3K","Potenza assorbita dal sistema":"30W","Efficienza luminosa":"85.07lm/W","Sorgente luminosa":"LED","Durata sorgente luminosa":"L80 (B10) 50.000h","Temperatura di colore":"3000K Ra>80","Distribuzione luminosa":"fascio orientabile","Apertura fascio":"29°","Alimentazione":"220-240V AC","Frequenza":"50/60Hz","Elettrificazione":"ON-OFF","Driver":"integrato incluso","Flusso luminoso nominale":"3500lm","Flusso luminoso uscente":"2552lm","Rendimento":"72.914%","UGR":"< 16","Peso":"0,0000Kg","Grado di protezione":"IP20","Resistenza alla prova del filo incandescente":"850°"}
panze_XM748-12-01-3K | queens faretto | 170.00 | 0 | stato : select : 0 ¦ colore : radio : 1 | nuovo : 0 ¦ bianco opaco XM751-30-01-4K : 1 | http://www.panzeri.it/media/FP/FP-Queens_Compact-XM751.jpg¦http://www.panzeri.it/media/DT/DT-Queens_Compact-XM751.jpg | pic¦light_schema | {"Codice articolo":"XM751-30-01-4K","Potenza assorbita dal sistema":"30W","Efficienza luminosa":"87.23lm/W","Sorgente luminosa":"LED","Durata sorgente luminosa":"L80 (B10) 50.000h","Temperatura di colore":"4000K Ra>80","Distribuzione luminosa":"fascio orientabile","Apertura fascio":"29°","Alimentazione":"220-240V AC","Frequenza":"50/60Hz","Elettrificazione":"ON-OFF","Driver":"integrato incluso","Flusso luminoso nominale":"3590lm","Flusso luminoso uscente":"2617lm","Rendimento":"72.897%","UGR":"< 16","Peso":"0,0000Kg","Grado di protezione":"IP20","Resistenza alla prova del filo incandescente":"850°"}
panze_XM748-12-01-3K | queens faretto | 170.00 | 0 | stato : select : 0 ¦ colore : radio : 1 | nuovo : 0 ¦ bianco opaco XM751-30-02-3K : 1 | http://www.panzeri.it/media/FP/FP-Queens_Compact-XM751.jpg¦http://www.panzeri.it/media/DT/DT-Queens_Compact-XM751.jpg | pic¦light_schema | {"Codice articolo":"XM751-30-02-3K","Potenza assorbita dal sistema":"30W","Efficienza luminosa":"85.07lm/W","Sorgente luminosa":"LED","Durata sorgente luminosa":"L80 (B10) 50.000h","Temperatura di colore":"3000K Ra>80","Distribuzione luminosa":"fascio orientabile","Apertura fascio":"29°","Alimentazione":"220-240V AC","Frequenza":"50/60Hz","Elettrificazione":"ON-OFF","Driver":"integrato incluso","Flusso luminoso nominale":"3500lm","Flusso luminoso uscente":"2552lm","Rendimento":"72.914%","UGR":"< 16","Peso":"0,0000Kg","Grado di protezione":"IP20","Resistenza alla prova del filo incandescente":"850°"}
panze_XM748-12-01-3K | queens faretto | 170.00 | 0 | stato : select : 0 ¦ colore : radio : 1 | nuovo : 0 ¦ bianco opaco XM751-30-02-4K : 1 | http://www.panzeri.it/media/FP/FP-Queens_Compact-XM751.jpg¦http://www.panzeri.it/media/DT/DT-Queens_Compact-XM751.jpg | pic¦light_schema | {"Codice articolo":"XM751-30-02-4K","Potenza assorbita dal sistema":"30W","Efficienza luminosa":"87.23lm/W","Sorgente luminosa":"LED","Durata sorgente luminosa":"L80 (B10) 50.000h","Temperatura di colore":"4000K Ra>80","Distribuzione luminosa":"fascio orientabile","Apertura fascio":"29°","Alimentazione":"220-240V AC","Frequenza":"50/60Hz","Elettrificazione":"ON-OFF","Driver":"integrato incluso","Flusso luminoso nominale":"3590lm","Flusso luminoso uscente":"2617lm","Rendimento":"72.897%","UGR":"< 16","Peso":"0,0000Kg","Grado di protezione":"IP20","Resistenza alla prova del filo incandescente":"850°"}
panze_XM748-12-01-3K | queens faretto | 170.00 | 0 | stato : select : 0 ¦ colore : radio : 1 | nuovo : 0 ¦ bianco opaco XM751-30-33-3K : 1 | http://www.panzeri.it/media/FP/FP-Queens_Compact-XM751.jpg¦http://www.panzeri.it/media/DT/DT-Queens_Compact-XM751.jpg | pic¦light_schema | {"Codice articolo":"XM751-30-33-3K","Potenza assorbita dal sistema":"30W","Efficienza luminosa":"85.07lm/W","Sorgente luminosa":"LED","Durata sorgente luminosa":"L80 (B10) 50.000h","Temperatura di colore":"3000K Ra>80","Distribuzione luminosa":"fascio orientabile","Apertura fascio":"29°","Alimentazione":"220-240V AC","Frequenza":"50/60Hz","Elettrificazione":"ON-OFF","Driver":"integrato incluso","Flusso luminoso nominale":"3500lm","Flusso luminoso uscente":"2552lm","Rendimento":"72.914%","UGR":"< 16","Peso":"0,0000Kg","Grado di protezione":"IP20","Resistenza alla prova del filo incandescente":"850°"}
panze_XM748-12-01-3K | queens faretto | 170.00 | 0 | stato : select : 0 ¦ colore : radio : 1 | nuovo : 0 ¦ bianco opaco XM751-30-33-4K : 1 | http://www.panzeri.it/media/FP/FP-Queens_Compact-XM751.jpg¦http://www.panzeri.it/media/DT/DT-Queens_Compact-XM751.jpg | pic¦light_schema | {"Codice articolo":"XM751-30-33-4K","Potenza assorbita dal sistema":"30W","Efficienza luminosa":"87.23lm/W","Sorgente luminosa":"LED","Durata sorgente luminosa":"L80 (B10) 50.000h","Temperatura di colore":"4000K Ra>80","Distribuzione luminosa":"fascio orientabile","Apertura fascio":"29°","Alimentazione":"220-240V AC","Frequenza":"50/60Hz","Elettrificazione":"ON-OFF","Driver":"integrato incluso","Flusso luminoso nominale":"3590lm","Flusso luminoso uscente":"2617lm","Rendimento":"72.897%","UGR":"< 16","Peso":"0,0000Kg","Grado di protezione":"IP20","Resistenza alla prova del filo incandescente":"850°"}
panze_C02420.001.0000 | classic tavolo | 152.15 | 0 | stato : select : 0 ¦ colore : radio : 1 | nuovo : 0 ¦ ottone lucido C02420_001_0000 : 1 | http://www.panzeri.it/media/FP/FP-Classic.jpg¦http://www.panzeri.it/media/DT/classic_C024_-_.001.0000.jpg | pic¦light_schema | {"Codice articolo":"C02420.001.0000","Potenza assorbita dal sistema":"max 53W","Sorgente luminosa":"LED retrofit / fluorescente compatta / alogena","Sorgente luminosa a corredo":"non inclusa","Sorgenti compatibili":"LED retrofit bulb E27 (L max 120mm - Ø max 65mm) / max 18W Micro Twist E27 / max 53W E27","Distribuzione luminosa":"fascio diffuso","Alimentazione":"220-240V AC","Frequenza":"50/60Hz","Peso":"1,3030Kg","Grado di protezione":"IP20"}
panze_C02420.001.0000 | classic tavolo | 152.15 | 0 | stato : select : 0 ¦ colore : radio : 1 | nuovo : 0 ¦ cromo C02422_001_0000 : 1 | http://www.panzeri.it/media/FP/FP-Classic.jpg¦http://www.panzeri.it/media/DT/classic_C024_-_.001.0000.jpg | pic¦light_schema | {"Codice articolo":"C02422.001.0000","Potenza assorbita dal sistema":"max 53W","Sorgente luminosa":"LED retrofit / fluorescente compatta / alogena","Sorgente luminosa a corredo":"non inclusa","Sorgenti compatibili":"LED retrofit bulb E27 (L max 120mm - Ø max 65mm) / max 18W Micro Twist E27 / max 53W E27","Distribuzione luminosa":"fascio diffuso","Alimentazione":"220-240V AC","Frequenza":"50/60Hz","Peso":"1,3030Kg","Grado di protezione":"IP20"}
panze_A02420.001.0000 | classic parete | 165.75 | 0 | stato : select : 0 ¦ colore : radio : 1 | nuovo : 0 ¦ ottone lucido A02420_001_0000 : 1 | http://www.panzeri.it/media/FP/FP-Classic.jpg¦http://www.panzeri.it/media/DT/classic_A024_-_.001.0000.jpg | pic¦light_schema | {"Codice articolo":"A02420.001.0000","Potenza assorbita dal sistema":"max 53W","Sorgente luminosa":"LED retrofit / fluorescente compatta / alogena","Sorgente luminosa a corredo":"non inclusa","Sorgenti compatibili":"LED retrofit bulb E27 (L max 120mm - Ø max 65mm) / max 18W Micro Twist E27 / max 53W E27","Distribuzione luminosa":"fascio diffuso","Alimentazione":"220-240V AC","Frequenza":"50/60Hz","Peso":"0,8350Kg","Grado di protezione":"IP20"}
panze_XG2038-120 | nolita profili | 171.70 | 0 | stato : select : 0 ¦ colore : radio : 1 | nuovo : 0 ¦ bianco opaco XG2038-60 ECO : 1 | http://www.panzeri.it/media/FP/FP-Nolita.jpg¦http://www.panzeri.it/media/DT/XG2038-60TRACK.jpg | pic¦light_schema | {"Codice articolo":"XG2038-60 ECO","Potenza assorbita dal sistema":"16W","Efficienza luminosa":"54lm/W","Sorgente luminosa":"LED","Temperatura di colore":"3000K Ra>80","Distribuzione luminosa":"fascio diffuso","Alimentazione":"220-240V AC","Frequenza":"50/60Hz","Elettrificazione":"ON-OFF","Driver":"integrato incluso","Flusso luminoso nominale":"1740lm","Flusso luminoso uscente":"864lm","Rendimento":"49.655%","Peso":"1,8150Kg","Grado di protezione":" IP40 IP20","Dimensioni imballo (cm)":"14 x 64 x 14"}
panze_XG2038-120 | nolita profili | 171.70 | 0 | stato : select : 0 ¦ colore : radio : 1 | nuovo : 0 ¦ bianco opaco XG2039-60 ECO : 1 | http://www.panzeri.it/media/FP/FP-Nolita_Trim.jpg¦http://www.panzeri.it/media/DT/XG2039-60TRACK.jpg | pic¦light_schema | {"Codice articolo":"XG2039-60 ECO","Potenza assorbita dal sistema":"16W","Efficienza luminosa":"54lm/W","Sorgente luminosa":"LED","Temperatura di colore":"3000K Ra>80","Distribuzione luminosa":"fascio diffuso","Alimentazione":"220-240V AC","Frequenza":"50/60Hz","Elettrificazione":"ON-OFF","Driver":"integrato incluso","Flusso luminoso nominale":"1740lm","Flusso luminoso uscente":"864lm","Rendimento":"49.655%","Peso":"1,8150Kg","Grado di protezione":" IP40 IP20","Dimensioni imballo (cm)":"14 x 64 x 14"}
panze_XG2038-120 | nolita profili | 171.70 | 0 | stato : select : 0 ¦ colore : radio : 1 | nuovo : 0 ¦ bianco opaco XP2038-60 ECO : 1 | http://www.panzeri.it/media/FP/FP-Nolita_Out.jpg¦http://www.panzeri.it/media/DT/XP2038-601.jpg | pic¦light_schema | {"Codice articolo":"XP2038-60 ECO","Potenza assorbita dal sistema":"16W","Efficienza luminosa":"54lm/W","Sorgente luminosa":"LED","Temperatura di colore":"3000K Ra>80","Distribuzione luminosa":"fascio diffuso","Alimentazione":"220-240V AC","Frequenza":"50/60Hz","Elettrificazione":"ON-OFF","Driver":"integrato incluso","Flusso luminoso nominale":"1740lm","Flusso luminoso uscente":"864lm","Rendimento":"49.655%","Peso":"1,4750Kg","Grado di protezione":"IP40","Dimensioni imballo (cm)":"14 x 64 x 14"}
panze_A02420.001.0000 | classic parete | 165.75 | 0 | stato : select : 0 ¦ colore : radio : 1 | nuovo : 0 ¦ cromo A02422_001_0000 : 1 | http://www.panzeri.it/media/FP/FP-Classic.jpg¦http://www.panzeri.it/media/DT/classic_A024_-_.001.0000.jpg | pic¦light_schema | {"Codice articolo":"A02422.001.0000","Potenza assorbita dal sistema":"max 53W","Sorgente luminosa":"LED retrofit / fluorescente compatta / alogena","Sorgente luminosa a corredo":"non inclusa","Sorgenti compatibili":"LED retrofit bulb E27 (L max 120mm - Ø max 65mm) / max 18W Micro Twist E27 / max 53W E27","Distribuzione luminosa":"fascio diffuso","Alimentazione":"220-240V AC","Frequenza":"50/60Hz","Peso":"0,8350Kg","Grado di protezione":"IP20"}
panze_A02420.001.0000 | classic parete | 189.55 | 0 | stato : select : 0 ¦ colore : radio : 1 | nuovo : 0 ¦ ottone lucido A02420_002_0000 : 1 | http://www.panzeri.it/media/FP/FP-Classic.jpg¦http://www.panzeri.it/media/DT/classic_A024_-_.002.0000.jpg | pic¦light_schema | {"Codice articolo":"A02420.002.0000","Potenza assorbita dal sistema":"max 53W","Sorgente luminosa":"LED retrofit / fluorescente compatta / alogena","Sorgente luminosa a corredo":"non inclusa","Sorgenti compatibili":"LED retrofit bulb E27 (L max 120mm - Ø max 65mm) / max 18W Micro Twist E27 / max 53W E27","Distribuzione luminosa":"fascio diffuso","Alimentazione":"220-240V AC","Frequenza":"50/60Hz","Peso":"1,0350Kg","Grado di protezione":"IP20"}
panze_A02420.001.0000 | classic parete | 189.55 | 0 | stato : select : 0 ¦ colore : radio : 1 | nuovo : 0 ¦ cromo A02422_002_0000 : 1 | http://www.panzeri.it/media/FP/FP-Classic.jpg¦http://www.panzeri.it/media/DT/classic_A024_-_.002.0000.jpg | pic¦light_schema | {"Codice articolo":"A02422.002.0000","Potenza assorbita dal sistema":"max 53W","Sorgente luminosa":"LED retrofit / fluorescente compatta / alogena","Sorgente luminosa a corredo":"non inclusa","Sorgenti compatibili":"LED retrofit bulb E27 (L max 120mm - Ø max 65mm) / max 18W Micro Twist E27 / max 53W E27","Distribuzione luminosa":"fascio diffuso","Alimentazione":"220-240V AC","Frequenza":"50/60Hz","Peso":"1,0350Kg","Grado di protezione":"IP20"}
panze_XGQ1210 LED | invisibili faretto | 173.40 | 0 | stato : select : 0 ¦ colore : radio : 1 | nuovo : 0 ¦ gesso XGQ1032 LED : 1 | http://www.panzeri.it/media/FP/FP-XGQ1032.jpg¦http://www.panzeri.it/media/DT/XGQ10321.jpg | pic¦light_schema | {"Codice articolo":"XGQ1032 LED","Potenza assorbita dal sistema":"13W","Efficienza luminosa":"70.08lm/W","Sorgente luminosa":"LED","Temperatura di colore":"3000K Ra>80","Distribuzione luminosa":"fascio diffuso","Alimentazione":"220-240V AC","Frequenza":"50/60Hz","Elettrificazione":"ON-OFF","Driver":"integrato incluso","Flusso luminoso nominale":"1460lm","Flusso luminoso uscente":"911lm","Rendimento":"62.397%","Peso":"1,3900Kg","Grado di protezione":"IP20"}
panze_XP24646.100.0099 | giano profili | 175.10 | 0 | stato : select : 0 ¦ colore : radio : 1 | nuovo : 0 ¦ bianco opaco/schermo opalino XP24646_200_0099 : 1 | http://www.panzeri.it/media/FP/FP-Giano_XP.jpg¦http://www.panzeri.it/media/DT/DT-Giano-XP246__.200.0099.jpg | pic¦light_schema | {"Codice articolo":"XP24646.200.0099","Potenza assorbita dal sistema":"max 48W/m","Sorgente luminosa":"LED","Distribuzione luminosa":"fascio diffuso","Alimentazione":"220-240V AC","Frequenza":"50/60Hz","Driver":"integrato non incluso","Peso":"3,8320Kg","Grado di protezione":"IP40","Dimensioni imballo (cm)":"14 x 224 x 14","Note":"Fornito completo di schermi diffusori"}
panze_XP24646.100.0099 | giano profili | 175.10 | 0 | stato : select : 0 ¦ colore : radio : 1 | nuovo : 0 ¦ nero/schermo opalino XP24648_200_0099 : 1 | http://www.panzeri.it/media/FP/FP-Giano_XP.jpg¦http://www.panzeri.it/media/DT/DT-Giano-XP246__.200.0099.jpg | pic¦light_schema | {"Codice articolo":"XP24648.200.0099","Potenza assorbita dal sistema":"max 48W/m","Sorgente luminosa":"LED","Distribuzione luminosa":"fascio diffuso","Alimentazione":"220-240V AC","Frequenza":"50/60Hz","Driver":"integrato non incluso","Peso":"4,7200Kg","Grado di protezione":"IP40","Dimensioni imballo (cm)":"13 x 13 x 221","Note":"Fornito completo di schermi diffusori"}
panze_C02420.001.0000 | classic tavolo | 247.35 | 0 | stato : select : 0 ¦ colore : radio : 1 | nuovo : 0 ¦ ottone lucido C02420_002_0000 : 1 | http://www.panzeri.it/media/FP/FP-Classic.jpg¦http://www.panzeri.it/media/DT/classic_C024_-_.002.0000.jpg | pic¦light_schema | {"Codice articolo":"C02420.002.0000","Potenza assorbita dal sistema":"max 53W","Sorgente luminosa":"LED retrofit / fluorescente compatta / alogena","Sorgente luminosa a corredo":"non inclusa","Sorgenti compatibili":"LED retrofit bulb E27 (L max 120mm - Ø max 65mm) / max 18W Micro Twist E27 / max 53W E27","Distribuzione luminosa":"fascio diffuso","Alimentazione":"220-240V AC","Frequenza":"50/60Hz","Peso":"5,2000Kg","Grado di protezione":"IP20"}
panze_C02420.001.0000 | classic tavolo | 247.35 | 0 | stato : select : 0 ¦ colore : radio : 1 | nuovo : 0 ¦ cromo C02422_002_0000 : 1 | http://www.panzeri.it/media/FP/FP-Classic.jpg¦http://www.panzeri.it/media/DT/classic_C024_-_.002.0000.jpg | pic¦light_schema | {"Codice articolo":"C02422.002.0000","Potenza assorbita dal sistema":"max 53W","Sorgente luminosa":"LED retrofit / fluorescente compatta / alogena","Sorgente luminosa a corredo":"non inclusa","Sorgenti compatibili":"LED retrofit bulb E27 (L max 120mm - Ø max 65mm) / max 18W Micro Twist E27 / max 53W E27","Distribuzione luminosa":"fascio diffuso","Alimentazione":"220-240V AC","Frequenza":"50/60Hz","Peso":"5,2000Kg","Grado di protezione":"IP20"}
panze_T02420.002.0000 | classic terra | 391.00 | 0 | stato : select : 0 ¦ colore : radio : 1 | nuovo : 0 ¦ ottone lucido T02420_002_0000 : 1 | http://www.panzeri.it/media/FP/FP-Classic.jpg¦http://www.panzeri.it/media/DT/classic_T024_-_.002.0000.jpg | pic¦light_schema | {"Codice articolo":"T02420.002.0000","Potenza assorbita dal sistema":"max 70W","Sorgente luminosa":"LED retrofit / fluorescente compatta / alogena","Sorgente luminosa a corredo":"non inclusa","Sorgenti compatibili":"LED retrofit bulb E27 (L max 120mm - Ø max 65mm) / max 23W Micro Twist E27 / max 70W E27","Distribuzione luminosa":"fascio diffuso","Alimentazione":"220-240V AC","Frequenza":"50/60Hz","Peso":"9,8050Kg","Grado di protezione":"IP20"}
panze_T02420.002.0000 | classic terra | 391.00 | 0 | stato : select : 0 ¦ colore : radio : 1 | nuovo : 0 ¦ cromo T02422_002_0000 : 1 | http://www.panzeri.it/media/FP/FP-Classic.jpg¦http://www.panzeri.it/media/DT/classic_T024_-_.002.0000.jpg | pic¦light_schema | {"Codice articolo":"T02422.002.0000","Potenza assorbita dal sistema":"max 70W","Sorgente luminosa":"LED retrofit / fluorescente compatta / alogena","Sorgente luminosa a corredo":"non inclusa","Sorgenti compatibili":"LED retrofit bulb E27 (L max 120mm - Ø max 65mm) / max 23W Micro Twist E27 / max 70W E27","Distribuzione luminosa":"fascio diffuso","Alimentazione":"220-240V AC","Frequenza":"50/60Hz","Peso":"11,9810Kg","Grado di protezione":"IP20"}
panze_M09451.000.0200 | clio sospensione | 205.70 | 0 | stato : select : 0 ¦ colore : radio : 1 | nuovo : 0 ¦ nero/bianco M09451_000_0200 : 1 | http://www.panzeri.it/media/FP/FP-Olivia-Emma-Clio.jpg¦http://www.panzeri.it/media/DT/M9402-S.jpg | pic¦light_schema | {"Codice articolo":"M09451.000.0200","Potenza assorbita dal sistema":"max 57W","Sorgente luminosa":"LED retrofit / alogena","Sorgente luminosa a corredo":"* inclusa","Sorgenti compatibili":"LED retrofit bulb 8W E27 2700K Ra80 1050lm (no dimming) * / max 57W E27","Temperatura di colore":"2700K Ra>80","Distribuzione luminosa":"fascio diffuso","Alimentazione":"220-240V AC","Frequenza":"50/60Hz","Flusso luminoso nominale":"1050lm","Peso":"1,1500Kg","Grado di protezione":"IP20","Costanza cromatica":"SDCM <6","Note":"Fornito con cavo di collegamento L 3,5m + appendimento, per composizioni multiple"}
panze_M09451.000.0200 | clio sospensione | 205.70 | 0 | stato : select : 0 ¦ colore : radio : 1 | nuovo : 0 ¦ nero/cristallo M09452_000_0200 : 1 | http://www.panzeri.it/media/FP/FP-Olivia-Emma-Clio.jpg¦http://www.panzeri.it/media/DT/M9402-S.jpg | pic¦light_schema | {"Codice articolo":"M09452.000.0200","Potenza assorbita dal sistema":"max 57W","Sorgente luminosa":"LED retrofit / alogena","Sorgente luminosa a corredo":"* inclusa","Sorgenti compatibili":"LED retrofit bulb 8W E27 2700K Ra80 1050lm (no dimming) * / max 57W E27","Temperatura di colore":"2700K Ra>80","Distribuzione luminosa":"fascio diffuso","Alimentazione":"220-240V AC","Frequenza":"50/60Hz","Flusso luminoso nominale":"1050lm","Peso":"1,1500Kg","Grado di protezione":"IP20","Costanza cromatica":"SDCM <6","Note":"Fornito con cavo di collegamento L 3,5m + appendimento, per composizioni multiple"}
panze_M09451.000.0200 | clio sospensione | 205.70 | 0 | stato : select : 0 ¦ colore : radio : 1 | nuovo : 0 ¦ nero/acciaio M09453_000_0200 : 1 | http://www.panzeri.it/media/FP/FP-Olivia-Emma-Clio.jpg¦http://www.panzeri.it/media/DT/M9402-S.jpg | pic¦light_schema | {"Codice articolo":"M09453.000.0200","Potenza assorbita dal sistema":"max 57W","Sorgente luminosa":"LED retrofit / alogena","Sorgente luminosa a corredo":"* inclusa","Sorgenti compatibili":"LED retrofit bulb 8W E27 2700K Ra80 1050lm (no dimming) * / max 57W E27","Temperatura di colore":"2700K Ra>80","Distribuzione luminosa":"fascio diffuso","Alimentazione":"220-240V AC","Frequenza":"50/60Hz","Flusso luminoso nominale":"1050lm","Peso":"1,1500Kg","Grado di protezione":"IP20","Costanza cromatica":"SDCM <6","Note":"Fornito con cavo di collegamento L 3,5m + appendimento, per composizioni multiple"}
panze_M09451.000.0200 | clio sospensione | 205.70 | 0 | stato : select : 0 ¦ colore : radio : 1 | nuovo : 0 ¦ nero/ambra M09454_000_0200 : 1 | http://www.panzeri.it/media/FP/FP-Olivia-Emma-Clio.jpg¦http://www.panzeri.it/media/DT/M9402-S.jpg | pic¦light_schema | {"Codice articolo":"M09454.000.0200","Potenza assorbita dal sistema":"max 57W","Sorgente luminosa":"LED retrofit / alogena","Sorgente luminosa a corredo":"* inclusa","Sorgenti compatibili":"LED retrofit bulb 8W E27 2700K Ra80 1050lm (no dimming) * / max 57W E27","Temperatura di colore":"2700K Ra>80","Distribuzione luminosa":"fascio diffuso","Alimentazione":"220-240V AC","Frequenza":"50/60Hz","Flusso luminoso nominale":"1050lm","Peso":"1,1500Kg","Grado di protezione":"IP20","Costanza cromatica":"SDCM <6","Note":"Fornito con cavo di collegamento L 3,5m + appendimento, per composizioni multiple"}
panze_M09451.000.0200 | clio sospensione | 205.70 | 0 | stato : select : 0 ¦ colore : radio : 1 | nuovo : 0 ¦ nero/bronzo M09455_000_0200 : 1 | http://www.panzeri.it/media/FP/FP-Olivia-Emma-Clio.jpg¦http://www.panzeri.it/media/DT/M9402-S.jpg | pic¦light_schema | {"Codice articolo":"M09455.000.0200","Potenza assorbita dal sistema":"max 57W","Sorgente luminosa":"LED retrofit / alogena","Sorgente luminosa a corredo":"* inclusa","Sorgenti compatibili":"LED retrofit bulb 8W E27 2700K Ra80 1050lm (no dimming) * / max 57W E27","Temperatura di colore":"2700K Ra>80","Distribuzione luminosa":"fascio diffuso","Alimentazione":"220-240V AC","Frequenza":"50/60Hz","Flusso luminoso nominale":"1050lm","Peso":"1,1500Kg","Grado di protezione":"IP20","Costanza cromatica":"SDCM <6","Note":"Fornito con cavo di collegamento L 3,5m + appendimento, per composizioni multiple"}
panze_M09451.000.0200 | clio sospensione | 205.70 | 0 | stato : select : 0 ¦ colore : radio : 1 | nuovo : 0 ¦ nero/tabacco M09456_000_0200 : 1 | http://www.panzeri.it/media/FP/FP-Olivia-Emma-Clio.jpg¦http://www.panzeri.it/media/DT/M9402-S.jpg | pic¦light_schema | {"Codice articolo":"M09456.000.0200","Potenza assorbita dal sistema":"max 57W","Sorgente luminosa":"LED retrofit / alogena","Sorgente luminosa a corredo":"* inclusa","Sorgenti compatibili":"LED retrofit bulb 8W E27 2700K Ra80 1050lm (no dimming) * / max 57W E27","Temperatura di colore":"2700K Ra>80","Distribuzione luminosa":"fascio diffuso","Alimentazione":"220-240V AC","Frequenza":"50/60Hz","Flusso luminoso nominale":"1050lm","Peso":"1,1500Kg","Grado di protezione":"IP20","Costanza cromatica":"SDCM <6","Note":"Fornito con cavo di collegamento L 3,5m + appendimento, per composizioni multiple"}
panze_M09451.000.0200 | clio sospensione | 205.70 | 0 | stato : select : 0 ¦ colore : radio : 1 | nuovo : 0 ¦ nero/verde M09457_000_0200 : 1 | http://www.panzeri.it/media/FP/FP-Olivia-Emma-Clio.jpg¦http://www.panzeri.it/media/DT/M9402-S.jpg | pic¦light_schema | {"Codice articolo":"M09457.000.0200","Potenza assorbita dal sistema":"max 57W","Sorgente luminosa":"LED retrofit / alogena","Sorgente luminosa a corredo":"* inclusa","Sorgenti compatibili":"LED retrofit bulb 8W E27 2700K Ra80 1050lm (no dimming) * / max 57W E27","Temperatura di colore":"2700K Ra>80","Distribuzione luminosa":"fascio diffuso","Alimentazione":"220-240V AC","Frequenza":"50/60Hz","Flusso luminoso nominale":"1050lm","Peso":"1,1500Kg","Grado di protezione":"IP20","Costanza cromatica":"SDCM <6","Note":"Fornito con cavo di collegamento L 3,5m + appendimento, per composizioni multiple"}
panze_M09451.000.0200 | clio sospensione | 209.95 | 0 | stato : select : 0 ¦ colore : radio : 1 | nuovo : 0 ¦ nero/bianco L09451_000_0200 : 1 | http://www.panzeri.it/media/FP/FP-Olivia-Emma-Clio.jpg¦http://www.panzeri.it/media/DT/L94021.jpg | pic¦light_schema | {"Codice articolo":"L09451.000.0200","Potenza assorbita dal sistema":"max 57W","Sorgente luminosa":"LED retrofit / alogena","Sorgente luminosa a corredo":"* inclusa","Sorgenti compatibili":"LED retrofit bulb 8W E27 2700K Ra80 1050lm (no dimming) * / max 57W E27","Temperatura di colore":"2700K Ra>80","Distribuzione luminosa":"fascio diffuso","Alimentazione":"220-240V AC","Frequenza":"50/60Hz","Flusso luminoso nominale":"1050lm","Peso":"1,2000Kg","Grado di protezione":"IP20","Costanza cromatica":"SDCM <6"}
panze_M09451.000.0200 | clio sospensione | 209.95 | 0 | stato : select : 0 ¦ colore : radio : 1 | nuovo : 0 ¦ nero/cristallo L09452_000_0200 : 1 | http://www.panzeri.it/media/FP/FP-Olivia-Emma-Clio.jpg¦http://www.panzeri.it/media/DT/L94021.jpg | pic¦light_schema | {"Codice articolo":"L09452.000.0200","Potenza assorbita dal sistema":"max 57W","Sorgente luminosa":"LED retrofit / alogena","Sorgente luminosa a corredo":"* inclusa","Sorgenti compatibili":"LED retrofit bulb 8W E27 2700K Ra80 1050lm (no dimming) * / max 57W E27","Temperatura di colore":"2700K Ra>80","Distribuzione luminosa":"fascio diffuso","Alimentazione":"220-240V AC","Frequenza":"50/60Hz","Flusso luminoso nominale":"1050lm","Peso":"1,2000Kg","Grado di protezione":"IP20","Costanza cromatica":"SDCM <6"}
panze_M09451.000.0200 | clio sospensione | 209.95 | 0 | stato : select : 0 ¦ colore : radio : 1 | nuovo : 0 ¦ nero/acciaio L09453_000_0200 : 1 | http://www.panzeri.it/media/FP/FP-Olivia-Emma-Clio.jpg¦http://www.panzeri.it/media/DT/L94021.jpg | pic¦light_schema | {"Codice articolo":"L09453.000.0200","Potenza assorbita dal sistema":"max 57W","Sorgente luminosa":"LED retrofit / alogena","Sorgente luminosa a corredo":"* inclusa","Sorgenti compatibili":"LED retrofit bulb 8W E27 2700K Ra80 1050lm (no dimming) * / max 57W E27","Temperatura di colore":"2700K Ra>80","Distribuzione luminosa":"fascio diffuso","Alimentazione":"220-240V AC","Frequenza":"50/60Hz","Flusso luminoso nominale":"1050lm","Peso":"1,2000Kg","Grado di protezione":"IP20","Costanza cromatica":"SDCM <6"}
panze_M09451.000.0200 | clio sospensione | 209.95 | 0 | stato : select : 0 ¦ colore : radio : 1 | nuovo : 0 ¦ nero/ambra L09454_000_0200 : 1 | http://www.panzeri.it/media/FP/FP-Olivia-Emma-Clio.jpg¦http://www.panzeri.it/media/DT/L94021.jpg | pic¦light_schema | {"Codice articolo":"L09454.000.0200","Potenza assorbita dal sistema":"max 57W","Sorgente luminosa":"LED retrofit / alogena","Sorgente luminosa a corredo":"* inclusa","Sorgenti compatibili":"LED retrofit bulb 8W E27 2700K Ra80 1050lm (no dimming) * / max 57W E27","Temperatura di colore":"2700K Ra>80","Distribuzione luminosa":"fascio diffuso","Alimentazione":"220-240V AC","Frequenza":"50/60Hz","Flusso luminoso nominale":"1050lm","Peso":"1,2000Kg","Grado di protezione":"IP20","Costanza cromatica":"SDCM <6"}
panze_M09451.000.0200 | clio sospensione | 209.95 | 0 | stato : select : 0 ¦ colore : radio : 1 | nuovo : 0 ¦ nero/bronzo L09455_000_0200 : 1 | http://www.panzeri.it/media/FP/FP-Olivia-Emma-Clio.jpg¦http://www.panzeri.it/media/DT/L94021.jpg | pic¦light_schema | {"Codice articolo":"L09455.000.0200","Potenza assorbita dal sistema":"max 57W","Sorgente luminosa":"LED retrofit / alogena","Sorgente luminosa a corredo":"* inclusa","Sorgenti compatibili":"LED retrofit bulb 8W E27 2700K Ra80 1050lm (no dimming) * / max 57W E27","Temperatura di colore":"2700K Ra>80","Distribuzione luminosa":"fascio diffuso","Alimentazione":"220-240V AC","Frequenza":"50/60Hz","Flusso luminoso nominale":"1050lm","Peso":"1,2000Kg","Grado di protezione":"IP20","Costanza cromatica":"SDCM <6"}
panze_M09451.000.0200 | clio sospensione | 209.95 | 0 | stato : select : 0 ¦ colore : radio : 1 | nuovo : 0 ¦ nero/tabacco L09456_000_0200 : 1 | http://www.panzeri.it/media/FP/FP-Olivia-Emma-Clio.jpg¦http://www.panzeri.it/media/DT/L94021.jpg | pic¦light_schema | {"Codice articolo":"L09456.000.0200","Potenza assorbita dal sistema":"max 57W","Sorgente luminosa":"LED retrofit / alogena","Sorgente luminosa a corredo":"* inclusa","Sorgenti compatibili":"LED retrofit bulb 8W E27 2700K Ra80 1050lm (no dimming) * / max 57W E27","Temperatura di colore":"2700K Ra>80","Distribuzione luminosa":"fascio diffuso","Alimentazione":"220-240V AC","Frequenza":"50/60Hz","Flusso luminoso nominale":"1050lm","Peso":"1,2000Kg","Grado di protezione":"IP20","Costanza cromatica":"SDCM <6"}
panze_M09451.000.0200 | clio sospensione | 209.95 | 0 | stato : select : 0 ¦ colore : radio : 1 | nuovo : 0 ¦ nero/verde L09457_000_0200 : 1 | http://www.panzeri.it/media/FP/FP-Olivia-Emma-Clio.jpg¦http://www.panzeri.it/media/DT/L94021.jpg | pic¦light_schema | {"Codice articolo":"L09457.000.0200","Potenza assorbita dal sistema":"max 57W","Sorgente luminosa":"LED retrofit / alogena","Sorgente luminosa a corredo":"* inclusa","Sorgenti compatibili":"LED retrofit bulb 8W E27 2700K Ra80 1050lm (no dimming) * / max 57W E27","Temperatura di colore":"2700K Ra>80","Distribuzione luminosa":"fascio diffuso","Alimentazione":"220-240V AC","Frequenza":"50/60Hz","Flusso luminoso nominale":"1050lm","Peso":"1,2000Kg","Grado di protezione":"IP20","Costanza cromatica":"SDCM <6"}
panze_A04901.030.0101 | cross parete | 266.05 | 0 | stato : select : 0 ¦ colore : radio : 1 | nuovo : 0 ¦ bianco opaco A04901_030_0101 : 1 | http://www.panzeri.it/media/FP/FP-Cross.jpg¦http://www.panzeri.it/media/DT/A-4901.30-LED.jpg | pic¦light_schema | {"Codice articolo":"A04901.030.0101","Potenza assorbita dal sistema":"20W","Efficienza luminosa":"117lm/W","Sorgente luminosa":"LED","Temperatura di colore":"3000K Ra>80","Distribuzione luminosa":"fascio diffuso","Alimentazione":"220-240V AC","Frequenza":"50/60Hz","Elettrificazione":"ON-OFF","Driver":"integrato incluso","Flusso luminoso nominale":"3000lm","Flusso luminoso uscente":"2340lm","Rendimento":"78.000%","Peso":"1,2800Kg","Grado di protezione":"IP20","Costanza cromatica":"SDCM <4","Dimensioni imballo (cm)":"22 x 35 x 28"}
panze_A04901.030.0101 | cross parete | 300.05 | 0 | stato : select : 0 ¦ colore : radio : 1 | nuovo : 0 ¦ bianco opaco A04901_030_0102 : 1 | http://www.panzeri.it/media/FP/FP-Cross.jpg¦http://www.panzeri.it/media/DT/A-4901.30-LED.jpg | pic¦light_schema | {"Codice articolo":"A04901.030.0102","Potenza assorbita dal sistema":"20W","Efficienza luminosa":"117lm/W","Sorgente luminosa":"LED","Temperatura di colore":"3000K Ra>80","Distribuzione luminosa":"fascio diffuso","Alimentazione":"220-240V AC","Frequenza":"50/60Hz","Elettrificazione":"dimmerabile (DALI/Push DIM)","Driver":"integrato incluso","Flusso luminoso nominale":"3000lm","Flusso luminoso uscente":"2340lm","Rendimento":"78.000%","Peso":"1,2800Kg","Grado di protezione":"IP20","Costanza cromatica":"SDCM <4","Dimensioni imballo (cm)":"22 x 35 x 28"}
panze_A04901.030.0101 | cross parete | 351.05 | 0 | stato : select : 0 ¦ colore : radio : 1 | nuovo : 0 ¦ foglia oro A04921_030_0101 : 1 | http://www.panzeri.it/media/FP/FP-Cross.jpg¦http://www.panzeri.it/media/DT/A-4901.30-LED.jpg | pic¦light_schema | {"Codice articolo":"A04921.030.0101","Potenza assorbita dal sistema":"20W","Efficienza luminosa":"117lm/W","Sorgente luminosa":"LED","Temperatura di colore":"3000K Ra>80","Distribuzione luminosa":"fascio diffuso","Alimentazione":"220-240V AC","Frequenza":"50/60Hz","Elettrificazione":"ON-OFF","Driver":"integrato incluso","Flusso luminoso nominale":"3000lm","Flusso luminoso uscente":"2340lm","Rendimento":"78.000%","Peso":"1,2800Kg","Grado di protezione":"IP20","Costanza cromatica":"SDCM <4","Dimensioni imballo (cm)":"22 x 35 x 28"}
panze_A04901.030.0101 | cross parete | 396.10 | 0 | stato : select : 0 ¦ colore : radio : 1 | nuovo : 0 ¦ foglia oro A04921_030_0102 : 1 | http://www.panzeri.it/media/FP/FP-Cross.jpg¦http://www.panzeri.it/media/DT/A-4901.30-LED.jpg | pic¦light_schema | {"Codice articolo":"A04921.030.0102","Potenza assorbita dal sistema":"20W","Efficienza luminosa":"117lm/W","Sorgente luminosa":"LED","Temperatura di colore":"3000K Ra>80","Distribuzione luminosa":"fascio diffuso","Alimentazione":"220-240V AC","Frequenza":"50/60Hz","Elettrificazione":"dimmerabile (DALI/Push DIM)","Driver":"integrato incluso","Flusso luminoso nominale":"3000lm","Flusso luminoso uscente":"2340lm","Rendimento":"78.000%","Peso":"1,2800Kg","Grado di protezione":"IP20","Costanza cromatica":"SDCM <4","Dimensioni imballo (cm)":"22 x 35 x 28"}
panze_A04901.030.0101 | cross parete | 426.70 | 0 | stato : select : 0 ¦ colore : radio : 1 | nuovo : 0 ¦ bianco opaco A04901_060_0101 : 1 | http://www.panzeri.it/media/FP/FP-Cross.jpg¦http://www.panzeri.it/media/DT/A-4901.60-LED.jpg | pic¦light_schema | {"Codice articolo":"A04901.060.0101","Potenza assorbita dal sistema":"40W","Efficienza luminosa":"117lm/W","Sorgente luminosa":"LED","Temperatura di colore":"3000K Ra>80","Distribuzione luminosa":"fascio diffuso","Alimentazione":"220-240V AC","Frequenza":"50/60Hz","Elettrificazione":"ON-OFF","Driver":"integrato incluso","Flusso luminoso nominale":"6000lm","Flusso luminoso uscente":"4680lm","Rendimento":"78.000%","Peso":"2,4150Kg","Grado di protezione":"IP20","Costanza cromatica":"SDCM <4","Dimensioni imballo (cm)":"32 x 63 x 22"}
panze_A04901.030.0101 | cross parete | 469.20 | 0 | stato : select : 0 ¦ colore : radio : 1 | nuovo : 0 ¦ bianco opaco A04901_060_0102 : 1 | http://www.panzeri.it/media/FP/FP-Cross.jpg¦http://www.panzeri.it/media/DT/A-4901.60-LED.jpg | pic¦light_schema | {"Codice articolo":"A04901.060.0102","Potenza assorbita dal sistema":"40W","Efficienza luminosa":"117lm/W","Sorgente luminosa":"LED","Temperatura di colore":"3000K Ra>80","Distribuzione luminosa":"fascio diffuso","Alimentazione":"220-240V AC","Frequenza":"50/60Hz","Elettrificazione":"dimmerabile (DALI/Push DIM)","Driver":"integrato incluso","Flusso luminoso nominale":"6000lm","Flusso luminoso uscente":"4680lm","Rendimento":"78.000%","Peso":"2,4150Kg","Grado di protezione":"IP20","Costanza cromatica":"SDCM <4","Dimensioni imballo (cm)":"32 x 63 x 22"}
panze_A04901.030.0101 | cross parete | 562.70 | 0 | stato : select : 0 ¦ colore : radio : 1 | nuovo : 0 ¦ foglia oro A04921_060_0101 : 1 | http://www.panzeri.it/media/FP/FP-Cross.jpg¦http://www.panzeri.it/media/DT/A-4901.60-LED.jpg | pic¦light_schema | {"Codice articolo":"A04921.060.0101","Potenza assorbita dal sistema":"40W","Efficienza luminosa":"117lm/W","Sorgente luminosa":"LED","Temperatura di colore":"3000K Ra>80","Distribuzione luminosa":"fascio diffuso","Alimentazione":"220-240V AC","Frequenza":"50/60Hz","Elettrificazione":"ON-OFF","Driver":"integrato incluso","Flusso luminoso nominale":"6000lm","Flusso luminoso uscente":"4680lm","Rendimento":"78.000%","Peso":"2,4150Kg","Grado di protezione":"IP20","Costanza cromatica":"SDCM <4","Dimensioni imballo (cm)":"32 x 63 x 22"}
panze_A04901.030.0101 | cross parete | 618.80 | 0 | stato : select : 0 ¦ colore : radio : 1 | nuovo : 0 ¦ foglia oro A04921_060_0102 : 1 | http://www.panzeri.it/media/FP/FP-Cross.jpg¦http://www.panzeri.it/media/DT/A-4901.60-LED.jpg | pic¦light_schema | {"Codice articolo":"A04921.060.0102","Potenza assorbita dal sistema":"40W","Efficienza luminosa":"117lm/W","Sorgente luminosa":"LED","Temperatura di colore":"3000K Ra>80","Distribuzione luminosa":"fascio diffuso","Alimentazione":"220-240V AC","Frequenza":"50/60Hz","Elettrificazione":"dimmerabile (DALI/Push DIM)","Driver":"integrato incluso","Flusso luminoso nominale":"6000lm","Flusso luminoso uscente":"4680lm","Rendimento":"78.000%","Peso":"2,4150Kg","Grado di protezione":"IP20","Costanza cromatica":"SDCM <4","Dimensioni imballo (cm)":"32 x 63 x 22"}
panze_P06601.030.0000 | disco plafoniere | 128.35 | 0 | stato : select : 0 ¦ colore : radio : 1 | nuovo : 0 ¦ bianco opaco P06601_030_0000 : 1 | http://www.panzeri.it/media/FP/FP-Disco.jpg¦http://www.panzeri.it/media/DT/P-6601.30-LED.jpg | pic¦light_schema | {"Codice articolo":"P06601.030.0000","Potenza assorbita dal sistema":"max 53W","Sorgente luminosa":"LED retrofit / fluorescente compatta / alogena","Sorgente luminosa a corredo":"non inclusa","Sorgenti compatibili":"LED retrofit bulb E27 (L max 100mm - Ø max 55mm) / max 14W Micro Twist E27 / max 53W E27","Distribuzione luminosa":"fascio diffuso","Alimentazione":"220-240V AC","Frequenza":"50/60Hz","Peso":"1,3700Kg","Grado di protezione":"IP20","Dimensioni imballo (cm)":"37 x 20 x 37"}
panze_P06601.030.0000 | disco plafoniere | 162.35 | 0 | stato : select : 0 ¦ colore : radio : 1 | nuovo : 0 ¦ bianco opaco P06601_040_0000 : 1 | http://www.panzeri.it/media/FP/FP-Disco.jpg¦http://www.panzeri.it/media/DT/P-6601.40-LED.jpg | pic¦light_schema | {"Codice articolo":"P06601.040.0000","Potenza assorbita dal sistema":"2x max 53W","Sorgente luminosa":"LED retrofit / fluorescente compatta / alogena","Sorgente luminosa a corredo":"non inclusa","Sorgenti compatibili":"2x LED retrofit bulb E27 (L max 100mm - Ø max 55mm) / 2x max 18W Micro Twist E27 / 2x max 53W E27","Distribuzione luminosa":"fascio diffuso","Alimentazione":"220-240V AC","Frequenza":"50/60Hz","Peso":"2,6390Kg","Grado di protezione":"IP20","Dimensioni imballo (cm)":"41 x 14 x 41"}
panze_P06601.030.0000 | disco plafoniere | 181.90 | 0 | stato : select : 0 ¦ colore : radio : 1 | nuovo : 0 ¦ bianco opaco P06601_030_0101 : 1 | http://www.panzeri.it/media/FP/FP-Disco.jpg¦http://www.panzeri.it/media/DT/P-6601.30-LED.jpg | pic¦light_schema | {"Codice articolo":"P06601.030.0101","Potenza assorbita dal sistema":"13W","Sorgente luminosa":"LED","Durata sorgente luminosa":"L80 (B20) 60.000h","Temperatura di colore":"3000K Ra>80","Distribuzione luminosa":"fascio diffuso","Alimentazione":"220-240V AC","Frequenza":"50/60Hz","Elettrificazione":"ON-OFF","Driver":"integrato incluso","Flusso luminoso nominale":"1460lm","Peso":"1,3700Kg","Grado di protezione":"IP20","Costanza cromatica":"SDCM 3","Dimensioni imballo (cm)":"37 x 20 x 37"}
panze_P06601.030.0000 | disco plafoniere | 213.35 | 0 | stato : select : 0 ¦ colore : radio : 1 | nuovo : 0 ¦ bianco opaco P06601_050_0000 : 1 | http://www.panzeri.it/media/FP/FP-Disco.jpg¦http://www.panzeri.it/media/DT/P-6601.50-LED.jpg | pic¦light_schema | {"Codice articolo":"P06601.050.0000","Potenza assorbita dal sistema":"2x max 53W","Sorgente luminosa":"LED retrofit / fluorescente compatta / alogena","Sorgente luminosa a corredo":"non inclusa","Sorgenti compatibili":"2x LED retrofit bulb E27 (L max 100mm - Ø max 55mm) / 2x max 23W Micro Twist E27 / 2x max 53W E27","Distribuzione luminosa":"fascio diffuso","Alimentazione":"220-240V AC","Frequenza":"50/60Hz","Peso":"3,9950Kg","Grado di protezione":"IP20","Dimensioni imballo (cm)":"51 x 17 x 51"}
panze_XG2038-120 | nolita profili | 197.20 | 0 | stato : select : 0 ¦ colore : radio : 1 | nuovo : 0 ¦ bianco opaco XG2038-60 : 1 | http://www.panzeri.it/media/FP/FP-Nolita.jpg¦http://www.panzeri.it/media/DT/XG2038-60TRACK.jpg | pic¦light_schema | {"Codice articolo":"XG2038-60","Potenza assorbita dal sistema":"24,5W","Efficienza luminosa":"57.8lm/W","Sorgente luminosa":"LED","Temperatura di colore":"3000K Ra>80","Distribuzione luminosa":"fascio diffuso","Alimentazione":"220-240V AC","Frequenza":"50/60Hz","Elettrificazione":"ON-OFF","Driver":"integrato incluso","Flusso luminoso nominale":"2850lm","Flusso luminoso uscente":"1416lm","Rendimento":"49.684%","Peso":"1,8150Kg","Grado di protezione":" IP40 IP20","Dimensioni imballo (cm)":"14 x 64 x 14"}
panze_XG2038-120 | nolita profili | 197.20 | 0 | stato : select : 0 ¦ colore : radio : 1 | nuovo : 0 ¦ bianco opaco XG2039-60 : 1 | http://www.panzeri.it/media/FP/FP-Nolita_Trim.jpg¦http://www.panzeri.it/media/DT/XG2039-60TRACK.jpg | pic¦light_schema | {"Codice articolo":"XG2039-60","Potenza assorbita dal sistema":"24,5W","Efficienza luminosa":"57.8lm/W","Sorgente luminosa":"LED","Temperatura di colore":"3000K Ra>80","Distribuzione luminosa":"fascio diffuso","Alimentazione":"220-240V AC","Frequenza":"50/60Hz","Elettrificazione":"ON-OFF","Driver":"integrato incluso","Flusso luminoso nominale":"2850lm","Flusso luminoso uscente":"1416lm","Rendimento":"49.684%","Peso":"1,8150Kg","Grado di protezione":" IP40 IP20","Dimensioni imballo (cm)":"14 x 64 x 14"}
panze_XG2038-120 | nolita profili | 197.20 | 0 | stato : select : 0 ¦ colore : radio : 1 | nuovo : 0 ¦ bianco opaco XP2038-60 : 1 | http://www.panzeri.it/media/FP/FP-Nolita_Out.jpg¦http://www.panzeri.it/media/DT/XP2038-601.jpg | pic¦light_schema | {"Codice articolo":"XP2038-60","Potenza assorbita dal sistema":"24,5W","Efficienza luminosa":"57.8lm/W","Sorgente luminosa":"LED","Temperatura di colore":"3000K Ra>80","Distribuzione luminosa":"fascio diffuso","Alimentazione":"220-240V AC","Frequenza":"50/60Hz","Elettrificazione":"ON-OFF","Driver":"integrato incluso","Flusso luminoso nominale":"2850lm","Flusso luminoso uscente":"1416lm","Rendimento":"49.684%","Peso":"1,4750Kg","Grado di protezione":"IP40","Dimensioni imballo (cm)":"14 x 64 x 14"}
panze_P06601.030.0000 | disco plafoniere | 231.20 | 0 | stato : select : 0 ¦ colore : radio : 1 | nuovo : 0 ¦ bianco opaco P06601_040_0101 : 1 | http://www.panzeri.it/media/FP/FP-Disco.jpg¦http://www.panzeri.it/media/DT/P-6601.40-LED.jpg | pic¦light_schema | {"Codice articolo":"P06601.040.0101","Potenza assorbita dal sistema":"19W","Sorgente luminosa":"LED","Durata sorgente luminosa":"L80 (B20) 60.000h","Temperatura di colore":"3000K Ra>80","Distribuzione luminosa":"fascio diffuso","Alimentazione":"220-240V AC","Frequenza":"50/60Hz","Elettrificazione":"ON-OFF","Driver":"integrato incluso","Flusso luminoso nominale":"2190lm","Peso":"2,6390Kg","Grado di protezione":"IP20","Costanza cromatica":"SDCM 3","Dimensioni imballo (cm)":"41 x 14 x 41"}
panze_P06601.030.0000 | disco plafoniere | 281.35 | 0 | stato : select : 0 ¦ colore : radio : 1 | nuovo : 0 ¦ bianco opaco P06601_050_0101 : 1 | http://www.panzeri.it/media/FP/FP-Disco.jpg¦http://www.panzeri.it/media/DT/P-6601.50-LED.jpg | pic¦light_schema | {"Codice articolo":"P06601.050.0101","Potenza assorbita dal sistema":"19W","Sorgente luminosa":"LED","Durata sorgente luminosa":"L80 (B20) 60.000h","Temperatura di colore":"3000K Ra>80","Distribuzione luminosa":"fascio diffuso","Alimentazione":"220-240V AC","Frequenza":"50/60Hz","Elettrificazione":"ON-OFF","Driver":"integrato incluso","Flusso luminoso nominale":"2190lm","Peso":"3,9950Kg","Grado di protezione":"IP20","Costanza cromatica":"SDCM 3","Dimensioni imballo (cm)":"51 x 17 x 51"}
panze_P09031.011.0000 | domino plafoniere | 109.65 | 0 | stato : select : 0 ¦ colore : radio : 1 | nuovo : 0 ¦ grigio metallizzato/diffusore nero P09031_011_0000 : 1 | http://www.panzeri.it/media/FP/FP-Domino.jpg¦http://www.panzeri.it/media/DT/P-9021.111.jpg | pic¦light_schema | {"Codice articolo":"P09031.011.0000","Potenza assorbita dal sistema":"max 60W","Sorgente luminosa":"LED retrofit / alogena","Sorgente luminosa a corredo":"non inclusa","Sorgenti compatibili":"LED retrofit bulb G9 (L max 60mm - Ø max 17,5mm) / max 60W G9","Distribuzione luminosa":"fascio diffuso","Alimentazione":"220-240V AC","Frequenza":"50/60Hz","Peso":"0,5450Kg","Grado di protezione":"IP40","Dimensioni imballo (cm)":"19 x 20 x 25"}
panze_P09031.011.0000 | domino plafoniere | 109.65 | 0 | stato : select : 0 ¦ colore : radio : 1 | nuovo : 0 ¦ grigio metallizzato P09033_011_0000 : 1 | http://www.panzeri.it/media/FP/FP-Domino.jpg¦http://www.panzeri.it/media/DT/P-9021.111.jpg | pic¦light_schema | {"Codice articolo":"P09033.011.0000","Potenza assorbita dal sistema":"max 60W","Sorgente luminosa":"LED retrofit / alogena","Sorgente luminosa a corredo":"non inclusa","Sorgenti compatibili":"LED retrofit bulb G9 (L max 60mm - Ø max 17,5mm) / max 60W G9","Distribuzione luminosa":"fascio diffuso","Alimentazione":"220-240V AC","Frequenza":"50/60Hz","Peso":"0,5450Kg","Grado di protezione":"IP40","Dimensioni imballo (cm)":"19 x 20 x 25"}
panze_P09031.011.0000 | domino plafoniere | 130.05 | 0 | stato : select : 0 ¦ colore : radio : 1 | nuovo : 0 ¦ grigio metallizzato/diffusore nero P09031_014_0000 : 1 | http://www.panzeri.it/media/FP/FP-Domino.jpg¦http://www.panzeri.it/media/DT/P-9021.14.jpg | pic¦light_schema | {"Codice articolo":"P09031.014.0000","Potenza assorbita dal sistema":"max 60W","Sorgente luminosa":"LED retrofit / alogena","Sorgente luminosa a corredo":"non inclusa","Sorgenti compatibili":"LED retrofit bulb G9 (L max 60mm - Ø max 17,5mm) / max 60W G9","Distribuzione luminosa":"fascio diffuso","Alimentazione":"220-240V AC","Frequenza":"50/60Hz","Peso":"0,5700Kg","Grado di protezione":"IP40","Dimensioni imballo (cm)":"21 x 22 x 21"}
panze_XM748-12-01-3K | queens faretto | 199.75 | 0 | stato : select : 0 ¦ colore : radio : 1 | nuovo : 0 ¦ bianco opaco XM743-43-01-3K : 1 | http://www.panzeri.it/media/FP/FP-Queens_Spot-XM743-43.jpg¦http://www.panzeri.it/media/DT/XM743-43-01-3K.jpg | pic¦light_schema | {"Codice articolo":"XM743-43-01-3K","Potenza assorbita dal sistema":"43W","Efficienza luminosa":"114.88lm/W","Sorgente luminosa":"LED","Durata sorgente luminosa":"L80 (B10) 50.000h","Temperatura di colore":"3000K Ra>80","Distribuzione luminosa":"fascio orientabile","Apertura fascio":"30°","Alimentazione":"220-240V AC","Frequenza":"50/60Hz","Elettrificazione":"ON-OFF","Driver":"integrato incluso","Flusso luminoso nominale":"5550lm","Flusso luminoso uscente":"4940lm","Rendimento":"89.009%","UGR":"< 19","Peso":"1,7300Kg","Grado di protezione":"IP20","Resistenza alla prova del filo incandescente":"850°","Dimensioni imballo (cm)":"11 x 29 x 11"}
panze_XM748-12-01-3K | queens faretto | 199.75 | 0 | stato : select : 0 ¦ colore : radio : 1 | nuovo : 0 ¦ bianco opaco XM743-43-01-4K : 1 | http://www.panzeri.it/media/FP/FP-Queens_Spot-XM743-43.jpg¦http://www.panzeri.it/media/DT/XM743-43-01-3K.jpg | pic¦light_schema | {"Codice articolo":"XM743-43-01-4K","Potenza assorbita dal sistema":"43W","Efficienza luminosa":"116.95lm/W","Sorgente luminosa":"LED","Durata sorgente luminosa":"L80 (B10) 50.000h","Temperatura di colore":"4000K Ra>80","Distribuzione luminosa":"fascio orientabile","Apertura fascio":"30°","Alimentazione":"220-240V AC","Frequenza":"50/60Hz","Elettrificazione":"ON-OFF","Driver":"integrato incluso","Flusso luminoso nominale":"5650lm","Flusso luminoso uscente":"5029lm","Rendimento":"89.009%","UGR":"< 19","Peso":"1,7300Kg","Grado di protezione":"IP20","Resistenza alla prova del filo incandescente":"850°","Dimensioni imballo (cm)":"11 x 29 x 11"}
panze_XM748-12-01-3K | queens faretto | 199.75 | 0 | stato : select : 0 ¦ colore : radio : 1 | nuovo : 0 ¦ nero XM743-43-02-3K : 1 | http://www.panzeri.it/media/FP/FP-Queens_Spot-XM743-43.jpg¦http://www.panzeri.it/media/DT/XM743-43-01-3K.jpg | pic¦light_schema | {"Codice articolo":"XM743-43-02-3K","Potenza assorbita dal sistema":"43W","Efficienza luminosa":"114.88lm/W","Sorgente luminosa":"LED","Durata sorgente luminosa":"L80 (B10) 50.000h","Temperatura di colore":"3000K Ra>80","Distribuzione luminosa":"fascio orientabile","Apertura fascio":"30°","Alimentazione":"220-240V AC","Frequenza":"50/60Hz","Elettrificazione":"ON-OFF","Driver":"integrato incluso","Flusso luminoso nominale":"5550lm","Flusso luminoso uscente":"4940lm","Rendimento":"89.009%","UGR":"< 19","Peso":"1,7300Kg","Grado di protezione":"IP20","Resistenza alla prova del filo incandescente":"850°","Dimensioni imballo (cm)":"11 x 29 x 11"}
panze_XM748-12-01-3K | queens faretto | 199.75 | 0 | stato : select : 0 ¦ colore : radio : 1 | nuovo : 0 ¦ nero XM743-43-02-4K : 1 | http://www.panzeri.it/media/FP/FP-Queens_Spot-XM743-43.jpg¦http://www.panzeri.it/media/DT/XM743-43-01-3K.jpg | pic¦light_schema | {"Codice articolo":"XM743-43-02-4K","Potenza assorbita dal sistema":"43W","Efficienza luminosa":"116.95lm/W","Sorgente luminosa":"LED","Durata sorgente luminosa":"L80 (B10) 50.000h","Temperatura di colore":"4000K Ra>80","Distribuzione luminosa":"fascio orientabile","Apertura fascio":"30°","Alimentazione":"220-240V AC","Frequenza":"50/60Hz","Elettrificazione":"ON-OFF","Driver":"integrato incluso","Flusso luminoso nominale":"5650lm","Flusso luminoso uscente":"5029lm","Rendimento":"89.009%","UGR":"< 19","Peso":"1,7300Kg","Grado di protezione":"IP20","Resistenza alla prova del filo incandescente":"850°","Dimensioni imballo (cm)":"11 x 29 x 11"}
panze_XM748-12-01-3K | queens faretto | 199.75 | 0 | stato : select : 0 ¦ colore : radio : 1 | nuovo : 0 ¦ grigio metallizzato XM743-43-33-3K : 1 | http://www.panzeri.it/media/FP/FP-Queens_Spot-XM743-43.jpg¦http://www.panzeri.it/media/DT/XM743-43-01-3K.jpg | pic¦light_schema | {"Codice articolo":"XM743-43-33-3K","Potenza assorbita dal sistema":"43W","Efficienza luminosa":"114.88lm/W","Sorgente luminosa":"LED","Durata sorgente luminosa":"L80 (B10) 50.000h","Temperatura di colore":"3000K Ra>80","Distribuzione luminosa":"fascio orientabile","Apertura fascio":"30°","Alimentazione":"220-240V AC","Frequenza":"50/60Hz","Elettrificazione":"ON-OFF","Driver":"integrato incluso","Flusso luminoso nominale":"5550lm","Flusso luminoso uscente":"4940lm","Rendimento":"89.009%","UGR":"< 19","Peso":"1,7300Kg","Grado di protezione":"IP20","Resistenza alla prova del filo incandescente":"850°","Dimensioni imballo (cm)":"11 x 29 x 11"}
panze_XM748-12-01-3K | queens faretto | 199.75 | 0 | stato : select : 0 ¦ colore : radio : 1 | nuovo : 0 ¦ grigio metallizzato XM743-43-33-4K : 1 | http://www.panzeri.it/media/FP/FP-Queens_Spot-XM743-43.jpg¦http://www.panzeri.it/media/DT/XM743-43-01-3K.jpg | pic¦light_schema | {"Codice articolo":"XM743-43-33-4K","Potenza assorbita dal sistema":"43W","Efficienza luminosa":"116.95lm/W","Sorgente luminosa":"LED","Durata sorgente luminosa":"L80 (B10) 50.000h","Temperatura di colore":"4000K Ra>80","Distribuzione luminosa":"fascio orientabile","Apertura fascio":"30°","Alimentazione":"220-240V AC","Frequenza":"50/60Hz","Elettrificazione":"ON-OFF","Driver":"integrato incluso","Flusso luminoso nominale":"5650lm","Flusso luminoso uscente":"5029lm","Rendimento":"89.009%","UGR":"< 19","Peso":"1,7300Kg","Grado di protezione":"IP20","Resistenza alla prova del filo incandescente":"850°","Dimensioni imballo (cm)":"11 x 29 x 11"}
panze_P09031.011.0000 | domino plafoniere | 130.05 | 0 | stato : select : 0 ¦ colore : radio : 1 | nuovo : 0 ¦ grigio metallizzato P09033_014_0000 : 1 | http://www.panzeri.it/media/FP/FP-Domino.jpg¦http://www.panzeri.it/media/DT/P-9021.14.jpg | pic¦light_schema | {"Codice articolo":"P09033.014.0000","Potenza assorbita dal sistema":"max 60W","Sorgente luminosa":"LED retrofit / alogena","Sorgente luminosa a corredo":"non inclusa","Sorgenti compatibili":"LED retrofit bulb G9 (L max 60mm - Ø max 17,5mm) / max 60W G9","Distribuzione luminosa":"fascio diffuso","Alimentazione":"220-240V AC","Frequenza":"50/60Hz","Peso":"0,5700Kg","Grado di protezione":"IP40","Dimensioni imballo (cm)":"21 x 22 x 21"}
panze_L09031.011.0000 | domino sospensione | 141.10 | 0 | stato : select : 0 ¦ colore : radio : 1 | nuovo : 0 ¦ grigio metallizzato/diffusore nero L09031_011_0000 : 1 | http://www.panzeri.it/media/FP/FP-Domino.jpg¦http://www.panzeri.it/media/DT/L-9021.111.jpg | pic¦light_schema | {"Codice articolo":"L09031.011.0000","Potenza assorbita dal sistema":"max 60W","Sorgente luminosa":"LED retrofit / alogena","Sorgente luminosa a corredo":"non inclusa","Sorgenti compatibili":"LED retrofit bulb G9 (L max 60mm - Ø max 17,5mm) / max 60W G9","Distribuzione luminosa":"fascio diffuso","Alimentazione":"220-240V AC","Frequenza":"50/60Hz","Peso":"0,8800Kg","Grado di protezione":"IP40","Dimensioni imballo (cm)":"25 x 20 x 18"}
panze_XGQ1210 LED | invisibili faretto | 203.15 | 0 | stato : select : 0 ¦ colore : radio : 1 | nuovo : 0 ¦ gesso XGQ1034-2 BLA : 1 | http://www.panzeri.it/media/FP/FP-XGQ1034-2.jpg¦http://www.panzeri.it/media/DT/XGQ1034-21.jpg | pic¦light_schema | {"Codice articolo":"XGQ1034-2 BLA","Potenza assorbita dal sistema":"2x max 75W","Sorgente luminosa":"LED retrofit / alogena","Sorgente luminosa a corredo":"non inclusa","Distribuzione luminosa":"fascio orientabile","Alimentazione":"12V AC","Driver":"remoto non incluso","Peso":"2,3060Kg","Grado di protezione":"IP20","Dimensioni imballo (cm)":"32 x 42 x 19"}
panze_XGQ1210 LED | invisibili faretto | 203.15 | 0 | stato : select : 0 ¦ colore : radio : 1 | nuovo : 0 ¦ gesso XGQ1034-2 WHI : 1 | http://www.panzeri.it/media/FP/FP-XGQ1034-2.jpg¦http://www.panzeri.it/media/DT/XGQ1034-21.jpg | pic¦light_schema | {"Codice articolo":"XGQ1034-2 WHI","Potenza assorbita dal sistema":"2x max 75W","Sorgente luminosa":"LED retrofit / alogena","Sorgente luminosa a corredo":"non inclusa","Distribuzione luminosa":"fascio orientabile","Alimentazione":"12V AC","Driver":"remoto non incluso","Peso":"2,3060Kg","Grado di protezione":"IP20","Dimensioni imballo (cm)":"32 x 42 x 19"}
panze_XGQ1210 LED | invisibili faretto | 203.15 | 0 | stato : select : 0 ¦ colore : radio : 1 | nuovo : 0 ¦ gesso XGQ1034-2C BLA : 1 | http://www.panzeri.it/media/FP/FP-XGQ1034-2.jpg¦http://www.panzeri.it/media/DT/XGQ1034-21.jpg | pic¦light_schema | {"Codice articolo":"XGQ1034-2C BLA","Potenza assorbita dal sistema":"2x max 75W","Sorgente luminosa":"LED retrofit / alogena","Sorgente luminosa a corredo":"non inclusa","Distribuzione luminosa":"fascio orientabile","Alimentazione":"12V AC","Driver":"remoto non incluso","Peso":"2,3060Kg","Grado di protezione":"IP20","Dimensioni imballo (cm)":"32 x 42 x 19"}
panze_XGQ1210 LED | invisibili faretto | 203.15 | 0 | stato : select : 0 ¦ colore : radio : 1 | nuovo : 0 ¦ gesso XGQ1034-2C WHI : 1 | http://www.panzeri.it/media/FP/FP-XGQ1034-2.jpg¦http://www.panzeri.it/media/DT/XGQ1034-21.jpg | pic¦light_schema | {"Codice articolo":"XGQ1034-2C WHI","Potenza assorbita dal sistema":"2x max 75W","Sorgente luminosa":"LED retrofit / alogena","Sorgente luminosa a corredo":"non inclusa","Distribuzione luminosa":"fascio orientabile","Alimentazione":"12V AC","Driver":"remoto non incluso","Peso":"2,3060Kg","Grado di protezione":"IP20","Dimensioni imballo (cm)":"32 x 42 x 19"}
panze_L09031.011.0000 | domino sospensione | 141.10 | 0 | stato : select : 0 ¦ colore : radio : 1 | nuovo : 0 ¦ grigio metallizzato L09033_011_0000 : 1 | http://www.panzeri.it/media/FP/FP-Domino.jpg¦http://www.panzeri.it/media/DT/L-9021.111.jpg | pic¦light_schema | {"Codice articolo":"L09033.011.0000","Potenza assorbita dal sistema":"max 60W","Sorgente luminosa":"LED retrofit / alogena","Sorgente luminosa a corredo":"non inclusa","Sorgenti compatibili":"LED retrofit bulb G9 (L max 60mm - Ø max 17,5mm) / max 60W G9","Distribuzione luminosa":"fascio diffuso","Alimentazione":"220-240V AC","Frequenza":"50/60Hz","Peso":"0,8800Kg","Grado di protezione":"IP40","Dimensioni imballo (cm)":"25 x 20 x 18"}
panze_L09031.011.0000 | domino sospensione | 158.10 | 0 | stato : select : 0 ¦ colore : radio : 1 | nuovo : 0 ¦ grigio metallizzato/diffusore nero L09031_014_0000 : 1 | http://www.panzeri.it/media/FP/FP-Domino.jpg¦http://www.panzeri.it/media/DT/L-9021.141.jpg | pic¦light_schema | {"Codice articolo":"L09031.014.0000","Potenza assorbita dal sistema":"max 60W","Sorgente luminosa":"LED retrofit / alogena","Sorgente luminosa a corredo":"non inclusa","Sorgenti compatibili":"LED retrofit bulb G9 (L max 60mm - Ø max 17,5mm) / max 60W G9","Distribuzione luminosa":"fascio diffuso","Alimentazione":"220-240V AC","Frequenza":"50/60Hz","Peso":"0,7700Kg","Grado di protezione":"IP40","Dimensioni imballo (cm)":"21 x 22 x 21"}
panze_XGQ1210 LED | invisibili faretto | 204.00 | 0 | stato : select : 0 ¦ colore : radio : 1 | nuovo : 0 ¦ gesso XGQ1211 LED : 1 | http://www.panzeri.it/media/FP/FP-XGQ1211.jpg¦http://www.panzeri.it/media/DT/XGQ12111.jpg | pic¦light_schema | {"Codice articolo":"XGQ1211 LED","Potenza assorbita dal sistema":"15W","Efficienza luminosa":"85.4lm/W","Sorgente luminosa":"LED","Temperatura di colore":"3000K Ra>80","Distribuzione luminosa":"fascio asimmetrico","Alimentazione":"220-240V AC","Frequenza":"50/60Hz","Elettrificazione":"ON-OFF","Driver":"integrato incluso","Flusso luminoso nominale":"2100lm","Flusso luminoso uscente":"1281lm","Rendimento":"61.000%","Peso":"3,5350Kg","Grado di protezione":"IP20","Dimensioni imballo (cm)":"13 x 49 x 37"}
panze_L09031.011.0000 | domino sospensione | 158.10 | 0 | stato : select : 0 ¦ colore : radio : 1 | nuovo : 0 ¦ grigio metallizzato L09033_014_0000 : 1 | http://www.panzeri.it/media/FP/FP-Domino.jpg¦http://www.panzeri.it/media/DT/L-9021.141.jpg | pic¦light_schema | {"Codice articolo":"L09033.014.0000","Potenza assorbita dal sistema":"max 60W","Sorgente luminosa":"LED retrofit / alogena","Sorgente luminosa a corredo":"non inclusa","Sorgenti compatibili":"LED retrofit bulb G9 (L max 60mm - Ø max 17,5mm) / max 60W G9","Distribuzione luminosa":"fascio diffuso","Alimentazione":"220-240V AC","Frequenza":"50/60Hz","Peso":"0,7700Kg","Grado di protezione":"IP40","Dimensioni imballo (cm)":"21 x 22 x 21"}
panze_P09031.011.0000 | domino plafoniere | 449.65 | 0 | stato : select : 0 ¦ colore : radio : 1 | nuovo : 0 ¦ grigio metallizzato P09033_004_0000 : 1 | http://www.panzeri.it/media/FP/FP-Domino.jpg¦http://www.panzeri.it/media/DT/P-9021-41.jpg | pic¦light_schema | {"Codice articolo":"P09033.004.0000","Potenza assorbita dal sistema":"4x max 60W","Sorgente luminosa":"LED retrofit / alogena","Sorgente luminosa a corredo":"non inclusa","Sorgenti compatibili":"4x LED retrofit bulb G9 (L max 60mm - Ø max 17,5mm) / 4x max 60W G9","Distribuzione luminosa":"fascio diffuso","Alimentazione":"220-240V AC","Frequenza":"50/60Hz","Peso":"3,1170Kg","Grado di protezione":"IP40","Dimensioni imballo (cm)":"41 x 18 x 32"}
panze_P09031.011.0000 | domino plafoniere | 449.65 | 0 | stato : select : 0 ¦ colore : radio : 1 | nuovo : 0 ¦ grigio metallizzato/diffusori bianco-nero P09038_004_0000 : 1 | http://www.panzeri.it/media/FP/FP-Domino.jpg¦http://www.panzeri.it/media/DT/P-9021-41.jpg | pic¦light_schema | {"Codice articolo":"P09038.004.0000","Potenza assorbita dal sistema":"4x max 60W","Sorgente luminosa":"LED retrofit / alogena","Sorgente luminosa a corredo":"non inclusa","Sorgenti compatibili":"4x LED retrofit bulb G9 (L max 60mm - Ø max 17,5mm) / 4x max 60W G9","Distribuzione luminosa":"fascio diffuso","Alimentazione":"220-240V AC","Frequenza":"50/60Hz","Peso":"3,1170Kg","Grado di protezione":"IP40","Dimensioni imballo (cm)":"41 x 18 x 32"}
panze_P09031.011.0000 | domino plafoniere | 905.25 | 0 | stato : select : 0 ¦ colore : radio : 1 | nuovo : 0 ¦ grigio metallizzato P09033_009_0000 : 1 | http://www.panzeri.it/media/FP/FP-Domino.jpg¦http://www.panzeri.it/media/DT/P-9021-91.jpg | pic¦light_schema | {"Codice articolo":"P09033.009.0000","Potenza assorbita dal sistema":"9x max 33W","Sorgente luminosa":"LED retrofit / alogena","Sorgente luminosa a corredo":"non inclusa","Sorgenti compatibili":"9x LED retrofit bulb G9 (L max 60mm - Ø max 17,5mm) / 9x max 33W G9","Distribuzione luminosa":"fascio diffuso","Alimentazione":"220-240V AC","Frequenza":"50/60Hz","Peso":"9,9120Kg","Grado di protezione":"IP40","Dimensioni imballo (cm)":"62 x 20 x 62"}
panze_P09031.011.0000 | domino plafoniere | 905.25 | 0 | stato : select : 0 ¦ colore : radio : 1 | nuovo : 0 ¦ grigio metallizzato/diffusori bianco-nero P09038_009_0000 : 1 | http://www.panzeri.it/media/FP/FP-Domino.jpg¦http://www.panzeri.it/media/DT/P-9021-91.jpg | pic¦light_schema | {"Codice articolo":"P09038.009.0000","Potenza assorbita dal sistema":"9x max 33W","Sorgente luminosa":"LED retrofit / alogena","Sorgente luminosa a corredo":"non inclusa","Sorgenti compatibili":"9x LED retrofit bulb G9 (L max 60mm - Ø max 17,5mm) / 9x max 33W G9","Distribuzione luminosa":"fascio diffuso","Alimentazione":"220-240V AC","Frequenza":"50/60Hz","Peso":"9,9120Kg","Grado di protezione":"IP40","Dimensioni imballo (cm)":"62 x 20 x 62"}
panze_P05001.001.0011 | elle plafoniere | 146.20 | 0 | stato : select : 0 ¦ colore : radio : 1 | nuovo : 0 ¦ bianco opaco P05001_001_0011 : 1 | http://www.panzeri.it/media/FP/FP-Elle.jpg¦http://www.panzeri.it/media/DT/P-5001-1L.jpg | pic¦light_schema | {"Codice articolo":"P05001.001.0011","Potenza assorbita dal sistema":"max 75W","Sorgente luminosa":"alogena","Sorgente luminosa a corredo":"non inclusa","Distribuzione luminosa":"fascio orientabile","Alimentazione":"12V AC","Driver":"integrato non incluso","Peso":"0,9900Kg","Grado di protezione":"IP20","Dimensioni imballo (cm)":"22 x 21 x 21"}
panze_P05001.001.0011 | elle plafoniere | 169.15 | 0 | stato : select : 0 ¦ colore : radio : 1 | nuovo : 0 ¦ bianco opaco P05101_001_0011 : 1 | http://www.panzeri.it/media/FP/FP-Elle.jpg¦http://www.panzeri.it/media/DT/P-5001-1U.jpg | pic¦light_schema | {"Codice articolo":"P05101.001.0011","Potenza assorbita dal sistema":"max 75W","Sorgente luminosa":"alogena","Sorgente luminosa a corredo":"non inclusa","Distribuzione luminosa":"fascio orientabile","Alimentazione":"12V AC","Driver":"integrato non incluso","Peso":"1,1850Kg","Grado di protezione":"IP20","Dimensioni imballo (cm)":"22 x 21 x 21"}
panze_P05001.001.0011 | elle plafoniere | 244.80 | 0 | stato : select : 0 ¦ colore : radio : 1 | nuovo : 0 ¦ bianco opaco P05001_002_0011 : 1 | http://www.panzeri.it/media/FP/FP-Elle.jpg¦http://www.panzeri.it/media/DT/P-5001-2L.jpg | pic¦light_schema | {"Codice articolo":"P05001.002.0011","Potenza assorbita dal sistema":"2x max 75W","Sorgente luminosa":"alogena","Sorgente luminosa a corredo":"non inclusa","Distribuzione luminosa":"fascio orientabile","Alimentazione":"12V AC","Driver":"integrato non incluso","Peso":"1,8750Kg","Grado di protezione":"IP20","Dimensioni imballo (cm)":"21 x 35 x 29"}
panze_P05001.001.0011 | elle plafoniere | 266.05 | 0 | stato : select : 0 ¦ colore : radio : 1 | nuovo : 0 ¦ bianco opaco P05101_002_0011 : 1 | http://www.panzeri.it/media/FP/FP-Elle.jpg¦http://www.panzeri.it/media/DT/P-5001-2U.jpg | pic¦light_schema | {"Codice articolo":"P05101.002.0011","Potenza assorbita dal sistema":"2x max 75W","Sorgente luminosa":"alogena","Sorgente luminosa a corredo":"non inclusa","Distribuzione luminosa":"fascio orientabile","Alimentazione":"12V AC","Driver":"integrato non incluso","Peso":"2,1750Kg","Grado di protezione":"IP20","Dimensioni imballo (cm)":"21 x 35 x 29"}
panze_M09151.000.0200 | emma sospensione | 205.70 | 0 | stato : select : 0 ¦ colore : radio : 1 | nuovo : 0 ¦ nero/bianco M09151_000_0200 : 1 | http://www.panzeri.it/media/FP/FP-Olivia-Emma-Clio.jpg¦http://www.panzeri.it/media/DT/M9102-S.jpg | pic¦light_schema | {"Codice articolo":"M09151.000.0200","Potenza assorbita dal sistema":"max 57W","Sorgente luminosa":"LED retrofit / alogena","Sorgente luminosa a corredo":"* inclusa","Sorgenti compatibili":"LED retrofit bulb 8W E27 2700K Ra80 1050lm (no dimming) * / max 57W E27","Temperatura di colore":"2700K Ra>80","Distribuzione luminosa":"fascio diffuso","Alimentazione":"220-240V AC","Frequenza":"50/60Hz","Flusso luminoso nominale":"1050lm","Peso":"1,4000Kg","Grado di protezione":"IP20","Costanza cromatica":"SDCM <6","Note":"Fornito con cavo di collegamento L 3,5m + appendimento, per composizioni multiple"}
panze_M09151.000.0200 | emma sospensione | 205.70 | 0 | stato : select : 0 ¦ colore : radio : 1 | nuovo : 0 ¦ nero/cristallo M09152_000_0200 : 1 | http://www.panzeri.it/media/FP/FP-Olivia-Emma-Clio.jpg¦http://www.panzeri.it/media/DT/M9102-S.jpg | pic¦light_schema | {"Codice articolo":"M09152.000.0200","Potenza assorbita dal sistema":"max 57W","Sorgente luminosa":"LED retrofit / alogena","Sorgente luminosa a corredo":"* inclusa","Sorgenti compatibili":"LED retrofit bulb 8W E27 2700K Ra80 1050lm (no dimming) * / max 57W E27","Temperatura di colore":"2700K Ra>80","Distribuzione luminosa":"fascio diffuso","Alimentazione":"220-240V AC","Frequenza":"50/60Hz","Flusso luminoso nominale":"1050lm","Peso":"1,4000Kg","Grado di protezione":"IP20","Costanza cromatica":"SDCM <6","Note":"Fornito con cavo di collegamento L 3,5m + appendimento, per composizioni multiple"}
panze_M09151.000.0200 | emma sospensione | 205.70 | 0 | stato : select : 0 ¦ colore : radio : 1 | nuovo : 0 ¦ nero/acciaio M09153_000_0200 : 1 | http://www.panzeri.it/media/FP/FP-Olivia-Emma-Clio.jpg¦http://www.panzeri.it/media/DT/M9102-S.jpg | pic¦light_schema | {"Codice articolo":"M09153.000.0200","Potenza assorbita dal sistema":"max 57W","Sorgente luminosa":"LED retrofit / alogena","Sorgente luminosa a corredo":"* inclusa","Sorgenti compatibili":"LED retrofit bulb 8W E27 2700K Ra80 1050lm (no dimming) * / max 57W E27","Temperatura di colore":"2700K Ra>80","Distribuzione luminosa":"fascio diffuso","Alimentazione":"220-240V AC","Frequenza":"50/60Hz","Flusso luminoso nominale":"1050lm","Peso":"1,4000Kg","Grado di protezione":"IP20","Costanza cromatica":"SDCM <6","Note":"Fornito con cavo di collegamento L 3,5m + appendimento, per composizioni multiple"}
panze_M09151.000.0200 | emma sospensione | 205.70 | 0 | stato : select : 0 ¦ colore : radio : 1 | nuovo : 0 ¦ nero/ambra M09154_000_0200 : 1 | http://www.panzeri.it/media/FP/FP-Olivia-Emma-Clio.jpg¦http://www.panzeri.it/media/DT/M9102-S.jpg | pic¦light_schema | {"Codice articolo":"M09154.000.0200","Potenza assorbita dal sistema":"max 57W","Sorgente luminosa":"LED retrofit / alogena","Sorgente luminosa a corredo":"* inclusa","Sorgenti compatibili":"LED retrofit bulb 8W E27 2700K Ra80 1050lm (no dimming) * / max 57W E27","Temperatura di colore":"2700K Ra>80","Distribuzione luminosa":"fascio diffuso","Alimentazione":"220-240V AC","Frequenza":"50/60Hz","Flusso luminoso nominale":"1050lm","Peso":"1,4000Kg","Grado di protezione":"IP20","Costanza cromatica":"SDCM <6","Note":"Fornito con cavo di collegamento L 3,5m + appendimento, per composizioni multiple"}
panze_M09151.000.0200 | emma sospensione | 205.70 | 0 | stato : select : 0 ¦ colore : radio : 1 | nuovo : 0 ¦ nero/bronzo M09155_000_0200 : 1 | http://www.panzeri.it/media/FP/FP-Olivia-Emma-Clio.jpg¦http://www.panzeri.it/media/DT/M9102-S.jpg | pic¦light_schema | {"Codice articolo":"M09155.000.0200","Potenza assorbita dal sistema":"max 57W","Sorgente luminosa":"LED retrofit / alogena","Sorgente luminosa a corredo":"* inclusa","Sorgenti compatibili":"LED retrofit bulb 8W E27 2700K Ra80 1050lm (no dimming) * / max 57W E27","Temperatura di colore":"2700K Ra>80","Distribuzione luminosa":"fascio diffuso","Alimentazione":"220-240V AC","Frequenza":"50/60Hz","Flusso luminoso nominale":"1050lm","Peso":"1,4000Kg","Grado di protezione":"IP20","Costanza cromatica":"SDCM <6","Note":"Fornito con cavo di collegamento L 3,5m + appendimento, per composizioni multiple"}
panze_M09151.000.0200 | emma sospensione | 205.70 | 0 | stato : select : 0 ¦ colore : radio : 1 | nuovo : 0 ¦ nero/tabacco M09156_000_0200 : 1 | http://www.panzeri.it/media/FP/FP-Olivia-Emma-Clio.jpg¦http://www.panzeri.it/media/DT/M9102-S.jpg | pic¦light_schema | {"Codice articolo":"M09156.000.0200","Potenza assorbita dal sistema":"max 57W","Sorgente luminosa":"LED retrofit / alogena","Sorgente luminosa a corredo":"* inclusa","Sorgenti compatibili":"LED retrofit bulb 8W E27 2700K Ra80 1050lm (no dimming) * / max 57W E27","Temperatura di colore":"2700K Ra>80","Distribuzione luminosa":"fascio diffuso","Alimentazione":"220-240V AC","Frequenza":"50/60Hz","Flusso luminoso nominale":"1050lm","Peso":"1,4000Kg","Grado di protezione":"IP20","Costanza cromatica":"SDCM <6","Note":"Fornito con cavo di collegamento L 3,5m + appendimento, per composizioni multiple"}
panze_M09151.000.0200 | emma sospensione | 205.70 | 0 | stato : select : 0 ¦ colore : radio : 1 | nuovo : 0 ¦ nero/verde M09157_000_0200 : 1 | http://www.panzeri.it/media/FP/FP-Olivia-Emma-Clio.jpg¦http://www.panzeri.it/media/DT/M9102-S.jpg | pic¦light_schema | {"Codice articolo":"M09157.000.0200","Potenza assorbita dal sistema":"max 57W","Sorgente luminosa":"LED retrofit / alogena","Sorgente luminosa a corredo":"* inclusa","Sorgenti compatibili":"LED retrofit bulb 8W E27 2700K Ra80 1050lm (no dimming) * / max 57W E27","Temperatura di colore":"2700K Ra>80","Distribuzione luminosa":"fascio diffuso","Alimentazione":"220-240V AC","Frequenza":"50/60Hz","Flusso luminoso nominale":"1050lm","Peso":"1,4000Kg","Grado di protezione":"IP20","Costanza cromatica":"SDCM <6","Note":"Fornito con cavo di collegamento L 3,5m + appendimento, per composizioni multiple"}
panze_M09151.000.0200 | emma sospensione | 209.95 | 0 | stato : select : 0 ¦ colore : radio : 1 | nuovo : 0 ¦ nero/bianco L09151_000_0200 : 1 | http://www.panzeri.it/media/FP/FP-Olivia-Emma-Clio.jpg¦http://www.panzeri.it/media/DT/L91021.jpg | pic¦light_schema | {"Codice articolo":"L09151.000.0200","Potenza assorbita dal sistema":"max 57W","Sorgente luminosa":"LED retrofit / alogena","Sorgente luminosa a corredo":"* inclusa","Sorgenti compatibili":"LED retrofit bulb 8W E27 2700K Ra80 1050lm (no dimming) * / max 57W E27","Temperatura di colore":"2700K Ra>80","Distribuzione luminosa":"fascio diffuso","Alimentazione":"220-240V AC","Frequenza":"50/60Hz","Flusso luminoso nominale":"1050lm","Peso":"1,4500Kg","Grado di protezione":"IP20","Costanza cromatica":"SDCM <6"}
panze_M09151.000.0200 | emma sospensione | 209.95 | 0 | stato : select : 0 ¦ colore : radio : 1 | nuovo : 0 ¦ nero/cristallo L09152_000_0200 : 1 | http://www.panzeri.it/media/FP/FP-Olivia-Emma-Clio.jpg¦http://www.panzeri.it/media/DT/L91021.jpg | pic¦light_schema | {"Codice articolo":"L09152.000.0200","Potenza assorbita dal sistema":"max 57W","Sorgente luminosa":"LED retrofit / alogena","Sorgente luminosa a corredo":"* inclusa","Sorgenti compatibili":"LED retrofit bulb 8W E27 2700K Ra80 1050lm (no dimming) * / max 57W E27","Temperatura di colore":"2700K Ra>80","Distribuzione luminosa":"fascio diffuso","Alimentazione":"220-240V AC","Frequenza":"50/60Hz","Flusso luminoso nominale":"1050lm","Peso":"1,4500Kg","Grado di protezione":"IP20","Costanza cromatica":"SDCM <6"}
panze_M09151.000.0200 | emma sospensione | 209.95 | 0 | stato : select : 0 ¦ colore : radio : 1 | nuovo : 0 ¦ nero/acciaio L09153_000_0200 : 1 | http://www.panzeri.it/media/FP/FP-Olivia-Emma-Clio.jpg¦http://www.panzeri.it/media/DT/L91021.jpg | pic¦light_schema | {"Codice articolo":"L09153.000.0200","Potenza assorbita dal sistema":"max 57W","Sorgente luminosa":"LED retrofit / alogena","Sorgente luminosa a corredo":"* inclusa","Sorgenti compatibili":"LED retrofit bulb 8W E27 2700K Ra80 1050lm (no dimming) * / max 57W E27","Temperatura di colore":"2700K Ra>80","Distribuzione luminosa":"fascio diffuso","Alimentazione":"220-240V AC","Frequenza":"50/60Hz","Flusso luminoso nominale":"1050lm","Peso":"1,4500Kg","Grado di protezione":"IP20","Costanza cromatica":"SDCM <6"}
panze_M09151.000.0200 | emma sospensione | 209.95 | 0 | stato : select : 0 ¦ colore : radio : 1 | nuovo : 0 ¦ nero/ambra L09154_000_0200 : 1 | http://www.panzeri.it/media/FP/FP-Olivia-Emma-Clio.jpg¦http://www.panzeri.it/media/DT/L91021.jpg | pic¦light_schema | {"Codice articolo":"L09154.000.0200","Potenza assorbita dal sistema":"max 57W","Sorgente luminosa":"LED retrofit / alogena","Sorgente luminosa a corredo":"* inclusa","Sorgenti compatibili":"LED retrofit bulb 8W E27 2700K Ra80 1050lm (no dimming) * / max 57W E27","Temperatura di colore":"2700K Ra>80","Distribuzione luminosa":"fascio diffuso","Alimentazione":"220-240V AC","Frequenza":"50/60Hz","Flusso luminoso nominale":"1050lm","Peso":"1,4500Kg","Grado di protezione":"IP20","Costanza cromatica":"SDCM <6"}
panze_M09151.000.0200 | emma sospensione | 209.95 | 0 | stato : select : 0 ¦ colore : radio : 1 | nuovo : 0 ¦ nero/bronzo L09155_000_0200 : 1 | http://www.panzeri.it/media/FP/FP-Olivia-Emma-Clio.jpg¦http://www.panzeri.it/media/DT/L91021.jpg | pic¦light_schema | {"Codice articolo":"L09155.000.0200","Potenza assorbita dal sistema":"max 57W","Sorgente luminosa":"LED retrofit / alogena","Sorgente luminosa a corredo":"* inclusa","Sorgenti compatibili":"LED retrofit bulb 8W E27 2700K Ra80 1050lm (no dimming) * / max 57W E27","Temperatura di colore":"2700K Ra>80","Distribuzione luminosa":"fascio diffuso","Alimentazione":"220-240V AC","Frequenza":"50/60Hz","Flusso luminoso nominale":"1050lm","Peso":"1,4500Kg","Grado di protezione":"IP20","Costanza cromatica":"SDCM <6"}
panze_M09151.000.0200 | emma sospensione | 209.95 | 0 | stato : select : 0 ¦ colore : radio : 1 | nuovo : 0 ¦ nero/tabacco L09156_000_0200 : 1 | http://www.panzeri.it/media/FP/FP-Olivia-Emma-Clio.jpg¦http://www.panzeri.it/media/DT/L91021.jpg | pic¦light_schema | {"Codice articolo":"L09156.000.0200","Potenza assorbita dal sistema":"max 57W","Sorgente luminosa":"LED retrofit / alogena","Sorgente luminosa a corredo":"* inclusa","Sorgenti compatibili":"LED retrofit bulb 8W E27 2700K Ra80 1050lm (no dimming) * / max 57W E27","Temperatura di colore":"2700K Ra>80","Distribuzione luminosa":"fascio diffuso","Alimentazione":"220-240V AC","Frequenza":"50/60Hz","Flusso luminoso nominale":"1050lm","Peso":"1,4500Kg","Grado di protezione":"IP20","Costanza cromatica":"SDCM <6"}
panze_M09151.000.0200 | emma sospensione | 209.95 | 0 | stato : select : 0 ¦ colore : radio : 1 | nuovo : 0 ¦ nero/verde L09157_000_0200 : 1 | http://www.panzeri.it/media/FP/FP-Olivia-Emma-Clio.jpg¦http://www.panzeri.it/media/DT/L91021.jpg | pic¦light_schema | {"Codice articolo":"L09157.000.0200","Potenza assorbita dal sistema":"max 57W","Sorgente luminosa":"LED retrofit / alogena","Sorgente luminosa a corredo":"* inclusa","Sorgenti compatibili":"LED retrofit bulb 8W E27 2700K Ra80 1050lm (no dimming) * / max 57W E27","Temperatura di colore":"2700K Ra>80","Distribuzione luminosa":"fascio diffuso","Alimentazione":"220-240V AC","Frequenza":"50/60Hz","Flusso luminoso nominale":"1050lm","Peso":"1,4500Kg","Grado di protezione":"IP20","Costanza cromatica":"SDCM <6"}
panze_A07501.038.0101 | flat parete | 179.35 | 0 | stato : select : 0 ¦ colore : radio : 1 | nuovo : 0 ¦ bianco opaco A07501_038_0101 : 1 | http://www.panzeri.it/media/FP/FP-Flat.jpg¦http://www.panzeri.it/media/DT/A_7501.38.jpg | pic¦light_schema | {"Codice articolo":"A07501.038.0101","Potenza assorbita dal sistema":"19W","Efficienza luminosa":"56.26lm/W","Sorgente luminosa":"LED","Durata sorgente luminosa":"L80 (B20) 60.000h","Temperatura di colore":"3000K Ra>80","Distribuzione luminosa":"fascio diffuso","Alimentazione":"220-240V AC","Frequenza":"50/60Hz","Elettrificazione":"ON-OFF","Driver":"integrato incluso","Flusso luminoso nominale":"2200lm","Flusso luminoso uscente":"1069lm","Rendimento":"48.591%","Peso":"1,4950Kg","Grado di protezione":"IP40","Costanza cromatica":"SDCM 3","Dimensioni imballo (cm)":"21 x 39 x 14"}
panze_A07501.038.0101 | flat parete | 318.75 | 0 | stato : select : 0 ¦ colore : radio : 1 | nuovo : 0 ¦ bianco opaco X07501_060_0101 : 1 | http://www.panzeri.it/media/FP/FP-Flat.jpg¦http://www.panzeri.it/media/DT/P-7501.60-IN.jpg | pic¦light_schema | {"Codice articolo":"X07501.060.0101","Potenza assorbita dal sistema":"48W","Efficienza luminosa":"66.71lm/W","Sorgente luminosa":"LED","Durata sorgente luminosa":"L80 (B20) 60.000h","Temperatura di colore":"3000K Ra>80","Distribuzione luminosa":"fascio diffuso","Alimentazione":"220-240V AC","Frequenza":"50/60Hz","Elettrificazione":"ON-OFF","Driver":"integrato incluso","Flusso luminoso nominale":"5700lm","Flusso luminoso uscente":"3202lm","Rendimento":"56.175%","Peso":"5,1800Kg","Grado di protezione":"IP40","Costanza cromatica":"SDCM 3","Dimensioni imballo (cm)":"19 x 62 x 63"}
panze_A07501.038.0101 | flat parete | 331.50 | 0 | stato : select : 0 ¦ colore : radio : 1 | nuovo : 0 ¦ bianco opaco P07501_038_0101 : 1 | http://www.panzeri.it/media/FP/FP-Flat.jpg¦http://www.panzeri.it/media/DT/P-7501.38.jpg | pic¦light_schema | {"Codice articolo":"P07501.038.0101","Potenza assorbita dal sistema":"24W","Efficienza luminosa":"47.79lm/W","Sorgente luminosa":"LED","Durata sorgente luminosa":"L80 (B20) 60.000h","Temperatura di colore":"3000K Ra>80","Distribuzione luminosa":"fascio diffuso","Alimentazione":"220-240V AC","Frequenza":"50/60Hz","Elettrificazione":"ON-OFF","Driver":"integrato incluso","Flusso luminoso nominale":"2920lm","Flusso luminoso uscente":"1147lm","Rendimento":"39.281%","Peso":"3,0270Kg","Grado di protezione":"IP40","Costanza cromatica":"SDCM 3","Dimensioni imballo (cm)":"16 x 46 x 46"}
panze_A07501.038.0101 | flat parete | 453.05 | 0 | stato : select : 0 ¦ colore : radio : 1 | nuovo : 0 ¦ bianco opaco X07501_060_0107 : 1 | http://www.panzeri.it/media/FP/FP-Flat.jpg¦http://www.panzeri.it/media/DT/P-7501.60-IN.jpg | pic¦light_schema | {"Codice articolo":"X07501.060.0107","Potenza assorbita dal sistema":"48W","Efficienza luminosa":"66.71lm/W","Sorgente luminosa":"LED","Durata sorgente luminosa":"L80 (B20) 60.000h","Temperatura di colore":"3000K Ra>80","Distribuzione luminosa":"fascio diffuso","Alimentazione":"220-240V AC","Frequenza":"50/60Hz","Elettrificazione":"emergenza","Durata di autonomia in modalità emergenza":"1h","Driver":"integrato incluso","Flusso luminoso nominale":"5700lm","Flusso luminoso uscente":"3202lm","Rendimento":"56.175%","Peso":"5,1800Kg","Grado di protezione":"IP40","Costanza cromatica":"SDCM 3","Dimensioni imballo (cm)":"19 x 62 x 63"}
panze_A07501.038.0101 | flat parete | 497.25 | 0 | stato : select : 0 ¦ colore : radio : 1 | nuovo : 0 ¦ bianco opaco P07501_051_0102 : 1 | http://www.panzeri.it/media/FP/FP-Flat.jpg¦http://www.panzeri.it/media/DT/P-7501.51.jpg | pic¦light_schema | {"Codice articolo":"P07501.051.0102","Potenza assorbita dal sistema":"48W","Efficienza luminosa":"66.71lm/W","Sorgente luminosa":"LED","Durata sorgente luminosa":"L80 (B20) 60.000h","Temperatura di colore":"3000K Ra>80","Distribuzione luminosa":"fascio diffuso","Alimentazione":"220-240V AC","Frequenza":"50/60Hz","Elettrificazione":"dimmerabile (DALI/Push DIM)","Driver":"integrato incluso","Flusso luminoso nominale":"5700lm","Flusso luminoso uscente":"3202lm","Rendimento":"56.175%","Peso":"5,2360Kg","Grado di protezione":"IP40","Costanza cromatica":"SDCM 3","Dimensioni imballo (cm)":"19 x 62 x 63"}
panze_L07501.051.0102 | flat sospensione | 588.20 | 0 | stato : select : 0 ¦ colore : radio : 1 | nuovo : 0 ¦ bianco opaco L07501_051_0102 : 1 | http://www.panzeri.it/media/FP/FP-Flat.jpg¦http://www.panzeri.it/media/DT/L-7501.51.jpg | pic¦light_schema | {"Codice articolo":"L07501.051.0102","Potenza assorbita dal sistema":"61W","Efficienza luminosa":"66.84lm/W","Sorgente luminosa":"LED","Durata sorgente luminosa":"L80 (B20) 60.000h","Temperatura di colore":"3000K Ra>80","Distribuzione luminosa":"fascio diffuso","Alimentazione":"220-240V AC","Frequenza":"50/60Hz","Elettrificazione":"dimmerabile (DALI/Push DIM)","Driver":"integrato incluso","Flusso luminoso nominale":"7000lm","Flusso luminoso uscente":"4077lm","Rendimento":"58.243%","Peso":"7,2140Kg","Grado di protezione":"IP40","Costanza cromatica":"SDCM 3","Dimensioni imballo (cm)":"19 x 62 x 63"}
panze_L01322.040.0000 | floral sospensione | 517.65 | 0 | stato : select : 0 ¦ colore : radio : 1 | nuovo : 0 ¦ cromo L01322_040_0000 : 1 | http://www.panzeri.it/media/FP/FP-Floral.jpg¦http://www.panzeri.it/media/DT/L-1322.401.jpg | pic¦light_schema | {"Codice articolo":"L01322.040.0000","Potenza assorbita dal sistema":"max 150W","Sorgente luminosa":"LED retrofit / fluorescente compatta / alogena","Sorgente luminosa a corredo":"non inclusa","Sorgenti compatibili":"LED retrofit bulb E27 (L max 160mm - Ø max 42mm) / max 18W Superstar E27 / max 150W E27","Distribuzione luminosa":"fascio diffuso","Alimentazione":"220-240V AC","Frequenza":"50/60Hz","Peso":"1,4740Kg","Grado di protezione":"IP20","Dimensioni imballo (cm)":"48 x 48 x 48"}
panze_C01322.040.0000 | floral tavolo | 538.05 | 0 | stato : select : 0 ¦ colore : radio : 1 | nuovo : 0 ¦ cromo C01322_040_0000 : 1 | http://www.panzeri.it/media/FP/FP-Floral.jpg¦http://www.panzeri.it/media/DT/C-1322.401.jpg | pic¦light_schema | {"Codice articolo":"C01322.040.0000","Potenza assorbita dal sistema":"max 150W","Sorgente luminosa":"LED retrofit / fluorescente compatta / alogena","Sorgente luminosa a corredo":"non inclusa","Sorgenti compatibili":"LED retrofit bulb E27 (L max 160mm - Ø max 42mm) / max 18W Superstar E27 / max 150W E27","Distribuzione luminosa":"fascio diffuso","Alimentazione":"220-240V AC","Frequenza":"50/60Hz","Peso":"1,5030Kg","Grado di protezione":"IP20","Dimensioni imballo (cm)":"48 x 48 x 48"}
panze_L01322.040.0000 | floral sospensione | 761.60 | 0 | stato : select : 0 ¦ colore : radio : 1 | nuovo : 0 ¦ cromo L01322_060_0000 : 1 | http://www.panzeri.it/media/FP/FP-Floral.jpg¦http://www.panzeri.it/media/DT/L-1322.601.jpg | pic¦light_schema | {"Codice articolo":"L01322.060.0000","Potenza assorbita dal sistema":"max 150W","Sorgente luminosa":"LED retrofit / fluorescente compatta / alogena","Sorgente luminosa a corredo":"non inclusa","Sorgenti compatibili":"LED retrofit bulb E27 (L max 140mm - Ø max 65mm) / max 30W Superstar E27 / max 150W E27","Distribuzione luminosa":"fascio diffuso","Alimentazione":"220-240V AC","Frequenza":"50/60Hz","Peso":"3,0970Kg","Grado di protezione":"IP20","Dimensioni imballo (cm)":"69 x 71 x 69"}
panze_C01322.040.0000 | floral tavolo | 778.60 | 0 | stato : select : 0 ¦ colore : radio : 1 | nuovo : 0 ¦ cromo C01322_060_0000 : 1 | http://www.panzeri.it/media/FP/FP-Floral.jpg¦http://www.panzeri.it/media/DT/C-1322.601.jpg | pic¦light_schema | {"Codice articolo":"C01322.060.0000","Potenza assorbita dal sistema":"max 150W","Sorgente luminosa":"LED retrofit / fluorescente compatta / alogena","Sorgente luminosa a corredo":"non inclusa","Sorgenti compatibili":"LED retrofit bulb E27 (L max 140mm - Ø max 65mm) / max 30W Superstar E27 / max 150W E27","Distribuzione luminosa":"fascio diffuso","Alimentazione":"220-240V AC","Frequenza":"50/60Hz","Peso":"3,7290Kg","Grado di protezione":"IP20"}
panze_A24646.025.0101 | giano parete | 138.55 | 0 | stato : select : 0 ¦ colore : radio : 1 | nuovo : 0 ¦ bianco opaco/schermo opalino A24646_025_0101 : 1 | http://www.panzeri.it/media/FP/FP-Giano.jpg¦http://www.panzeri.it/media/DT/DT-Giano-A246__.025.jpg | pic¦light_schema | {"Codice articolo":"A24646.025.0101","Potenza assorbita dal sistema":"13W","Efficienza luminosa":"57.38lm/W","Sorgente luminosa":"LED","Durata sorgente luminosa":"L80 (B20) 60.000h","Temperatura di colore":"3000K Ra>80","Distribuzione luminosa":"fascio diffuso","Apertura fascio":"60° / 87°","Alimentazione":"220-240V AC","Frequenza":"50/60Hz","Elettrificazione":"ON-OFF","Driver":"integrato incluso","Flusso luminoso nominale":"1520lm","Flusso luminoso uscente":"746lm","Rendimento":"49.079%","Peso":"0,8000Kg","Grado di protezione":"IP40","Costanza cromatica":"SDCM 3","Dimensioni imballo (cm)":"13 x 24 x 12"}
panze_A24646.025.0101 | giano parete | 138.55 | 0 | stato : select : 0 ¦ colore : radio : 1 | nuovo : 0 ¦ bianco opaco/schermo opalino A24648_025_0101 : 1 | http://www.panzeri.it/media/FP/FP-Giano.jpg¦http://www.panzeri.it/media/DT/DT-Giano-A246__.025.jpg | pic¦light_schema | {"Codice articolo":"A24648.025.0101","Potenza assorbita dal sistema":"13W","Efficienza luminosa":"57.38lm/W","Sorgente luminosa":"LED","Durata sorgente luminosa":"L80 (B20) 60.000h","Temperatura di colore":"3000K Ra>80","Distribuzione luminosa":"fascio diffuso","Apertura fascio":"60° / 87°","Alimentazione":"220-240V AC","Frequenza":"50/60Hz","Elettrificazione":"ON-OFF","Driver":"integrato incluso","Flusso luminoso nominale":"1520lm","Flusso luminoso uscente":"746lm","Rendimento":"49.079%","Peso":"0,8000Kg","Grado di protezione":"IP40","Costanza cromatica":"SDCM 3","Dimensioni imballo (cm)":"13 x 24 x 12"}
panze_A24646.025.0101 | giano parete | 187.85 | 0 | stato : select : 0 ¦ colore : radio : 1 | nuovo : 0 ¦ bianco opaco/schermo opalino A24646_050_0101 : 1 | http://www.panzeri.it/media/FP/FP-Giano.jpg¦http://www.panzeri.it/media/DT/DT-Giano-A246__.050.jpg | pic¦light_schema | {"Codice articolo":"A24646.050.0101","Potenza assorbita dal sistema":"26W","Efficienza luminosa":"57.42lm/W","Sorgente luminosa":"LED","Durata sorgente luminosa":"L80 (B20) 60.000h","Temperatura di colore":"3000K Ra>80","Distribuzione luminosa":"fascio diffuso","Apertura fascio":"60° / 87°","Alimentazione":"220-240V AC","Frequenza":"50/60Hz","Elettrificazione":"ON-OFF","Driver":"integrato incluso","Flusso luminoso nominale":"3040lm","Flusso luminoso uscente":"1493lm","Rendimento":"49.112%","Peso":"1,3040Kg","Grado di protezione":"IP40","Costanza cromatica":"SDCM 3","Dimensioni imballo (cm)":"14 x 65 x 14"}
panze_A24646.025.0101 | giano parete | 187.85 | 0 | stato : select : 0 ¦ colore : radio : 1 | nuovo : 0 ¦ nero/schermo opalino A24648_050_0101 : 1 | http://www.panzeri.it/media/FP/FP-Giano.jpg¦http://www.panzeri.it/media/DT/DT-Giano-A246__.050.jpg | pic¦light_schema | {"Codice articolo":"A24648.050.0101","Potenza assorbita dal sistema":"26W","Efficienza luminosa":"57.42lm/W","Sorgente luminosa":"LED","Durata sorgente luminosa":"L80 (B20) 60.000h","Temperatura di colore":"3000K Ra>80","Distribuzione luminosa":"fascio diffuso","Apertura fascio":"60° / 87°","Alimentazione":"220-240V AC","Frequenza":"50/60Hz","Elettrificazione":"ON-OFF","Driver":"integrato incluso","Flusso luminoso nominale":"3040lm","Flusso luminoso uscente":"1493lm","Rendimento":"49.112%","Peso":"1,3040Kg","Grado di protezione":"IP40","Costanza cromatica":"SDCM 3","Dimensioni imballo (cm)":"14 x 65 x 14"}
panze_A24646.025.0101 | giano parete | 240.55 | 0 | stato : select : 0 ¦ colore : radio : 1 | nuovo : 0 ¦ bianco opaco/schermo opalino A24646_050_0102 : 1 | http://www.panzeri.it/media/FP/FP-Giano.jpg¦http://www.panzeri.it/media/DT/DT-Giano-A246__.050.jpg | pic¦light_schema | {"Codice articolo":"A24646.050.0102","Potenza assorbita dal sistema":"26W","Efficienza luminosa":"57.42lm/W","Sorgente luminosa":"LED","Durata sorgente luminosa":"L80 (B20) 60.000h","Temperatura di colore":"3000K Ra>80","Distribuzione luminosa":"fascio diffuso","Apertura fascio":"60° / 87°","Alimentazione":"220-240V AC","Frequenza":"50/60Hz","Elettrificazione":"dimmerabile (DALI/Push DIM)","Driver":"integrato incluso","Flusso luminoso nominale":"3040lm","Flusso luminoso uscente":"1493lm","Rendimento":"49.112%","Peso":"1,3240Kg","Grado di protezione":"IP40","Costanza cromatica":"SDCM 3","Dimensioni imballo (cm)":"14 x 65 x 14"}
panze_A24646.025.0101 | giano parete | 240.55 | 0 | stato : select : 0 ¦ colore : radio : 1 | nuovo : 0 ¦ nero/schermo opalino A24648_050_0102 : 1 | http://www.panzeri.it/media/FP/FP-Giano.jpg¦http://www.panzeri.it/media/DT/DT-Giano-A246__.050.jpg | pic¦light_schema | {"Codice articolo":"A24648.050.0102","Potenza assorbita dal sistema":"26W","Efficienza luminosa":"57.42lm/W","Sorgente luminosa":"LED","Durata sorgente luminosa":"L80 (B20) 60.000h","Temperatura di colore":"3000K Ra>80","Distribuzione luminosa":"fascio diffuso","Apertura fascio":"60° / 87°","Alimentazione":"220-240V AC","Frequenza":"50/60Hz","Elettrificazione":"dimmerabile (DALI/Push DIM)","Driver":"integrato incluso","Flusso luminoso nominale":"3040lm","Flusso luminoso uscente":"1493lm","Rendimento":"49.112%","Peso":"1,3240Kg","Grado di protezione":"IP40","Costanza cromatica":"SDCM 3","Dimensioni imballo (cm)":"14 x 65 x 14"}
panze_A24646.025.0101 | giano parete | 306.85 | 0 | stato : select : 0 ¦ colore : radio : 1 | nuovo : 0 ¦ bianco opaco/schermo opalino A24646_100_0101 : 1 | http://www.panzeri.it/media/FP/FP-Giano.jpg¦http://www.panzeri.it/media/DT/DT-Giano-A246__.100.jpg | pic¦light_schema | {"Codice articolo":"A24646.100.0101","Potenza assorbita dal sistema":"52W","Efficienza luminosa":"57.4lm/W","Sorgente luminosa":"LED","Durata sorgente luminosa":"L80 (B20) 60.000h","Temperatura di colore":"3000K Ra>80","Distribuzione luminosa":"fascio diffuso","Apertura fascio":"60° / 87°","Alimentazione":"220-240V AC","Frequenza":"50/60Hz","Elettrificazione":"ON-OFF","Driver":"integrato incluso","Flusso luminoso nominale":"6080lm","Flusso luminoso uscente":"2985lm","Rendimento":"49.095%","Peso":"2,6040Kg","Grado di protezione":"IP40","Costanza cromatica":"SDCM 3","Dimensioni imballo (cm)":"14 x 141 x 14"}
panze_A24646.025.0101 | giano parete | 306.85 | 0 | stato : select : 0 ¦ colore : radio : 1 | nuovo : 0 ¦ nero/schermo opalino A24648_100_0101 : 1 | http://www.panzeri.it/media/FP/FP-Giano.jpg¦http://www.panzeri.it/media/DT/DT-Giano-A246__.100.jpg | pic¦light_schema | {"Codice articolo":"A24648.100.0101","Potenza assorbita dal sistema":"52W","Efficienza luminosa":"57.4lm/W","Sorgente luminosa":"LED","Durata sorgente luminosa":"L80 (B20) 60.000h","Temperatura di colore":"3000K Ra>80","Distribuzione luminosa":"fascio diffuso","Apertura fascio":"60° / 87°","Alimentazione":"220-240V AC","Frequenza":"50/60Hz","Elettrificazione":"ON-OFF","Driver":"integrato incluso","Flusso luminoso nominale":"6080lm","Flusso luminoso uscente":"2985lm","Rendimento":"49.095%","Peso":"2,6040Kg","Grado di protezione":"IP40","Costanza cromatica":"SDCM 3","Dimensioni imballo (cm)":"14 x 141 x 14"}
panze_A24646.025.0101 | giano parete | 358.70 | 0 | stato : select : 0 ¦ colore : radio : 1 | nuovo : 0 ¦ bianco opaco/schermo opalino A24646_100_0102 : 1 | http://www.panzeri.it/media/FP/FP-Giano.jpg¦http://www.panzeri.it/media/DT/DT-Giano-A246__.100.jpg | pic¦light_schema | {"Codice articolo":"A24646.100.0102","Potenza assorbita dal sistema":"50W","Efficienza luminosa":"59.7lm/W","Sorgente luminosa":"LED","Durata sorgente luminosa":"L80 (B20) 60.000h","Temperatura di colore":"3000K Ra>80","Distribuzione luminosa":"fascio diffuso","Apertura fascio":"60° / 87°","Alimentazione":"220-240V AC","Frequenza":"50/60Hz","Elettrificazione":"dimmerabile (DALI/Push DIM)","Driver":"integrato incluso","Flusso luminoso nominale":"6080lm","Flusso luminoso uscente":"2985lm","Rendimento":"49.095%","Peso":"2,6440Kg","Grado di protezione":"IP40","Costanza cromatica":"SDCM 3","Dimensioni imballo (cm)":"14 x 141 x 14"}
panze_XG2044-100TRACK | manhattan profili | 210.80 | 0 | stato : select : 0 ¦ colore : radio : 1 | nuovo : 0 ¦ bianco opaco XG2044-300TRACK : 1 | http://www.panzeri.it/media/FP/FP-Manhattan.jpg¦http://www.panzeri.it/media/DT/DT-Manhattan-XG2044-300-TRACK.jpg | pic¦light_schema | {"Codice articolo":"XG2044-300TRACK","Potenza assorbita dal sistema":"max 35W/m","Sorgente luminosa":"LED","Distribuzione luminosa":"fascio diffuso","Alimentazione":"24V DC","Driver":"remoto non incluso","Peso":"4,1300Kg","Grado di protezione":"IP20","Dimensioni imballo (cm)":"10 x 305 x 10","Note":"Fornito completo di supporto per LED + schermo diffusore"}
panze_A24646.025.0101 | giano parete | 358.70 | 0 | stato : select : 0 ¦ colore : radio : 1 | nuovo : 0 ¦ nero/schermo opalino A24648_100_0102 : 1 | http://www.panzeri.it/media/FP/FP-Giano.jpg¦http://www.panzeri.it/media/DT/DT-Giano-A246__.100.jpg | pic¦light_schema | {"Codice articolo":"A24648.100.0102","Potenza assorbita dal sistema":"50W","Efficienza luminosa":"59.7lm/W","Sorgente luminosa":"LED","Durata sorgente luminosa":"L80 (B20) 60.000h","Temperatura di colore":"3000K Ra>80","Distribuzione luminosa":"fascio diffuso","Apertura fascio":"60° / 87°","Alimentazione":"220-240V AC","Frequenza":"50/60Hz","Elettrificazione":"dimmerabile (DALI/Push DIM)","Driver":"integrato incluso","Flusso luminoso nominale":"6080lm","Flusso luminoso uscente":"2985lm","Rendimento":"49.095%","Peso":"2,6440Kg","Grado di protezione":"IP40","Costanza cromatica":"SDCM 3","Dimensioni imballo (cm)":"14 x 141 x 14"}
panze_A24646.025.0101 | giano parete | 425.00 | 0 | stato : select : 0 ¦ colore : radio : 1 | nuovo : 0 ¦ bianco opaco/schermo opalino A24646_150_0101 : 1 | http://www.panzeri.it/media/FP/FP-Giano.jpg¦http://www.panzeri.it/media/DT/DT-Giano-A246__.150.jpg | pic¦light_schema | {"Codice articolo":"A24646.150.0101","Potenza assorbita dal sistema":"77W","Efficienza luminosa":"58.14lm/W","Sorgente luminosa":"LED","Durata sorgente luminosa":"L80 (B20) 60.000h","Temperatura di colore":"3000K Ra>80","Distribuzione luminosa":"fascio diffuso","Apertura fascio":"60° / 87°","Alimentazione":"220-240V AC","Frequenza":"50/60Hz","Elettrificazione":"ON-OFF","Driver":"integrato incluso","Flusso luminoso nominale":"9120lm","Flusso luminoso uscente":"4477lm","Rendimento":"49.090%","Peso":"3,6240Kg","Grado di protezione":"IP40","Costanza cromatica":"SDCM 3","Dimensioni imballo (cm)":"14 x 180 x 14"}
panze_A24646.025.0101 | giano parete | 425.00 | 0 | stato : select : 0 ¦ colore : radio : 1 | nuovo : 0 ¦ nero/schermo opalino A24648_150_0101 : 1 | http://www.panzeri.it/media/FP/FP-Giano.jpg¦http://www.panzeri.it/media/DT/DT-Giano-A246__.150.jpg | pic¦light_schema | {"Codice articolo":"A24648.150.0101","Potenza assorbita dal sistema":"77W","Efficienza luminosa":"58.14lm/W","Sorgente luminosa":"LED","Durata sorgente luminosa":"L80 (B20) 60.000h","Temperatura di colore":"3000K Ra>80","Distribuzione luminosa":"fascio diffuso","Apertura fascio":"60° / 87°","Alimentazione":"220-240V AC","Frequenza":"50/60Hz","Elettrificazione":"ON-OFF","Driver":"integrato incluso","Flusso luminoso nominale":"9120lm","Flusso luminoso uscente":"4477lm","Rendimento":"49.090%","Peso":"3,6240Kg","Grado di protezione":"IP40","Costanza cromatica":"SDCM 3","Dimensioni imballo (cm)":"14 x 180 x 14"}
panze_A24646.025.0101 | giano parete | 476.85 | 0 | stato : select : 0 ¦ colore : radio : 1 | nuovo : 0 ¦ bianco opaco/schermo opalino A24646_150_0102 : 1 | http://www.panzeri.it/media/FP/FP-Giano.jpg¦http://www.panzeri.it/media/DT/DT-Giano-A246__.150.jpg | pic¦light_schema | {"Codice articolo":"A24646.150.0102","Potenza assorbita dal sistema":"75W","Efficienza luminosa":"59.69lm/W","Sorgente luminosa":"LED","Durata sorgente luminosa":"L80 (B20) 60.000h","Temperatura di colore":"3000K Ra>80","Distribuzione luminosa":"fascio diffuso","Apertura fascio":"60° / 87°","Alimentazione":"220-240V AC","Frequenza":"50/60Hz","Elettrificazione":"dimmerabile (DALI/Push DIM)","Driver":"integrato incluso","Flusso luminoso nominale":"9120lm","Flusso luminoso uscente":"4477lm","Rendimento":"49.090%","Peso":"3,9240Kg","Grado di protezione":"IP40","Costanza cromatica":"SDCM 3","Dimensioni imballo (cm)":"14 x 180 x 14"}
panze_A24646.025.0101 | giano parete | 476.85 | 0 | stato : select : 0 ¦ colore : radio : 1 | nuovo : 0 ¦ nero/schermo opalino A24648_150_0102 : 1 | http://www.panzeri.it/media/FP/FP-Giano.jpg¦http://www.panzeri.it/media/DT/DT-Giano-A246__.150.jpg | pic¦light_schema | {"Codice articolo":"A24648.150.0102","Potenza assorbita dal sistema":"75W","Efficienza luminosa":"59.69lm/W","Sorgente luminosa":"LED","Durata sorgente luminosa":"L80 (B20) 60.000h","Temperatura di colore":"3000K Ra>80","Distribuzione luminosa":"fascio diffuso","Apertura fascio":"60° / 87°","Alimentazione":"220-240V AC","Frequenza":"50/60Hz","Elettrificazione":"dimmerabile (DALI/Push DIM)","Driver":"integrato incluso","Flusso luminoso nominale":"9120lm","Flusso luminoso uscente":"4477lm","Rendimento":"49.090%","Peso":"3,9240Kg","Grado di protezione":"IP40","Costanza cromatica":"SDCM 3","Dimensioni imballo (cm)":"14 x 180 x 14"}
panze_XG23101.090.0099 | brooklyn round profili | 214.20 | 0 | stato : select : 0 ¦ colore : radio : 1 | nuovo : 0 ¦ bianco opaco XG23201_045_0099 : 1 | http://www.panzeri.it/media/FP/FP-Brooklyn_Round_XG.jpg¦http://www.panzeri.it/media/DT/DT-Brooklyn_Round-XG232__.045.0099.jpg | pic¦light_schema | {"Codice articolo":"XG23201.045.0099","Potenza assorbita dal sistema":"max 13,2W","Sorgente luminosa":"LED","Distribuzione luminosa":"fascio diffuso","Alimentazione":"24V DC","Driver":"remoto non incluso","Peso":"0,7050Kg","Grado di protezione":" IP40 IP20","Dimensioni imballo (cm)":"13 x 81 x 13","Note":"Fornito completo di schermo monouso + schermo diffusore"}
panze_L24647.150.0101 | giano sospensione | 494.70 | 0 | stato : select : 0 ¦ colore : radio : 1 | nuovo : 0 ¦ bianco opaco/schermo prismato L24647_150_0101 : 1 | http://www.panzeri.it/media/FP/FP-Giano.jpg¦http://www.panzeri.it/media/DT/giano_L246_-_.150.0101.jpg | pic¦light_schema | {"Codice articolo":"L24647.150.0101","Potenza assorbita dal sistema":"77W","Efficienza luminosa":"71.7lm/W","Sorgente luminosa":"LED","Durata sorgente luminosa":"L80 (B20) 60.000h","Temperatura di colore":"3000K Ra>80","Distribuzione luminosa":"fascio anti-abbagliamento","Apertura fascio":"60° / 87°","Alimentazione":"220-240V AC","Frequenza":"50/60Hz","Elettrificazione":"ON-OFF","Driver":"integrato incluso","Flusso luminoso nominale":"9120lm","Flusso luminoso uscente":"5521lm","Rendimento":"60.537%","UGR":"< 19","Peso":"5,0800Kg","Grado di protezione":"IP40","Costanza cromatica":"SDCM 3","Dimensioni imballo (cm)":"14 x 180 x 14","Note":"Fornito con predisposizione per doppia accensione"}
panze_XG2038-120 | nolita profili | 218.45 | 0 | stato : select : 0 ¦ colore : radio : 1 | nuovo : 0 ¦ bianco opaco XG2038-60 ECO DALI : 1 | http://www.panzeri.it/media/FP/FP-Nolita.jpg¦http://www.panzeri.it/media/DT/XG2038-60TRACK.jpg | pic¦light_schema | {"Codice articolo":"XG2038-60 ECO DALI","Potenza assorbita dal sistema":"16W","Efficienza luminosa":"54lm/W","Sorgente luminosa":"LED","Temperatura di colore":"3000K Ra>80","Distribuzione luminosa":"fascio diffuso","Alimentazione":"220-240V AC","Frequenza":"50/60Hz","Elettrificazione":"dimmerabile (DALI/Push DIM)","Driver":"integrato incluso","Flusso luminoso nominale":"1740lm","Flusso luminoso uscente":"864lm","Rendimento":"49.655%","Peso":"1,8150Kg","Grado di protezione":" IP40 IP20","Dimensioni imballo (cm)":"14 x 65 x 14"}
panze_XG2038-120 | nolita profili | 218.45 | 0 | stato : select : 0 ¦ colore : radio : 1 | nuovo : 0 ¦ bianco opaco XG2039-60 ECO DALI : 1 | http://www.panzeri.it/media/FP/FP-Nolita_Trim.jpg¦http://www.panzeri.it/media/DT/XG2039-60TRACK.jpg | pic¦light_schema | {"Codice articolo":"XG2039-60 ECO DALI","Potenza assorbita dal sistema":"16W","Efficienza luminosa":"54lm/W","Sorgente luminosa":"LED","Temperatura di colore":"3000K Ra>80","Distribuzione luminosa":"fascio diffuso","Alimentazione":"220-240V AC","Frequenza":"50/60Hz","Elettrificazione":"dimmerabile (DALI/Push DIM)","Driver":"integrato incluso","Flusso luminoso nominale":"1740lm","Flusso luminoso uscente":"864lm","Rendimento":"49.655%","Peso":"1,8150Kg","Grado di protezione":" IP40 IP20","Dimensioni imballo (cm)":"14 x 65 x 14"}
panze_XG2038-120 | nolita profili | 218.45 | 0 | stato : select : 0 ¦ colore : radio : 1 | nuovo : 0 ¦ bianco opaco XP2038-60 ECO DALI : 1 | http://www.panzeri.it/media/FP/FP-Nolita_Out.jpg¦http://www.panzeri.it/media/DT/XP2038-601.jpg | pic¦light_schema | {"Codice articolo":"XP2038-60 ECO DALI","Potenza assorbita dal sistema":"16W","Efficienza luminosa":"54lm/W","Sorgente luminosa":"LED","Temperatura di colore":"3000K Ra>80","Distribuzione luminosa":"fascio diffuso","Alimentazione":"220-240V AC","Frequenza":"50/60Hz","Elettrificazione":"dimmerabile (DALI/Push DIM)","Driver":"integrato incluso","Flusso luminoso nominale":"1740lm","Flusso luminoso uscente":"864lm","Rendimento":"49.655%","Peso":"1,4750Kg","Grado di protezione":"IP40","Dimensioni imballo (cm)":"14 x 64 x 14"}
panze_L24647.150.0101 | giano sospensione | 494.70 | 0 | stato : select : 0 ¦ colore : radio : 1 | nuovo : 0 ¦ nero/schermo prismato L24649_150_0101 : 1 | http://www.panzeri.it/media/FP/FP-Giano.jpg¦http://www.panzeri.it/media/DT/giano_L246_-_.150.0101.jpg | pic¦light_schema | {"Codice articolo":"L24649.150.0101","Potenza assorbita dal sistema":"77W","Efficienza luminosa":"71.7lm/W","Sorgente luminosa":"LED","Durata sorgente luminosa":"L80 (B20) 60.000h","Temperatura di colore":"3000K Ra>80","Distribuzione luminosa":"fascio anti-abbagliamento","Apertura fascio":"60° / 87°","Alimentazione":"220-240V AC","Frequenza":"50/60Hz","Elettrificazione":"ON-OFF","Driver":"integrato incluso","Flusso luminoso nominale":"9120lm","Flusso luminoso uscente":"5521lm","Rendimento":"60.537%","UGR":"< 19","Peso":"5,0800Kg","Grado di protezione":"IP40","Costanza cromatica":"SDCM 3","Dimensioni imballo (cm)":"14 x 180 x 14","Note":"Fornito con predisposizione per doppia accensione"}
panze_L24647.150.0101 | giano sospensione | 547.40 | 0 | stato : select : 0 ¦ colore : radio : 1 | nuovo : 0 ¦ bianco opaco/schermo prismato L24647_150_0102 : 1 | http://www.panzeri.it/media/FP/FP-Giano.jpg¦http://www.panzeri.it/media/DT/giano_L246_-_.150.0101.jpg | pic¦light_schema | {"Codice articolo":"L24647.150.0102","Potenza assorbita dal sistema":"75W","Efficienza luminosa":"73.61lm/W","Sorgente luminosa":"LED","Durata sorgente luminosa":"L80 (B20) 60.000h","Temperatura di colore":"3000K Ra>80","Distribuzione luminosa":"fascio anti-abbagliamento","Apertura fascio":"60° / 87°","Alimentazione":"220-240V AC","Frequenza":"50/60Hz","Elettrificazione":"dimmerabile (DALI/Push DIM)","Driver":"integrato incluso","Flusso luminoso nominale":"9120lm","Flusso luminoso uscente":"5521lm","Rendimento":"60.537%","UGR":"< 19","Peso":"5,0800Kg","Grado di protezione":"IP40","Costanza cromatica":"SDCM 3","Dimensioni imballo (cm)":"14 x 180 x 14"}
panze_EA05401.000.0101 | draco parete | 221.00 | 0 | stato : select : 0 ¦ colore : radio : 1 | nuovo : 0 ¦ bianco opaco EA05401_000_0101 : 1 | http://www.panzeri.it/media/FP/FP-Draco.jpg¦http://www.panzeri.it/media/DT/EA-54011.jpg | pic¦light_schema | {"Codice articolo":"EA05401.000.0101","Potenza assorbita dal sistema":"9W","Efficienza luminosa":"43.11lm/W","Sorgente luminosa":"LED","Temperatura di colore":"3000K Ra>80","Distribuzione luminosa":"fascio variabile","Apertura fascio":"0°÷90°","Alimentazione":"220-240V AC","Frequenza":"50/60Hz","Elettrificazione":"ON-OFF","Driver":"integrato incluso","Flusso luminoso nominale":"610lm","Flusso luminoso uscente":"388lm","Rendimento":"63.607%","Peso":"0,8700Kg","Grado di protezione":"IP54","Dimensioni imballo (cm)":"12 x 11 x 11"}
panze_EA05401.000.0101 | draco parete | 221.00 | 0 | stato : select : 0 ¦ colore : radio : 1 | nuovo : 0 ¦ grigio metallizzato EA05433_000_0101 : 1 | http://www.panzeri.it/media/FP/FP-Draco.jpg¦http://www.panzeri.it/media/DT/EA-54011.jpg | pic¦light_schema | {"Codice articolo":"EA05433.000.0101","Potenza assorbita dal sistema":"9W","Efficienza luminosa":"43.11lm/W","Sorgente luminosa":"LED","Temperatura di colore":"3000K Ra>80","Distribuzione luminosa":"fascio variabile","Apertura fascio":"0°÷90°","Alimentazione":"220-240V AC","Frequenza":"50/60Hz","Elettrificazione":"ON-OFF","Driver":"integrato incluso","Flusso luminoso nominale":"610lm","Flusso luminoso uscente":"388lm","Rendimento":"63.607%","Peso":"0,8700Kg","Grado di protezione":"IP54","Dimensioni imballo (cm)":"12 x 11 x 11"}
panze_EA05401.000.0101 | draco parete | 221.00 | 0 | stato : select : 0 ¦ colore : radio : 1 | nuovo : 0 ¦ marrone metallizzato EA05444_000_0101 : 1 | http://www.panzeri.it/media/FP/FP-Draco.jpg¦http://www.panzeri.it/media/DT/EA-54011.jpg | pic¦light_schema | {"Codice articolo":"EA05444.000.0101","Potenza assorbita dal sistema":"9W","Efficienza luminosa":"43.11lm/W","Sorgente luminosa":"LED","Temperatura di colore":"3000K Ra>80","Distribuzione luminosa":"fascio variabile","Apertura fascio":"0°÷90°","Alimentazione":"220-240V AC","Frequenza":"50/60Hz","Elettrificazione":"ON-OFF","Driver":"integrato incluso","Flusso luminoso nominale":"610lm","Flusso luminoso uscente":"388lm","Rendimento":"63.607%","Peso":"0,8700Kg","Grado di protezione":"IP54","Dimensioni imballo (cm)":"12 x 11 x 11"}
panze_L24647.150.0101 | giano sospensione | 547.40 | 0 | stato : select : 0 ¦ colore : radio : 1 | nuovo : 0 ¦ nero/schermo prismato L24649_150_0102 : 1 | http://www.panzeri.it/media/FP/FP-Giano.jpg¦http://www.panzeri.it/media/DT/giano_L246_-_.150.0101.jpg | pic¦light_schema | {"Codice articolo":"L24649.150.0102","Potenza assorbita dal sistema":"75W","Efficienza luminosa":"73.61lm/W","Sorgente luminosa":"LED","Durata sorgente luminosa":"L80 (B20) 60.000h","Temperatura di colore":"3000K Ra>80","Distribuzione luminosa":"fascio anti-abbagliamento","Apertura fascio":"60° / 87°","Alimentazione":"220-240V AC","Frequenza":"50/60Hz","Elettrificazione":"dimmerabile (DALI/Push DIM)","Driver":"integrato incluso","Flusso luminoso nominale":"9120lm","Flusso luminoso uscente":"5521lm","Rendimento":"60.537%","UGR":"< 19","Peso":"5,0800Kg","Grado di protezione":"IP40","Costanza cromatica":"SDCM 3","Dimensioni imballo (cm)":"14 x 180 x 14"}
panze_XG2038-120 | nolita profili | 221.00 | 0 | stato : select : 0 ¦ colore : radio : 1 | nuovo : 0 ¦ bianco opaco XG2038-90 ECO : 1 | http://www.panzeri.it/media/FP/FP-Nolita.jpg¦http://www.panzeri.it/media/DT/XG2038-90TRACK.jpg | pic¦light_schema | {"Codice articolo":"XG2038-90 ECO","Potenza assorbita dal sistema":"22,5W","Efficienza luminosa":"57.64lm/W","Sorgente luminosa":"LED","Temperatura di colore":"3000K Ra>80","Distribuzione luminosa":"fascio diffuso","Alimentazione":"220-240V AC","Frequenza":"50/60Hz","Elettrificazione":"ON-OFF","Driver":"integrato incluso","Flusso luminoso nominale":"2610lm","Flusso luminoso uscente":"1297lm","Rendimento":"49.693%","Peso":"2,4250Kg","Grado di protezione":" IP40 IP20","Dimensioni imballo (cm)":"14 x 142 x 14"}
panze_XG2038-120 | nolita profili | 221.00 | 0 | stato : select : 0 ¦ colore : radio : 1 | nuovo : 0 ¦ bianco opaco XG2039-90 ECO : 1 | http://www.panzeri.it/media/FP/FP-Nolita_Trim.jpg¦http://www.panzeri.it/media/DT/DT-Nolita_Trim-XG2039-90.jpg | pic¦light_schema | {"Codice articolo":"XG2039-90 ECO","Potenza assorbita dal sistema":"22,5W","Efficienza luminosa":"57.64lm/W","Sorgente luminosa":"LED","Temperatura di colore":"3000K Ra>80","Distribuzione luminosa":"fascio diffuso","Alimentazione":"220-240V AC","Frequenza":"50/60Hz","Elettrificazione":"ON-OFF","Driver":"integrato incluso","Flusso luminoso nominale":"2610lm","Flusso luminoso uscente":"1297lm","Rendimento":"49.693%","Peso":"2,4250Kg","Grado di protezione":" IP40 IP20","Dimensioni imballo (cm)":"14 x 142 x 14"}
panze_XG2038-120 | nolita profili | 221.00 | 0 | stato : select : 0 ¦ colore : radio : 1 | nuovo : 0 ¦ bianco opaco XP2038-90 ECO : 1 | http://www.panzeri.it/media/FP/FP-Nolita_Out.jpg¦http://www.panzeri.it/media/DT/XP2038-901.jpg | pic¦light_schema | {"Codice articolo":"XP2038-90 ECO","Potenza assorbita dal sistema":"22,5W","Efficienza luminosa":"57.64lm/W","Sorgente luminosa":"LED","Temperatura di colore":"3000K Ra>80","Distribuzione luminosa":"fascio diffuso","Alimentazione":"220-240V AC","Frequenza":"50/60Hz","Elettrificazione":"ON-OFF","Driver":"integrato incluso","Flusso luminoso nominale":"2610lm","Flusso luminoso uscente":"1297lm","Rendimento":"49.693%","Peso":"1,6100Kg","Grado di protezione":"IP40","Dimensioni imballo (cm)":"14 x 142 x 14"}
panze_L24647.150.0101 | giano sospensione | 595.00 | 0 | stato : select : 0 ¦ colore : radio : 1 | nuovo : 0 ¦ bianco opaco/schermo prismato L24647_200_0101 : 1 | http://www.panzeri.it/media/FP/FP-Giano.jpg¦http://www.panzeri.it/media/DT/giano_L246_-_.200.0101.jpg | pic¦light_schema | {"Codice articolo":"L24647.200.0101","Potenza assorbita dal sistema":"100W","Efficienza luminosa":"73.61lm/W","Sorgente luminosa":"LED","Durata sorgente luminosa":"L80 (B20) 60.000h","Temperatura di colore":"3000K Ra>80","Distribuzione luminosa":"fascio anti-abbagliamento","Apertura fascio":"60° / 87°","Alimentazione":"220-240V AC","Frequenza":"50/60Hz","Elettrificazione":"ON-OFF","Driver":"integrato incluso","Flusso luminoso nominale":"12160lm","Flusso luminoso uscente":"7361lm","Rendimento":"60.535%","UGR":"< 19","Peso":"6,4500Kg","Grado di protezione":"IP40","Costanza cromatica":"SDCM 3","Dimensioni imballo (cm)":"14 x 224 x 14","Note":"Fornito con predisposizione per doppia accensione"}
panze_L24647.150.0101 | giano sospensione | 595.00 | 0 | stato : select : 0 ¦ colore : radio : 1 | nuovo : 0 ¦ nero/schermo prismato L24649_200_0101 : 1 | http://www.panzeri.it/media/FP/FP-Giano.jpg¦http://www.panzeri.it/media/DT/giano_L246_-_.200.0101.jpg | pic¦light_schema | {"Codice articolo":"L24649.200.0101","Potenza assorbita dal sistema":"100W","Efficienza luminosa":"73.61lm/W","Sorgente luminosa":"LED","Durata sorgente luminosa":"L80 (B20) 60.000h","Temperatura di colore":"3000K Ra>80","Distribuzione luminosa":"fascio anti-abbagliamento","Apertura fascio":"60° / 87°","Alimentazione":"220-240V AC","Frequenza":"50/60Hz","Elettrificazione":"ON-OFF","Driver":"integrato incluso","Flusso luminoso nominale":"12160lm","Flusso luminoso uscente":"7361lm","Rendimento":"60.535%","UGR":"< 19","Peso":"6,4500Kg","Grado di protezione":"IP40","Costanza cromatica":"SDCM 3","Dimensioni imballo (cm)":"14 x 224 x 14","Note":"Fornito con predisposizione per doppia accensione"}
panze_L24647.150.0101 | giano sospensione | 647.70 | 0 | stato : select : 0 ¦ colore : radio : 1 | nuovo : 0 ¦ bianco opaco/schermo prismato L24647_200_0102 : 1 | http://www.panzeri.it/media/FP/FP-Giano.jpg¦http://www.panzeri.it/media/DT/giano_L246_-_.200.0101.jpg | pic¦light_schema | {"Codice articolo":"L24647.200.0102","Potenza assorbita dal sistema":"98W","Efficienza luminosa":"75.11lm/W","Sorgente luminosa":"LED","Durata sorgente luminosa":"L80 (B20) 60.000h","Temperatura di colore":"3000K Ra>80","Distribuzione luminosa":"fascio anti-abbagliamento","Apertura fascio":"60° / 87°","Alimentazione":"220-240V AC","Frequenza":"50/60Hz","Elettrificazione":"dimmerabile (DALI/Push DIM)","Driver":"integrato incluso","Flusso luminoso nominale":"12160lm","Flusso luminoso uscente":"7361lm","Rendimento":"60.535%","UGR":"< 19","Peso":"6,4500Kg","Grado di protezione":"IP40","Costanza cromatica":"SDCM 3","Dimensioni imballo (cm)":"14 x 224 x 14"}
panze_EP04401.000.0106 | four plafoniere | 224.40 | 0 | stato : select : 0 ¦ colore : radio : 1 | nuovo : 0 ¦ bianco opaco EP04401_000_0106 : 1 | http://www.panzeri.it/media/FP/FP-Four.jpg¦http://www.panzeri.it/media/DT/EP-4401-LED.jpg | pic¦light_schema | {"Codice articolo":"EP04401.000.0106","Potenza assorbita dal sistema":"10W","Efficienza luminosa":"63lm/W","Sorgente luminosa":"LED","Durata sorgente luminosa":"L70 (B50) 60.000h","Temperatura di colore":"3000K Ra>80","Distribuzione luminosa":"fascio diffuso","Alimentazione":"220-240V AC","Frequenza":"50/60Hz","Elettrificazione":"ON-OFF","Driver":"integrato incluso","Flusso luminoso nominale":"1210lm","Flusso luminoso uscente":"630lm","Rendimento":"52.066%","Peso":"0,7600Kg","Grado di protezione":"IP44","Costanza cromatica":"SDCM 3","Dimensioni imballo (cm)":"21 x 21 x 15"}
panze_EP04401.000.0106 | four plafoniere | 224.40 | 0 | stato : select : 0 ¦ colore : radio : 1 | nuovo : 0 ¦ marrone metallizzato EP04444_000_0106 : 1 | http://www.panzeri.it/media/FP/FP-Four.jpg¦http://www.panzeri.it/media/DT/EP-4401-LED.jpg | pic¦light_schema | {"Codice articolo":"EP04444.000.0106","Potenza assorbita dal sistema":"10W","Efficienza luminosa":"63lm/W","Sorgente luminosa":"LED","Durata sorgente luminosa":"L70 (B50) 60.000h","Temperatura di colore":"3000K Ra>80","Distribuzione luminosa":"fascio diffuso","Alimentazione":"220-240V AC","Frequenza":"50/60Hz","Elettrificazione":"ON-OFF","Driver":"integrato incluso","Flusso luminoso nominale":"1210lm","Flusso luminoso uscente":"630lm","Rendimento":"52.066%","Peso":"0,7600Kg","Grado di protezione":"IP44","Costanza cromatica":"SDCM 3","Dimensioni imballo (cm)":"21 x 21 x 15"}
panze_L24647.150.0101 | giano sospensione | 647.70 | 0 | stato : select : 0 ¦ colore : radio : 1 | nuovo : 0 ¦ nero/schermo prismato L24649_200_0102 : 1 | http://www.panzeri.it/media/FP/FP-Giano.jpg¦http://www.panzeri.it/media/DT/giano_L246_-_.200.0101.jpg | pic¦light_schema | {"Codice articolo":"L24649.200.0102","Potenza assorbita dal sistema":"98W","Efficienza luminosa":"75.11lm/W","Sorgente luminosa":"LED","Durata sorgente luminosa":"L80 (B20) 60.000h","Temperatura di colore":"3000K Ra>80","Distribuzione luminosa":"fascio anti-abbagliamento","Apertura fascio":"60° / 87°","Alimentazione":"220-240V AC","Frequenza":"50/60Hz","Elettrificazione":"dimmerabile (DALI/Push DIM)","Driver":"integrato incluso","Flusso luminoso nominale":"12160lm","Flusso luminoso uscente":"7361lm","Rendimento":"60.535%","UGR":"< 19","Peso":"6,4500Kg","Grado di protezione":"IP40","Costanza cromatica":"SDCM 3","Dimensioni imballo (cm)":"14 x 224 x 14"}
panze_P06501.037.0000 | gilbert plafoniere | 157.25 | 0 | stato : select : 0 ¦ colore : radio : 1 | nuovo : 0 ¦ bianco opaco P06501_037_0000 : 1 | http://www.panzeri.it/media/FP/FP-Gilbert.jpg¦http://www.panzeri.it/media/DT/P-6501.37-LED.jpg | pic¦light_schema | {"Codice articolo":"P06501.037.0000","Potenza assorbita dal sistema":"max 150W","Sorgente luminosa":"LED retrofit / fluorescente compatta / alogena","Sorgente luminosa a corredo":"non inclusa","Sorgenti compatibili":"LED retrofit bulb E27 (L max 100mm - Ø max 55mm) / max 18W Micro Twist E27 / max 150W E27","Distribuzione luminosa":"fascio diffuso","Alimentazione":"220-240V AC","Frequenza":"50/60Hz","Peso":"3,4000Kg","Grado di protezione":"IP20"}
panze_L06501.022.0000 | gilbert sospensione | 175.95 | 0 | stato : select : 0 ¦ colore : radio : 1 | nuovo : 0 ¦ bianco opaco L06501_022_0000 : 1 | http://www.panzeri.it/media/FP/FP-Gilbert.jpg¦http://www.panzeri.it/media/DT/L-6501.22-LED.jpg | pic¦light_schema | {"Codice articolo":"L06501.022.0000","Potenza assorbita dal sistema":"max 60W","Sorgente luminosa":"LED retrofit / alogena","Sorgente luminosa a corredo":"non inclusa","Sorgenti compatibili":"LED retrofit bulb G9 (L max 60mm - Ø max 17,5mm) / max 60W G9","Distribuzione luminosa":"fascio diffuso","Alimentazione":"220-240V AC","Frequenza":"50/60Hz","Peso":"1,2020Kg","Grado di protezione":"IP20","Dimensioni imballo (cm)":"29 x 35 x 23"}
panze_P06501.037.0000 | gilbert plafoniere | 182.75 | 0 | stato : select : 0 ¦ colore : radio : 1 | nuovo : 0 ¦ bianco opaco P06501_045_0000 : 1 | http://www.panzeri.it/media/FP/FP-Gilbert.jpg¦http://www.panzeri.it/media/DT/P-6501.45-LED.jpg | pic¦light_schema | {"Codice articolo":"P06501.045.0000","Potenza assorbita dal sistema":"max 150W","Sorgente luminosa":"LED retrofit / fluorescente compatta / alogena","Sorgente luminosa a corredo":"non inclusa","Sorgenti compatibili":"LED retrofit bulb E27 (L max 100mm - Ø max 55mm) / max 23W Micro Twist E27 / max 150W E27","Distribuzione luminosa":"fascio diffuso","Alimentazione":"220-240V AC","Frequenza":"50/60Hz","Peso":"5,1200Kg","Grado di protezione":"IP20"}
panze_C06501.022.0101 | gilbert tavolo | 204.00 | 0 | stato : select : 0 ¦ colore : radio : 1 | nuovo : 0 ¦ bianco opaco C06501_022_0101 : 1 | http://www.panzeri.it/media/FP/FP-Gilbert.jpg¦http://www.panzeri.it/media/DT/C-6501.22-LED.jpg | pic¦light_schema | {"Codice articolo":"C06501.022.0101","Potenza assorbita dal sistema":"11W","Efficienza luminosa":"90.55lm/W","Sorgente luminosa":"LED","Durata sorgente luminosa":"L80 (B20) 60.000h","Temperatura di colore":"3000K Ra>80","Distribuzione luminosa":"fascio diffuso","Alimentazione":"220-240V AC","Frequenza":"50/60Hz","Elettrificazione":"ON-OFF","Driver":"integrato incluso","Flusso luminoso nominale":"1080lm","Flusso luminoso uscente":"996lm","Rendimento":"92.222%","Peso":"0,9750Kg","Grado di protezione":"IP40","Costanza cromatica":"SDCM 3","Dimensioni imballo (cm)":"27 x 35 x 22"}
panze_L06501.022.0000 | gilbert sospensione | 232.05 | 0 | stato : select : 0 ¦ colore : radio : 1 | nuovo : 0 ¦ bianco opaco L06501_037_0000 : 1 | http://www.panzeri.it/media/FP/FP-Gilbert.jpg¦http://www.panzeri.it/media/DT/L-6501.37-LED1.jpg | pic¦light_schema | {"Codice articolo":"L06501.037.0000","Potenza assorbita dal sistema":"max 150W","Sorgente luminosa":"LED retrofit / fluorescente compatta / alogena","Sorgente luminosa a corredo":"non inclusa","Sorgenti compatibili":"LED retrofit bulb E27 (L max 140mm - Ø max 65mm) / max 18W Micro Twist E27 / max 150W E27","Distribuzione luminosa":"fascio diffuso","Alimentazione":"220-240V AC","Frequenza":"50/60Hz","Peso":"3,8000Kg","Grado di protezione":"IP20"}
panze_L06501.022.0000 | gilbert sospensione | 235.45 | 0 | stato : select : 0 ¦ colore : radio : 1 | nuovo : 0 ¦ bianco opaco L06501_022_0101 : 1 | http://www.panzeri.it/media/FP/FP-Gilbert.jpg¦http://www.panzeri.it/media/DT/L-6501.22-LED.jpg | pic¦light_schema | {"Codice articolo":"L06501.022.0101","Potenza assorbita dal sistema":"11W","Efficienza luminosa":"90.55lm/W","Sorgente luminosa":"LED","Durata sorgente luminosa":"L90 (B10) 50.000h","Temperatura di colore":"3000K Ra>80","Distribuzione luminosa":"fascio diffuso","Alimentazione":"220-240V AC","Frequenza":"50/60Hz","Elettrificazione":"ON-OFF","Driver":"integrato incluso","Flusso luminoso nominale":"1240lm","Flusso luminoso uscente":"996lm","Rendimento":"80.323%","Peso":"1,1270Kg","Grado di protezione":"IP20","Costanza cromatica":"SDCM 3","Dimensioni imballo (cm)":"22 x 35 x 28"}
panze_L06501.022.0000 | gilbert sospensione | 259.25 | 0 | stato : select : 0 ¦ colore : radio : 1 | nuovo : 0 ¦ bianco opaco L06501_045_0000 : 1 | http://www.panzeri.it/media/FP/FP-Gilbert.jpg¦http://www.panzeri.it/media/DT/L-6501.45-LED1.jpg | pic¦light_schema | {"Codice articolo":"L06501.045.0000","Potenza assorbita dal sistema":"max 150W","Sorgente luminosa":"LED retrofit / fluorescente compatta / alogena","Sorgente luminosa a corredo":"non inclusa","Sorgenti compatibili":"LED retrofit bulb E27 (L max 140mm - Ø max 65mm) / max 23W Micro Twist E27 / max 150W E27","Distribuzione luminosa":"fascio diffuso","Alimentazione":"220-240V AC","Frequenza":"50/60Hz","Peso":"5,3000Kg","Grado di protezione":"IP20"}
panze_P06501.037.0000 | gilbert plafoniere | 290.70 | 0 | stato : select : 0 ¦ colore : radio : 1 | nuovo : 0 ¦ bianco opaco P06501_037_0102 : 1 | http://www.panzeri.it/media/FP/FP-Gilbert.jpg¦http://www.panzeri.it/media/DT/P-6501.37-LED.jpg | pic¦light_schema | {"Codice articolo":"P06501.037.0102","Potenza assorbita dal sistema":"20W","Efficienza luminosa":"101.45lm/W","Sorgente luminosa":"LED","Durata sorgente luminosa":"L90 (B10) 50.000h","Temperatura di colore":"3000K Ra>80","Distribuzione luminosa":"fascio diffuso","Alimentazione":"220-240V AC","Frequenza":"50/60Hz","Elettrificazione":"dimmerabile (DALI/Push DIM)","Driver":"integrato incluso","Flusso luminoso nominale":"3018lm","Flusso luminoso uscente":"2029lm","Rendimento":"67.230%","Peso":"3,4000Kg","Grado di protezione":"IP20","Costanza cromatica":"SDCM 3"}
panze_P06501.037.0000 | gilbert plafoniere | 317.05 | 0 | stato : select : 0 ¦ colore : radio : 1 | nuovo : 0 ¦ bianco opaco P06501_045_0102 : 1 | http://www.panzeri.it/media/FP/FP-Gilbert.jpg¦http://www.panzeri.it/media/DT/P-6501.45-LED.jpg | pic¦light_schema | {"Codice articolo":"P06501.045.0102","Potenza assorbita dal sistema":"20W","Efficienza luminosa":"101.45lm/W","Sorgente luminosa":"LED","Durata sorgente luminosa":"L90 (B10) 50.000h","Temperatura di colore":"3000K Ra>80","Distribuzione luminosa":"fascio diffuso","Alimentazione":"220-240V AC","Frequenza":"50/60Hz","Elettrificazione":"dimmerabile (DALI/Push DIM)","Driver":"integrato incluso","Flusso luminoso nominale":"3018lm","Flusso luminoso uscente":"2029lm","Rendimento":"67.230%","Peso":"5,1200Kg","Grado di protezione":"IP20","Costanza cromatica":"SDCM 3"}
panze_L06501.022.0000 | gilbert sospensione | 366.35 | 0 | stato : select : 0 ¦ colore : radio : 1 | nuovo : 0 ¦ bianco opaco L06501_037_0102 : 1 | http://www.panzeri.it/media/FP/FP-Gilbert.jpg¦http://www.panzeri.it/media/DT/L-6501.37-LED1.jpg | pic¦light_schema | {"Codice articolo":"L06501.037.0102","Potenza assorbita dal sistema":"27W","Efficienza luminosa":"102.3lm/W","Sorgente luminosa":"LED","Durata sorgente luminosa":"L90 (B10) 50.000h","Temperatura di colore":"3000K Ra>80","Distribuzione luminosa":"fascio diffuso","Alimentazione":"220-240V AC","Frequenza":"50/60Hz","Elettrificazione":"dimmerabile (DALI/Push DIM)","Driver":"integrato incluso","Flusso luminoso nominale":"4060lm","Flusso luminoso uscente":"2762lm","Rendimento":"68.030%","Peso":"3,8000Kg","Grado di protezione":"IP20","Costanza cromatica":"SDCM 3"}
panze_L06501.022.0000 | gilbert sospensione | 392.70 | 0 | stato : select : 0 ¦ colore : radio : 1 | nuovo : 0 ¦ bianco opaco L06501_045_0102 : 1 | http://www.panzeri.it/media/FP/FP-Gilbert.jpg¦http://www.panzeri.it/media/DT/L-6501.45-LED1.jpg | pic¦light_schema | {"Codice articolo":"L06501.045.0102","Potenza assorbita dal sistema":"27W","Efficienza luminosa":"102.3lm/W","Sorgente luminosa":"LED","Durata sorgente luminosa":"L90 (B10) 50.000h","Temperatura di colore":"3000K Ra>80","Distribuzione luminosa":"fascio diffuso","Alimentazione":"220-240V AC","Frequenza":"50/60Hz","Elettrificazione":"dimmerabile (DALI/Push DIM)","Driver":"integrato incluso","Flusso luminoso nominale":"3250lm","Flusso luminoso uscente":"2762lm","Rendimento":"84.985%","Peso":"5,3000Kg","Grado di protezione":"IP20","Costanza cromatica":"SDCM 3"}
panze_P09280.050.0102 | ginevra plafoniere | 501.50 | 0 | stato : select : 0 ¦ colore : radio : 1 | nuovo : 0 ¦ nero/oro P09280_050_0102 : 1 | http://www.panzeri.it/media/FP/Panzeri-Ginevra-1.jpg¦http://www.panzeri.it/media/DT/DT_ginevra_P09280_050.jpg | pic¦light_schema | {"Codice articolo":"P09280.050.0102","Potenza assorbita dal sistema":"27W","Efficienza luminosa":"74.96lm/W","Sorgente luminosa":"LED","Durata sorgente luminosa":"L80 (B20) 60.000h","Temperatura di colore":"3000K Ra>80","Distribuzione luminosa":"fascio diffuso","Alimentazione":"220-240V AC","Frequenza":"50/60Hz","Elettrificazione":"dimmerabile (DALI/Push DIM)","Driver":"integrato incluso","Flusso luminoso nominale":"3400lm","Flusso luminoso uscente":"2024lm","Rendimento":"59.529%","Peso":"5,5300Kg","Grado di protezione":"IP20","Costanza cromatica":"SDCM 3","Dimensioni imballo (cm)":"20 x 62 x 62"}
panze_L09280.050.0102 | ginevra sospensione | 586.50 | 0 | stato : select : 0 ¦ colore : radio : 1 | nuovo : 0 ¦ nero/oro L09280_050_0102 : 1 | http://www.panzeri.it/media/FP/Panzeri-Ginevra-1.jpg¦http://www.panzeri.it/media/DT/DT_ginevra_L09280_050.jpg | pic¦light_schema | {"Codice articolo":"L09280.050.0102","Potenza assorbita dal sistema":"36W","Efficienza luminosa":"84.97lm/W","Sorgente luminosa":"LED","Durata sorgente luminosa":"L80 (B20) 60.000h","Temperatura di colore":"3000K Ra>80","Distribuzione luminosa":"fascio diffuso","Alimentazione":"220-240V AC","Frequenza":"50/60Hz","Elettrificazione":"dimmerabile (DALI/Push DIM)","Driver":"integrato incluso","Flusso luminoso nominale":"4910lm","Flusso luminoso uscente":"3059lm","Rendimento":"62.301%","Peso":"6,1500Kg","Grado di protezione":"IP20","Costanza cromatica":"SDCM 3","Dimensioni imballo (cm)":"20 x 62 x 62"}
panze_P09280.050.0102 | ginevra plafoniere | 1054.00 | 0 | stato : select : 0 ¦ colore : radio : 1 | nuovo : 0 ¦ nero/oro P09280_080_0102 : 1 | http://www.panzeri.it/media/FP/Panzeri-Ginevra-1.jpg¦http://www.panzeri.it/media/DT/DT_ginevra_P09280_080.jpg | pic¦light_schema | {"Codice articolo":"P09280.080.0102","Potenza assorbita dal sistema":"75W","Efficienza luminosa":"96.19lm/W","Sorgente luminosa":"LED","Durata sorgente luminosa":"L80 (B20) 60.000h","Temperatura di colore":"3000K Ra>80","Distribuzione luminosa":"fascio diffuso","Alimentazione":"220-240V AC","Frequenza":"50/60Hz","Elettrificazione":"dimmerabile (DALI/Push DIM)","Driver":"integrato incluso","Flusso luminoso nominale":"9000lm","Flusso luminoso uscente":"7214lm","Rendimento":"80.156%","Peso":"10,9500Kg","Grado di protezione":"IP20","Costanza cromatica":"SDCM 3","Dimensioni imballo (cm)":"1 x 90 x 90"}
panze_L09280.050.0102 | ginevra sospensione | 1139.00 | 0 | stato : select : 0 ¦ colore : radio : 1 | nuovo : 0 ¦ nero/oro L09280_080_0102 : 1 | http://www.panzeri.it/media/FP/Panzeri-Ginevra-1.jpg¦http://www.panzeri.it/media/DT/DT_ginevra_L09280_080.jpg | pic¦light_schema | {"Codice articolo":"L09280.080.0102","Potenza assorbita dal sistema":"88W","Efficienza luminosa":"93.75lm/W","Sorgente luminosa":"LED","Durata sorgente luminosa":"L80 (B20) 60.000h","Temperatura di colore":"3000K Ra>80","Distribuzione luminosa":"fascio diffuso","Alimentazione":"220-240V AC","Frequenza":"50/60Hz","Elettrificazione":"dimmerabile (DALI/Push DIM)","Driver":"integrato incluso","Flusso luminoso nominale":"10510lm","Flusso luminoso uscente":"8250lm","Rendimento":"78.497%","Peso":"11,5700Kg","Grado di protezione":"IP20","Costanza cromatica":"SDCM 3","Dimensioni imballo (cm)":"18 x 90 x 90"}
panze_L08101.080.0108 | golden ring sospensione | 853.40 | 0 | stato : select : 0 ¦ colore : radio : 1 | nuovo : 0 ¦ bianco opaco L08101_080_0108 : 1 | http://www.panzeri.it/media/FP/FP-Golden_Ring.jpg¦http://www.panzeri.it/media/DT/golden_L08101.080.0108.jpg | pic¦light_schema | {"Codice articolo":"L08101.080.0108","Potenza assorbita dal sistema":"47W","Efficienza luminosa":"81.34lm/W","Sorgente luminosa":"LED","Durata sorgente luminosa":"L80 (B20) 60.000h","Temperatura di colore":"3000K Ra>80","Distribuzione luminosa":"fascio diffuso","Alimentazione":"220-240V AC","Frequenza":"50/60Hz","Elettrificazione":"ON-OFF","Driver":"integrato incluso","Flusso luminoso nominale":"6090lm","Flusso luminoso uscente":"3823lm","Rendimento":"62.775%","Peso":"10,2400Kg","Grado di protezione":"IP40","Resistenza alla prova del filo incandescente":"850°","Costanza cromatica":"SDCM 3","Dimensioni imballo (cm)":"90 x 25 x 90"}
panze_L08101.080.0108 | golden ring sospensione | 853.40 | 0 | stato : select : 0 ¦ colore : radio : 1 | nuovo : 0 ¦ nero L08102_080_0108 : 1 | http://www.panzeri.it/media/FP/FP-Golden_Ring.jpg¦http://www.panzeri.it/media/DT/golden_L08101.080.0108.jpg | pic¦light_schema | {"Codice articolo":"L08102.080.0108","Potenza assorbita dal sistema":"47W","Efficienza luminosa":"81.34lm/W","Sorgente luminosa":"LED","Durata sorgente luminosa":"L80 (B20) 60.000h","Temperatura di colore":"3000K Ra>80","Distribuzione luminosa":"fascio diffuso","Alimentazione":"220-240V AC","Frequenza":"50/60Hz","Elettrificazione":"ON-OFF","Driver":"integrato incluso","Flusso luminoso nominale":"6090lm","Flusso luminoso uscente":"3823lm","Rendimento":"62.775%","Peso":"10,2400Kg","Grado di protezione":"IP40","Resistenza alla prova del filo incandescente":"850°","Costanza cromatica":"SDCM 3","Dimensioni imballo (cm)":"90 x 25 x 90"}
panze_L08101.080.0108 | golden ring sospensione | 1113.50 | 0 | stato : select : 0 ¦ colore : radio : 1 | nuovo : 0 ¦ bianco opaco L08101_080_0102 : 1 | http://www.panzeri.it/media/FP/FP-Golden_Ring.jpg¦http://www.panzeri.it/media/DT/golden_L08101.080.0108.jpg | pic¦light_schema | {"Codice articolo":"L08101.080.0102","Potenza assorbita dal sistema":"92W","Efficienza luminosa":"83.11lm/W","Sorgente luminosa":"LED","Durata sorgente luminosa":"L80 (B20) 60.000h","Temperatura di colore":"3000K Ra>80","Distribuzione luminosa":"fascio diffuso","Alimentazione":"220-240V AC","Frequenza":"50/60Hz","Elettrificazione":"dimmerabile (DALI/Push DIM)","Driver":"integrato incluso","Flusso luminoso nominale":"12180lm","Flusso luminoso uscente":"7646lm","Rendimento":"62.775%","Peso":"9,3600Kg","Grado di protezione":"IP40","Resistenza alla prova del filo incandescente":"850°","Costanza cromatica":"SDCM 3","Dimensioni imballo (cm)":"90 x 25 x 90"}
panze_L08101.080.0108 | golden ring sospensione | 1113.50 | 0 | stato : select : 0 ¦ colore : radio : 1 | nuovo : 0 ¦ nero L08102_080_0102 : 1 | http://www.panzeri.it/media/FP/FP-Golden_Ring.jpg¦http://www.panzeri.it/media/DT/golden_L08101.080.0108.jpg | pic¦light_schema | {"Codice articolo":"L08102.080.0102","Potenza assorbita dal sistema":"92W","Efficienza luminosa":"83.11lm/W","Sorgente luminosa":"LED","Durata sorgente luminosa":"L80 (B20) 60.000h","Temperatura di colore":"3000K Ra>80","Distribuzione luminosa":"fascio diffuso","Alimentazione":"220-240V AC","Frequenza":"50/60Hz","Elettrificazione":"dimmerabile (DALI/Push DIM)","Driver":"integrato incluso","Flusso luminoso nominale":"12180lm","Flusso luminoso uscente":"7646lm","Rendimento":"62.775%","Peso":"9,3600Kg","Grado di protezione":"IP40","Resistenza alla prova del filo incandescente":"850°","Costanza cromatica":"SDCM 3","Dimensioni imballo (cm)":"90 x 25 x 90"}
panze_L08101.080.0108 | golden ring sospensione | 1127.10 | 0 | stato : select : 0 ¦ colore : radio : 1 | nuovo : 0 ¦ foglia oro L08121_080_0108 : 1 | http://www.panzeri.it/media/FP/FP-Golden_Ring.jpg¦http://www.panzeri.it/media/DT/golden_L08101.080.0108.jpg | pic¦light_schema | {"Codice articolo":"L08121.080.0108","Potenza assorbita dal sistema":"47W","Efficienza luminosa":"81.34lm/W","Sorgente luminosa":"LED","Durata sorgente luminosa":"L80 (B20) 60.000h","Temperatura di colore":"3000K Ra>80","Distribuzione luminosa":"fascio diffuso","Alimentazione":"220-240V AC","Frequenza":"50/60Hz","Elettrificazione":"ON-OFF","Driver":"integrato incluso","Flusso luminoso nominale":"6090lm","Flusso luminoso uscente":"3823lm","Rendimento":"62.775%","Peso":"10,2400Kg","Grado di protezione":"IP40","Resistenza alla prova del filo incandescente":"850°","Costanza cromatica":"SDCM 3","Dimensioni imballo (cm)":"90 x 25 x 90"}
panze_L08101.080.0108 | golden ring sospensione | 1382.10 | 0 | stato : select : 0 ¦ colore : radio : 1 | nuovo : 0 ¦ foglia oro L08121_080_0102 : 1 | http://www.panzeri.it/media/FP/FP-Golden_Ring.jpg¦http://www.panzeri.it/media/DT/golden_L08101.080.0108.jpg | pic¦light_schema | {"Codice articolo":"L08121.080.0102","Potenza assorbita dal sistema":"92W","Efficienza luminosa":"83.11lm/W","Sorgente luminosa":"LED","Durata sorgente luminosa":"L80 (B20) 60.000h","Temperatura di colore":"3000K Ra>80","Distribuzione luminosa":"fascio diffuso","Alimentazione":"220-240V AC","Frequenza":"50/60Hz","Elettrificazione":"dimmerabile (DALI/Push DIM)","Driver":"integrato incluso","Flusso luminoso nominale":"12180lm","Flusso luminoso uscente":"7646lm","Rendimento":"62.775%","Peso":"9,3600Kg","Grado di protezione":"IP40","Resistenza alla prova del filo incandescente":"850°","Costanza cromatica":"SDCM 3","Dimensioni imballo (cm)":"90 x 25 x 90"}
panze_L08101.080.0108 | golden ring sospensione | 1985.60 | 0 | stato : select : 0 ¦ colore : radio : 1 | nuovo : 0 ¦ bianco opaco L08101_120_0102 : 1 | http://www.panzeri.it/media/FP/FP-Golden_Ring.jpg¦http://www.panzeri.it/media/DT/golden_L08101.120.0102.jpg | pic¦light_schema | {"Codice articolo":"L08101.120.0102","Potenza assorbita dal sistema":"156W","Efficienza luminosa":"84.01lm/W","Sorgente luminosa":"LED","Durata sorgente luminosa":"L80 (B20) 60.000h","Temperatura di colore":"3000K Ra>80","Distribuzione luminosa":"fascio diffuso","Alimentazione":"220-240V AC","Frequenza":"50/60Hz","Elettrificazione":"dimmerabile (DALI/Push DIM)","Driver":"integrato incluso","Flusso luminoso nominale":"20880lm","Flusso luminoso uscente":"13106lm","Rendimento":"62.768%","Peso":"15,2700Kg","Grado di protezione":"IP40","Resistenza alla prova del filo incandescente":"850°","Costanza cromatica":"SDCM 3","Dimensioni imballo (cm)":"136 x 25 x 136"}
panze_L08101.080.0108 | golden ring sospensione | 1985.60 | 0 | stato : select : 0 ¦ colore : radio : 1 | nuovo : 0 ¦ nero L08102_120_0102 : 1 | http://www.panzeri.it/media/FP/FP-Golden_Ring.jpg¦http://www.panzeri.it/media/DT/golden_L08101.120.0102.jpg | pic¦light_schema | {"Codice articolo":"L08102.120.0102","Potenza assorbita dal sistema":"156W","Efficienza luminosa":"84.01lm/W","Sorgente luminosa":"LED","Durata sorgente luminosa":"L80 (B20) 60.000h","Temperatura di colore":"3000K Ra>80","Distribuzione luminosa":"fascio diffuso","Alimentazione":"220-240V AC","Frequenza":"50/60Hz","Elettrificazione":"dimmerabile (DALI/Push DIM)","Driver":"integrato incluso","Flusso luminoso nominale":"20880lm","Flusso luminoso uscente":"13106lm","Rendimento":"62.768%","Peso":"15,2700Kg","Grado di protezione":"IP40","Resistenza alla prova del filo incandescente":"850°","Costanza cromatica":"SDCM 3","Dimensioni imballo (cm)":"136 x 25 x 136"}
panze_L08101.080.0108 | golden ring sospensione | 2539.80 | 0 | stato : select : 0 ¦ colore : radio : 1 | nuovo : 0 ¦ foglia oro L08121_120_0102 : 1 | http://www.panzeri.it/media/FP/FP-Golden_Ring.jpg¦http://www.panzeri.it/media/DT/golden_L08101.120.0102.jpg | pic¦light_schema | {"Codice articolo":"L08121.120.0102","Potenza assorbita dal sistema":"156W","Efficienza luminosa":"84.01lm/W","Sorgente luminosa":"LED","Durata sorgente luminosa":"L80 (B20) 60.000h","Temperatura di colore":"3000K Ra>80","Distribuzione luminosa":"fascio diffuso","Alimentazione":"220-240V AC","Frequenza":"50/60Hz","Elettrificazione":"dimmerabile (DALI/Push DIM)","Driver":"integrato incluso","Flusso luminoso nominale":"20880lm","Flusso luminoso uscente":"13106lm","Rendimento":"62.768%","Peso":"15,2700Kg","Grado di protezione":"IP40","Resistenza alla prova del filo incandescente":"850°","Costanza cromatica":"SDCM 3","Dimensioni imballo (cm)":"136 x 25 x 136"}
panze_L08101.080.0108 | golden ring sospensione | 3898.10 | 0 | stato : select : 0 ¦ colore : radio : 1 | nuovo : 0 ¦ bianco opaco L08101_180_0102 : 1 | http://www.panzeri.it/media/FP/FP-Golden_Ring.jpg¦http://www.panzeri.it/media/DT/golden_ring_L08101.180.0102.jpg | pic¦light_schema | {"Codice articolo":"L08101.180.0102","Potenza assorbita dal sistema":"230W","Efficienza luminosa":"85.48lm/W","Sorgente luminosa":"LED","Durata sorgente luminosa":"L80 (B20) 60.000h","Temperatura di colore":"3000K Ra>80","Distribuzione luminosa":"fascio diffuso","Alimentazione":"220-240V AC","Frequenza":"50/60Hz","Elettrificazione":"dimmerabile (DALI/Push DIM)","Driver":"integrato incluso","Flusso luminoso nominale":"31320lm","Flusso luminoso uscente":"19660lm","Rendimento":"62.771%","Peso":"22,5100Kg","Grado di protezione":"IP40","Resistenza alla prova del filo incandescente":"850°","Costanza cromatica":"SDCM 3","Dimensioni imballo (cm)":"203 x 25 x 203"}
panze_L08101.080.0108 | golden ring sospensione | 3898.10 | 0 | stato : select : 0 ¦ colore : radio : 1 | nuovo : 0 ¦ nero L08102_180_0102 : 1 | http://www.panzeri.it/media/FP/FP-Golden_Ring.jpg¦http://www.panzeri.it/media/DT/golden_ring_L08101.180.0102.jpg | pic¦light_schema | {"Codice articolo":"L08102.180.0102","Potenza assorbita dal sistema":"230W","Efficienza luminosa":"85.48lm/W","Sorgente luminosa":"LED","Durata sorgente luminosa":"L80 (B20) 60.000h","Temperatura di colore":"3000K Ra>80","Distribuzione luminosa":"fascio diffuso","Alimentazione":"220-240V AC","Frequenza":"50/60Hz","Elettrificazione":"dimmerabile (DALI/Push DIM)","Driver":"integrato incluso","Flusso luminoso nominale":"31320lm","Flusso luminoso uscente":"19660lm","Rendimento":"62.771%","Peso":"22,5100Kg","Grado di protezione":"IP40","Resistenza alla prova del filo incandescente":"850°","Costanza cromatica":"SDCM 3","Dimensioni imballo (cm)":"203 x 25 x 203"}
panze_L08101.080.0108 | golden ring sospensione | 4955.50 | 0 | stato : select : 0 ¦ colore : radio : 1 | nuovo : 0 ¦ foglia oro L08121_180_0102 : 1 | http://www.panzeri.it/media/FP/FP-Golden_Ring.jpg¦http://www.panzeri.it/media/DT/golden_ring_L08101.180.0102.jpg | pic¦light_schema | {"Codice articolo":"L08121.180.0102","Potenza assorbita dal sistema":"230W","Efficienza luminosa":"85.48lm/W","Sorgente luminosa":"LED","Durata sorgente luminosa":"L80 (B20) 60.000h","Temperatura di colore":"3000K Ra>80","Distribuzione luminosa":"fascio diffuso","Alimentazione":"220-240V AC","Frequenza":"50/60Hz","Elettrificazione":"dimmerabile (DALI/Push DIM)","Driver":"integrato incluso","Flusso luminoso nominale":"31320lm","Flusso luminoso uscente":"19660lm","Rendimento":"62.771%","Peso":"22,5100Kg","Grado di protezione":"IP40","Resistenza alla prova del filo incandescente":"850°","Costanza cromatica":"SDCM 3","Dimensioni imballo (cm)":"203 x 25 x 203"}
panze_L08101.080.0108 | golden ring sospensione | 6403.05 | 0 | stato : select : 0 ¦ colore : radio : 1 | nuovo : 0 ¦ bianco opaco L08101_300_0102 : 1 | http://www.panzeri.it/media/FP/FP-Golden_Ring.jpg¦http://www.panzeri.it/media/DT/golden_ring_L08101.300.0102.jpg | pic¦light_schema | {"Codice articolo":"L08101.300.0102","Potenza assorbita dal sistema":"394W","Efficienza luminosa":"83.16lm/W","Sorgente luminosa":"LED","Durata sorgente luminosa":"L80 (B20) 60.000h","Temperatura di colore":"3000K Ra>80","Distribuzione luminosa":"fascio diffuso","Alimentazione":"220-240V AC","Frequenza":"50/60Hz","Elettrificazione":"dimmerabile (DALI/Push DIM)","Driver":"integrato incluso","Flusso luminoso nominale":"52200lm","Flusso luminoso uscente":"32766lm","Rendimento":"62.770%","Peso":"41,4800Kg","Grado di protezione":"IP40","Resistenza alla prova del filo incandescente":"850°","Costanza cromatica":"SDCM 3","Dimensioni imballo (cm)":"312 x 40 x 180"}
panze_L08101.080.0108 | golden ring sospensione | 6403.05 | 0 | stato : select : 0 ¦ colore : radio : 1 | nuovo : 0 ¦ nero L08102_300_0102 : 1 | http://www.panzeri.it/media/FP/FP-Golden_Ring.jpg¦http://www.panzeri.it/media/DT/golden_ring_L08101.300.0102.jpg | pic¦light_schema | {"Codice articolo":"L08102.300.0102","Potenza assorbita dal sistema":"394W","Efficienza luminosa":"83.16lm/W","Sorgente luminosa":"LED","Durata sorgente luminosa":"L80 (B20) 60.000h","Temperatura di colore":"3000K Ra>80","Distribuzione luminosa":"fascio diffuso","Alimentazione":"220-240V AC","Frequenza":"50/60Hz","Elettrificazione":"dimmerabile (DALI/Push DIM)","Driver":"integrato incluso","Flusso luminoso nominale":"52200lm","Flusso luminoso uscente":"32766lm","Rendimento":"62.770%","Peso":"41,4800Kg","Grado di protezione":"IP40","Resistenza alla prova del filo incandescente":"850°","Costanza cromatica":"SDCM 3","Dimensioni imballo (cm)":"312 x 40 x 180"}
panze_L08101.080.0108 | golden ring sospensione | 7876.10 | 0 | stato : select : 0 ¦ colore : radio : 1 | nuovo : 0 ¦ foglia oro L08121_300_0102 : 1 | http://www.panzeri.it/media/FP/FP-Golden_Ring.jpg¦http://www.panzeri.it/media/DT/golden_ring_L08101.300.0102.jpg | pic¦light_schema | {"Codice articolo":"L08121.300.0102","Potenza assorbita dal sistema":"394W","Efficienza luminosa":"83.16lm/W","Sorgente luminosa":"LED","Durata sorgente luminosa":"L80 (B20) 60.000h","Temperatura di colore":"3000K Ra>80","Distribuzione luminosa":"fascio diffuso","Alimentazione":"220-240V AC","Frequenza":"50/60Hz","Elettrificazione":"dimmerabile (DALI/Push DIM)","Driver":"integrato incluso","Flusso luminoso nominale":"52200lm","Flusso luminoso uscente":"32766lm","Rendimento":"62.770%","Peso":"41,4800Kg","Grado di protezione":"IP40","Resistenza alla prova del filo incandescente":"850°","Costanza cromatica":"SDCM 3","Dimensioni imballo (cm)":"312 x 40 x 180"}
panze_L09301.060.0102 | gong sospensione | 663.00 | 0 | stato : select : 0 ¦ colore : radio : 1 | nuovo : 0 ¦ bianco opaco L09301_060_0102 : 1 | http://www.panzeri.it/media/FP/Panzeri-Gong-1.jpg¦http://www.panzeri.it/media/DT/DT_gong_L09301_060.jpg | pic¦light_schema | {"Codice articolo":"L09301.060.0102","Potenza assorbita dal sistema":"43W","Efficienza luminosa":"119.88lm/W","Sorgente luminosa":"LED","Durata sorgente luminosa":"L90 (B10) 50.000h","Temperatura di colore":"3000K Ra>80","Distribuzione luminosa":"fascio diffuso","Alimentazione":"220-240V AC","Frequenza":"50/60Hz","Elettrificazione":"dimmerabile (DALI/Push DIM)","Driver":"integrato incluso","Flusso luminoso nominale":"6500lm","Flusso luminoso uscente":"5155lm","Rendimento":"79.308%","Peso":"3,4600Kg","Grado di protezione":"IP20","Costanza cromatica":"SDCM 3","Dimensioni imballo (cm)":"17 x 69 x 69"}
panze_L09301.060.0102 | gong sospensione | 663.00 | 0 | stato : select : 0 ¦ colore : radio : 1 | nuovo : 0 ¦ nero L09302_060_0102 : 1 | http://www.panzeri.it/media/FP/Panzeri-Gong-1.jpg¦http://www.panzeri.it/media/DT/DT_gong_L09301_060.jpg | pic¦light_schema | {"Codice articolo":"L09302.060.0102","Potenza assorbita dal sistema":"43W","Efficienza luminosa":"119.88lm/W","Sorgente luminosa":"LED","Durata sorgente luminosa":"L90 (B10) 50.000h","Temperatura di colore":"3000K Ra>80","Distribuzione luminosa":"fascio diffuso","Alimentazione":"220-240V AC","Frequenza":"50/60Hz","Elettrificazione":"dimmerabile (DALI/Push DIM)","Driver":"integrato incluso","Flusso luminoso nominale":"6500lm","Flusso luminoso uscente":"5155lm","Rendimento":"79.308%","Peso":"3,4600Kg","Grado di protezione":"IP20","Costanza cromatica":"SDCM 3","Dimensioni imballo (cm)":"17 x 69 x 69"}
panze_L09301.060.0102 | gong sospensione | 850.00 | 0 | stato : select : 0 ¦ colore : radio : 1 | nuovo : 0 ¦ foglia oro L09321_060_0102 : 1 | http://www.panzeri.it/media/FP/Panzeri-Gong-1.jpg¦http://www.panzeri.it/media/DT/DT_gong_L09301_060.jpg | pic¦light_schema | {"Codice articolo":"L09321.060.0102","Potenza assorbita dal sistema":"43W","Efficienza luminosa":"119.88lm/W","Sorgente luminosa":"LED","Durata sorgente luminosa":"L90 (B10) 50.000h","Temperatura di colore":"3000K Ra>80","Distribuzione luminosa":"fascio diffuso","Alimentazione":"220-240V AC","Frequenza":"50/60Hz","Elettrificazione":"dimmerabile (DALI/Push DIM)","Driver":"integrato incluso","Flusso luminoso nominale":"6500lm","Flusso luminoso uscente":"5155lm","Rendimento":"79.308%","Peso":"3,4600Kg","Grado di protezione":"IP20","Costanza cromatica":"SDCM 3","Dimensioni imballo (cm)":"17 x 69 x 69"}
panze_L09301.060.0102 | gong sospensione | 1122.00 | 0 | stato : select : 0 ¦ colore : radio : 1 | nuovo : 0 ¦ bianco opaco L09301_100_0102 : 1 | http://www.panzeri.it/media/FP/Panzeri-Gong-1.jpg¦http://www.panzeri.it/media/DT/DT_gong_L09301_100.jpg | pic¦light_schema | {"Codice articolo":"L09301.100.0102","Potenza assorbita dal sistema":"88W","Efficienza luminosa":"117.16lm/W","Sorgente luminosa":"LED","Durata sorgente luminosa":"L90 (B10) 50.000h","Temperatura di colore":"3000K Ra>80","Distribuzione luminosa":"fascio diffuso","Alimentazione":"220-240V AC","Frequenza":"50/60Hz","Elettrificazione":"dimmerabile (DALI/Push DIM)","Driver":"integrato incluso","Flusso luminoso nominale":"13000lm","Flusso luminoso uscente":"10310lm","Rendimento":"79.308%","Peso":"7,3500Kg","Grado di protezione":"IP20","Costanza cromatica":"SDCM 3","Dimensioni imballo (cm)":"18 x 106 x 106"}
panze_L09301.060.0102 | gong sospensione | 1122.00 | 0 | stato : select : 0 ¦ colore : radio : 1 | nuovo : 0 ¦ nero L09302_100_0102 : 1 | http://www.panzeri.it/media/FP/Panzeri-Gong-1.jpg¦http://www.panzeri.it/media/DT/DT_gong_L09301_100.jpg | pic¦light_schema | {"Codice articolo":"L09302.100.0102","Potenza assorbita dal sistema":"88W","Efficienza luminosa":"117.16lm/W","Sorgente luminosa":"LED","Durata sorgente luminosa":"L90 (B10) 50.000h","Temperatura di colore":"3000K Ra>80","Distribuzione luminosa":"fascio diffuso","Alimentazione":"220-240V AC","Frequenza":"50/60Hz","Elettrificazione":"dimmerabile (DALI/Push DIM)","Driver":"integrato incluso","Flusso luminoso nominale":"13000lm","Flusso luminoso uscente":"10310lm","Rendimento":"79.308%","Peso":"7,3500Kg","Grado di protezione":"IP20","Costanza cromatica":"SDCM 3","Dimensioni imballo (cm)":"18 x 106 x 106"}
panze_L09301.060.0102 | gong sospensione | 1428.00 | 0 | stato : select : 0 ¦ colore : radio : 1 | nuovo : 0 ¦ foglia oro L09321_100_0102 : 1 | http://www.panzeri.it/media/FP/Panzeri-Gong-1.jpg¦http://www.panzeri.it/media/DT/DT_gong_L09301_100.jpg | pic¦light_schema | {"Codice articolo":"L09321.100.0102","Potenza assorbita dal sistema":"88W","Efficienza luminosa":"117.16lm/W","Sorgente luminosa":"LED","Durata sorgente luminosa":"L90 (B10) 50.000h","Temperatura di colore":"3000K Ra>80","Distribuzione luminosa":"fascio diffuso","Alimentazione":"220-240V AC","Frequenza":"50/60Hz","Elettrificazione":"dimmerabile (DALI/Push DIM)","Driver":"integrato incluso","Flusso luminoso nominale":"13000lm","Flusso luminoso uscente":"10310lm","Rendimento":"79.308%","Peso":"7,3500Kg","Grado di protezione":"IP20","Costanza cromatica":"SDCM 3","Dimensioni imballo (cm)":"18 x 106 x 106"}
panze_P07701.000.0101 | jackie parete | 158.10 | 0 | stato : select : 0 ¦ colore : radio : 1 | nuovo : 0 ¦ bianco opaco P07701_000_0101 : 1 | http://www.panzeri.it/media/FP/FP-Jackie.jpg¦http://www.panzeri.it/media/DT/P7701.jpg | pic¦light_schema | {"Codice articolo":"P07701.000.0101","Potenza assorbita dal sistema":"8,5W","Efficienza luminosa":"82.59lm/W","Sorgente luminosa":"LED","Durata sorgente luminosa":"L90 (B10) 50.000h","Temperatura di colore":"3000K Ra>80","Distribuzione luminosa":"fascio orientabile","Apertura fascio":"90°","Alimentazione":"220-240V AC","Frequenza":"50/60Hz","Elettrificazione":"ON-OFF","Driver":"integrato incluso","Flusso luminoso nominale":"800lm","Flusso luminoso uscente":"702lm","Rendimento":"87.750%","Peso":"0,4780Kg","Grado di protezione":"IP40","Costanza cromatica":"SDCM 3","Dimensioni imballo (cm)":"15 x 25 x 15"}
panze_P07701.000.0101 | jackie parete | 158.10 | 0 | stato : select : 0 ¦ colore : radio : 1 | nuovo : 0 ¦ nero P07702_000_0101 : 1 | http://www.panzeri.it/media/FP/FP-Jackie.jpg¦http://www.panzeri.it/media/DT/P7701.jpg | pic¦light_schema | {"Codice articolo":"P07702.000.0101","Potenza assorbita dal sistema":"8,5W","Efficienza luminosa":"82.59lm/W","Sorgente luminosa":"LED","Durata sorgente luminosa":"L90 (B10) 50.000h","Temperatura di colore":"3000K Ra>80","Distribuzione luminosa":"fascio orientabile","Apertura fascio":"90°","Alimentazione":"220-240V AC","Frequenza":"50/60Hz","Elettrificazione":"ON-OFF","Driver":"integrato incluso","Flusso luminoso nominale":"800lm","Flusso luminoso uscente":"702lm","Rendimento":"87.750%","Peso":"0,4780Kg","Grado di protezione":"IP40","Costanza cromatica":"SDCM 3","Dimensioni imballo (cm)":"15 x 25 x 15"}
panze_P07701.000.0101 | jackie parete | 171.70 | 0 | stato : select : 0 ¦ colore : radio : 1 | nuovo : 0 ¦ rosso P07703_000_0101 : 1 | http://www.panzeri.it/media/FP/FP-Jackie.jpg¦http://www.panzeri.it/media/DT/P7701.jpg | pic¦light_schema | {"Codice articolo":"P07703.000.0101","Potenza assorbita dal sistema":"8,5W","Efficienza luminosa":"82.59lm/W","Sorgente luminosa":"LED","Durata sorgente luminosa":"L90 (B10) 50.000h","Temperatura di colore":"3000K Ra>80","Distribuzione luminosa":"fascio orientabile","Apertura fascio":"90°","Alimentazione":"220-240V AC","Frequenza":"50/60Hz","Elettrificazione":"ON-OFF","Driver":"integrato incluso","Flusso luminoso nominale":"800lm","Flusso luminoso uscente":"702lm","Rendimento":"87.750%","Peso":"0,4780Kg","Grado di protezione":"IP40","Costanza cromatica":"SDCM 3","Dimensioni imballo (cm)":"15 x 25 x 15"}
panze_XGQ1210 LED | invisibili faretto | 242.25 | 0 | stato : select : 0 ¦ colore : radio : 1 | nuovo : 0 ¦ gesso XGQ1211 LED DIM : 1 | http://www.panzeri.it/media/FP/FP-XGQ1211.jpg¦http://www.panzeri.it/media/DT/XGQ12111.jpg | pic¦light_schema | {"Codice articolo":"XGQ1211 LED DIM","Potenza assorbita dal sistema":"15W","Efficienza luminosa":"85.4lm/W","Sorgente luminosa":"LED","Temperatura di colore":"3000K Ra>80","Distribuzione luminosa":"fascio asimmetrico","Alimentazione":"220-240V AC","Frequenza":"50/60Hz","Elettrificazione":"dimmerabile (DALI/Push DIM)","Driver":"integrato incluso","Flusso luminoso nominale":"2100lm","Flusso luminoso uscente":"1281lm","Rendimento":"61.000%","Peso":"3,5350Kg","Grado di protezione":"IP20","Dimensioni imballo (cm)":"13 x 49 x 37"}
panze_B07701.000.0101 | jackie faretto | 176.80 | 0 | stato : select : 0 ¦ colore : radio : 1 | nuovo : 0 ¦ bianco opaco B07701_000_0101 : 1 | http://www.panzeri.it/media/FP/FP-Jackie_Spot.jpg¦http://www.panzeri.it/media/DT/B07701.000.0701.jpg | pic¦light_schema | {"Codice articolo":"B07701.000.0101","Potenza assorbita dal sistema":"8,5W","Efficienza luminosa":"82.59lm/W","Sorgente luminosa":"LED","Durata sorgente luminosa":"L90 (B10) 50.000h","Temperatura di colore":"3000K Ra>80","Distribuzione luminosa":"fascio orientabile","Apertura fascio":"90°","Alimentazione":"220-240V AC","Frequenza":"50/60Hz","Elettrificazione":"ON-OFF","Driver":"integrato incluso","Flusso luminoso nominale":"800lm","Flusso luminoso uscente":"702lm","Rendimento":"87.750%","Peso":"0,4000Kg","Grado di protezione":"IP40","Costanza cromatica":"SDCM 3"}
panze_XG2038-120 | nolita profili | 243.10 | 0 | stato : select : 0 ¦ colore : radio : 1 | nuovo : 0 ¦ bianco opaco XG2038-240TRACK : 1 | http://www.panzeri.it/media/FP/FP-Nolita.jpg¦http://www.panzeri.it/media/DT/DT-Nolita-XG2038-240-TRACK.jpg | pic¦light_schema | {"Codice articolo":"XG2038-240TRACK","Potenza assorbita dal sistema":"max 46W/m","Sorgente luminosa":"LED","Distribuzione luminosa":"fascio diffuso","Alimentazione":"220-240V AC","Frequenza":"50/60Hz","Driver":"integrato non incluso","Peso":"5,1200Kg","Grado di protezione":" IP40 IP20","Dimensioni imballo (cm)":"13 x 13 x 246","Note":"Fornito completo di schermo monouso + schermo diffusore"}
panze_XG2038-120 | nolita profili | 243.10 | 0 | stato : select : 0 ¦ colore : radio : 1 | nuovo : 0 ¦ bianco opaco XG2039-240TRACK : 1 | http://www.panzeri.it/media/FP/FP-Nolita_Trim.jpg¦http://www.panzeri.it/media/DT/DT-Nolita_Trim-XG2039-240-TRACK.jpg | pic¦light_schema | {"Codice articolo":"XG2039-240TRACK","Potenza assorbita dal sistema":"max 46W/m","Sorgente luminosa":"LED","Distribuzione luminosa":"fascio diffuso","Alimentazione":"220-240V AC","Frequenza":"50/60Hz","Driver":"integrato non incluso","Peso":"5,1200Kg","Grado di protezione":" IP40 IP20","Dimensioni imballo (cm)":"13 x 13 x 246","Note":"Fornito completo di schermo diffusore"}
panze_B07701.000.0101 | jackie faretto | 176.80 | 0 | stato : select : 0 ¦ colore : radio : 1 | nuovo : 0 ¦ nero B07702_000_0101 : 1 | http://www.panzeri.it/media/FP/FP-Jackie_Spot.jpg¦http://www.panzeri.it/media/DT/B07701.000.0701.jpg | pic¦light_schema | {"Codice articolo":"B07702.000.0101","Potenza assorbita dal sistema":"8,5W","Efficienza luminosa":"82.59lm/W","Sorgente luminosa":"LED","Durata sorgente luminosa":"L90 (B10) 50.000h","Temperatura di colore":"3000K Ra>80","Distribuzione luminosa":"fascio orientabile","Apertura fascio":"90°","Alimentazione":"220-240V AC","Frequenza":"50/60Hz","Elettrificazione":"ON-OFF","Driver":"integrato incluso","Flusso luminoso nominale":"800lm","Flusso luminoso uscente":"702lm","Rendimento":"87.750%","Peso":"0,4000Kg","Grado di protezione":"IP40","Costanza cromatica":"SDCM 3"}
panze_XG2038-120 | nolita profili | 243.95 | 0 | stato : select : 0 ¦ colore : radio : 1 | nuovo : 0 ¦ bianco opaco XG2038-60 DALI : 1 | http://www.panzeri.it/media/FP/FP-Nolita.jpg¦http://www.panzeri.it/media/DT/XG2038-60TRACK.jpg | pic¦light_schema | {"Codice articolo":"XG2038-60 DALI","Potenza assorbita dal sistema":"24,5W","Efficienza luminosa":"57.8lm/W","Sorgente luminosa":"LED","Temperatura di colore":"3000K Ra>80","Distribuzione luminosa":"fascio diffuso","Alimentazione":"220-240V AC","Frequenza":"50/60Hz","Elettrificazione":"dimmerabile (DALI/Push DIM)","Driver":"integrato incluso","Flusso luminoso nominale":"2850lm","Flusso luminoso uscente":"1416lm","Rendimento":"49.684%","Peso":"1,8150Kg","Grado di protezione":" IP40 IP20","Dimensioni imballo (cm)":"14 x 65 x 14"}
panze_XG2038-120 | nolita profili | 243.95 | 0 | stato : select : 0 ¦ colore : radio : 1 | nuovo : 0 ¦ bianco opaco XG2039-60 DALI : 1 | http://www.panzeri.it/media/FP/FP-Nolita_Trim.jpg¦http://www.panzeri.it/media/DT/XG2039-60TRACK.jpg | pic¦light_schema | {"Codice articolo":"XG2039-60 DALI","Potenza assorbita dal sistema":"24,5W","Efficienza luminosa":"57.8lm/W","Sorgente luminosa":"LED","Temperatura di colore":"3000K Ra>80","Distribuzione luminosa":"fascio diffuso","Alimentazione":"220-240V AC","Frequenza":"50/60Hz","Elettrificazione":"dimmerabile (DALI/Push DIM)","Driver":"integrato incluso","Flusso luminoso nominale":"2850lm","Flusso luminoso uscente":"1416lm","Rendimento":"49.684%","Peso":"1,8150Kg","Grado di protezione":" IP40 IP20","Dimensioni imballo (cm)":"14 x 65 x 14"}
panze_XG2038-120 | nolita profili | 243.95 | 0 | stato : select : 0 ¦ colore : radio : 1 | nuovo : 0 ¦ bianco opaco XP2038-60 DALI : 1 | http://www.panzeri.it/media/FP/FP-Nolita_Out.jpg¦http://www.panzeri.it/media/DT/XP2038-601.jpg | pic¦light_schema | {"Codice articolo":"XP2038-60 DALI","Potenza assorbita dal sistema":"24,5W","Efficienza luminosa":"57.8lm/W","Sorgente luminosa":"LED","Temperatura di colore":"3000K Ra>80","Distribuzione luminosa":"fascio diffuso","Alimentazione":"220-240V AC","Frequenza":"50/60Hz","Elettrificazione":"dimmerabile (DALI/Push DIM)","Driver":"integrato incluso","Flusso luminoso nominale":"2850lm","Flusso luminoso uscente":"1416lm","Rendimento":"49.684%","Peso":"1,4750Kg","Grado di protezione":"IP40","Dimensioni imballo (cm)":"14 x 65 x 14"}
panze_P07701.000.0101 | jackie parete | 179.35 | 0 | stato : select : 0 ¦ colore : radio : 1 | nuovo : 0 ¦ titanio P07730_000_0101 : 1 | http://www.panzeri.it/media/FP/FP-Jackie.jpg¦http://www.panzeri.it/media/DT/P7701.jpg | pic¦light_schema | {"Codice articolo":"P07730.000.0101","Potenza assorbita dal sistema":"8,5W","Efficienza luminosa":"82.59lm/W","Sorgente luminosa":"LED","Durata sorgente luminosa":"L90 (B10) 50.000h","Temperatura di colore":"3000K Ra>80","Distribuzione luminosa":"fascio orientabile","Apertura fascio":"90°","Alimentazione":"220-240V AC","Frequenza":"50/60Hz","Elettrificazione":"ON-OFF","Driver":"integrato incluso","Flusso luminoso nominale":"800lm","Flusso luminoso uscente":"702lm","Rendimento":"87.750%","Peso":"0,4780Kg","Grado di protezione":"IP40","Costanza cromatica":"SDCM 3","Dimensioni imballo (cm)":"15 x 25 x 15"}
panze_P07701.000.0101 | jackie parete | 182.75 | 0 | stato : select : 0 ¦ colore : radio : 1 | nuovo : 0 ¦ bianco opaco A07701_000_0409 : 1 | http://www.panzeri.it/media/FP/FP-Jackie.jpg¦http://www.panzeri.it/media/DT/A7701.jpg | pic¦light_schema | {"Codice articolo":"A07701.000.0409","Potenza assorbita dal sistema":"10W","Efficienza luminosa":"52.6lm/W","Sorgente luminosa":"LED","Durata sorgente luminosa":"L90 (B10) 50.000h","Temperatura di colore":"3000K Ra>90","Distribuzione luminosa":"fascio orientabile","Apertura fascio":"90°","Alimentazione":"220-240V AC","Frequenza":"50/60Hz","Elettrificazione":"dimmerabile (Step DIM)","Driver":"integrato incluso","Flusso luminoso nominale":"600lm","Flusso luminoso uscente":"526lm","Rendimento":"87.667%","Peso":"0,5250Kg","Grado di protezione":"IP40","Costanza cromatica":"SDCM 3","Dimensioni imballo (cm)":"15 x 25 x 15"}
panze_P07701.000.0101 | jackie parete | 182.75 | 0 | stato : select : 0 ¦ colore : radio : 1 | nuovo : 0 ¦ nero A07702_000_0409 : 1 | http://www.panzeri.it/media/FP/FP-Jackie.jpg¦http://www.panzeri.it/media/DT/A7701.jpg | pic¦light_schema | {"Codice articolo":"A07702.000.0409","Potenza assorbita dal sistema":"10W","Efficienza luminosa":"52.6lm/W","Sorgente luminosa":"LED","Durata sorgente luminosa":"L90 (B10) 50.000h","Temperatura di colore":"3000K Ra>90","Distribuzione luminosa":"fascio orientabile","Apertura fascio":"90°","Alimentazione":"220-240V AC","Frequenza":"50/60Hz","Elettrificazione":"dimmerabile (Step DIM)","Driver":"integrato incluso","Flusso luminoso nominale":"600lm","Flusso luminoso uscente":"526lm","Rendimento":"87.667%","Peso":"0,5250Kg","Grado di protezione":"IP40","Costanza cromatica":"SDCM 3","Dimensioni imballo (cm)":"15 x 25 x 15"}
panze_B07701.000.0101 | jackie faretto | 190.40 | 0 | stato : select : 0 ¦ colore : radio : 1 | nuovo : 0 ¦ rosso B07703_000_0101 : 1 | http://www.panzeri.it/media/FP/FP-Jackie_Spot.jpg¦http://www.panzeri.it/media/DT/B07701.000.0701.jpg | pic¦light_schema | {"Codice articolo":"B07703.000.0101","Potenza assorbita dal sistema":"8,5W","Efficienza luminosa":"82.59lm/W","Sorgente luminosa":"LED","Durata sorgente luminosa":"L90 (B10) 50.000h","Temperatura di colore":"3000K Ra>80","Distribuzione luminosa":"fascio orientabile","Apertura fascio":"90°","Alimentazione":"220-240V AC","Frequenza":"50/60Hz","Elettrificazione":"ON-OFF","Driver":"integrato incluso","Flusso luminoso nominale":"800lm","Flusso luminoso uscente":"702lm","Rendimento":"87.750%","Peso":"0,4000Kg","Grado di protezione":"IP40","Costanza cromatica":"SDCM 3"}
panze_P07701.000.0101 | jackie parete | 197.20 | 0 | stato : select : 0 ¦ colore : radio : 1 | nuovo : 0 ¦ rosso A07703_000_0409 : 1 | http://www.panzeri.it/media/FP/FP-Jackie.jpg¦http://www.panzeri.it/media/DT/A7701.jpg | pic¦light_schema | {"Codice articolo":"A07703.000.0409","Potenza assorbita dal sistema":"10W","Efficienza luminosa":"52.6lm/W","Sorgente luminosa":"LED","Durata sorgente luminosa":"L90 (B10) 50.000h","Temperatura di colore":"3000K Ra>90","Distribuzione luminosa":"fascio orientabile","Apertura fascio":"90°","Alimentazione":"220-240V AC","Frequenza":"50/60Hz","Elettrificazione":"dimmerabile (Step DIM)","Driver":"integrato incluso","Flusso luminoso nominale":"600lm","Flusso luminoso uscente":"526lm","Rendimento":"87.667%","Peso":"0,5250Kg","Grado di protezione":"IP40","Costanza cromatica":"SDCM 3","Dimensioni imballo (cm)":"15 x 25 x 15"}
panze_B07701.000.0101 | jackie faretto | 198.05 | 0 | stato : select : 0 ¦ colore : radio : 1 | nuovo : 0 ¦ titanio B07730_000_0101 : 1 | http://www.panzeri.it/media/FP/FP-Jackie_Spot.jpg¦http://www.panzeri.it/media/DT/B07701.000.0701.jpg | pic¦light_schema | {"Codice articolo":"B07730.000.0101","Potenza assorbita dal sistema":"8,5W","Efficienza luminosa":"82.59lm/W","Sorgente luminosa":"LED","Durata sorgente luminosa":"L90 (B10) 50.000h","Temperatura di colore":"3000K Ra>80","Distribuzione luminosa":"fascio orientabile","Apertura fascio":"90°","Alimentazione":"220-240V AC","Frequenza":"50/60Hz","Elettrificazione":"ON-OFF","Driver":"integrato incluso","Flusso luminoso nominale":"800lm","Flusso luminoso uscente":"702lm","Rendimento":"87.750%","Peso":"0,4000Kg","Grado di protezione":"IP40","Costanza cromatica":"SDCM 3"}
panze_CP07701.000.0409 | jackie tavolo | 198.90 | 0 | stato : select : 0 ¦ colore : radio : 1 | nuovo : 0 ¦ bianco opaco CP07701_000_0409 : 1 | http://www.panzeri.it/media/FP/FP-Jackie.jpg¦http://www.panzeri.it/media/DT/C7701-P1.jpg | pic¦light_schema | {"Codice articolo":"CP07701.000.0409","Potenza assorbita dal sistema":"10W","Efficienza luminosa":"52.6lm/W","Sorgente luminosa":"LED","Durata sorgente luminosa":"L90 (B10) 50.000h","Temperatura di colore":"3000K Ra>90","Distribuzione luminosa":"fascio orientabile","Apertura fascio":"90°","Alimentazione":"220-240V AC","Frequenza":"50/60Hz","Elettrificazione":"dimmerabile (Step DIM)","Driver":"integrato incluso","Flusso luminoso nominale":"600lm","Flusso luminoso uscente":"526lm","Rendimento":"87.667%","Peso":"0,6300Kg","Grado di protezione":"IP40","Costanza cromatica":"SDCM 3"}
panze_CP07701.000.0409 | jackie tavolo | 198.90 | 0 | stato : select : 0 ¦ colore : radio : 1 | nuovo : 0 ¦ nero CP07702_000_0409 : 1 | http://www.panzeri.it/media/FP/FP-Jackie.jpg¦http://www.panzeri.it/media/DT/C7701-P1.jpg | pic¦light_schema | {"Codice articolo":"CP07702.000.0409","Potenza assorbita dal sistema":"10W","Efficienza luminosa":"52.6lm/W","Sorgente luminosa":"LED","Durata sorgente luminosa":"L90 (B10) 50.000h","Temperatura di colore":"3000K Ra>90","Distribuzione luminosa":"fascio orientabile","Apertura fascio":"90°","Alimentazione":"220-240V AC","Frequenza":"50/60Hz","Elettrificazione":"dimmerabile (Step DIM)","Driver":"integrato incluso","Flusso luminoso nominale":"600lm","Flusso luminoso uscente":"526lm","Rendimento":"87.667%","Peso":"0,6300Kg","Grado di protezione":"IP40","Costanza cromatica":"SDCM 3"}
panze_P07701.000.0101 | jackie parete | 204.00 | 0 | stato : select : 0 ¦ colore : radio : 1 | nuovo : 0 ¦ titanio A07730_000_0409 : 1 | http://www.panzeri.it/media/FP/FP-Jackie.jpg¦http://www.panzeri.it/media/DT/A7701.jpg | pic¦light_schema | {"Codice articolo":"A07730.000.0409","Potenza assorbita dal sistema":"10W","Efficienza luminosa":"52.6lm/W","Sorgente luminosa":"LED","Durata sorgente luminosa":"L90 (B10) 50.000h","Temperatura di colore":"3000K Ra>90","Distribuzione luminosa":"fascio orientabile","Apertura fascio":"90°","Alimentazione":"220-240V AC","Frequenza":"50/60Hz","Elettrificazione":"dimmerabile (Step DIM)","Driver":"integrato incluso","Flusso luminoso nominale":"600lm","Flusso luminoso uscente":"526lm","Rendimento":"87.667%","Peso":"0,5250Kg","Grado di protezione":"IP40","Costanza cromatica":"SDCM 3","Dimensioni imballo (cm)":"15 x 25 x 15"}
panze_CP07701.000.0409 | jackie tavolo | 207.40 | 0 | stato : select : 0 ¦ colore : radio : 1 | nuovo : 0 ¦ bianco opaco CA07701_000_0409 : 1 | http://www.panzeri.it/media/FP/FP-Jackie.jpg¦http://www.panzeri.it/media/DT/C7701-A1.jpg | pic¦light_schema | {"Codice articolo":"CA07701.000.0409","Potenza assorbita dal sistema":"10W","Efficienza luminosa":"52.6lm/W","Sorgente luminosa":"LED","Durata sorgente luminosa":"L90 (B10) 50.000h","Temperatura di colore":"3000K Ra>90","Distribuzione luminosa":"fascio orientabile","Apertura fascio":"90°","Alimentazione":"220-240V AC","Frequenza":"50/60Hz","Elettrificazione":"dimmerabile (Step DIM)","Driver":"integrato incluso","Flusso luminoso nominale":"600lm","Flusso luminoso uscente":"526lm","Rendimento":"87.667%","Peso":"0,8360Kg","Grado di protezione":"IP40","Costanza cromatica":"SDCM 3"}
panze_CP07701.000.0409 | jackie tavolo | 207.40 | 0 | stato : select : 0 ¦ colore : radio : 1 | nuovo : 0 ¦ nero CA07702_000_0409 : 1 | http://www.panzeri.it/media/FP/FP-Jackie.jpg¦http://www.panzeri.it/media/DT/C7701-A1.jpg | pic¦light_schema | {"Codice articolo":"CA07702.000.0409","Potenza assorbita dal sistema":"10W","Efficienza luminosa":"52.6lm/W","Sorgente luminosa":"LED","Durata sorgente luminosa":"L90 (B10) 50.000h","Temperatura di colore":"3000K Ra>90","Distribuzione luminosa":"fascio orientabile","Apertura fascio":"90°","Alimentazione":"220-240V AC","Frequenza":"50/60Hz","Elettrificazione":"dimmerabile (Step DIM)","Driver":"integrato incluso","Flusso luminoso nominale":"600lm","Flusso luminoso uscente":"526lm","Rendimento":"87.667%","Peso":"0,8360Kg","Grado di protezione":"IP40","Costanza cromatica":"SDCM 3"}
panze_CP07701.000.0409 | jackie tavolo | 207.40 | 0 | stato : select : 0 ¦ colore : radio : 1 | nuovo : 0 ¦ bianco opaco CM07701_000_0409 : 1 | http://www.panzeri.it/media/FP/FP-Jackie.jpg¦http://www.panzeri.it/media/DT/C7701-M1.jpg | pic¦light_schema | {"Codice articolo":"CM07701.000.0409","Potenza assorbita dal sistema":"10W","Efficienza luminosa":"52.6lm/W","Sorgente luminosa":"LED","Durata sorgente luminosa":"L90 (B10) 50.000h","Temperatura di colore":"3000K Ra>90","Distribuzione luminosa":"fascio orientabile","Apertura fascio":"90°","Alimentazione":"220-240V AC","Frequenza":"50/60Hz","Elettrificazione":"dimmerabile (Step DIM)","Driver":"integrato incluso","Flusso luminoso nominale":"600lm","Flusso luminoso uscente":"526lm","Rendimento":"87.667%","Peso":"0,8250Kg","Grado di protezione":"IP40","Costanza cromatica":"SDCM 3"}
panze_CP07701.000.0409 | jackie tavolo | 207.40 | 0 | stato : select : 0 ¦ colore : radio : 1 | nuovo : 0 ¦ nero CM07702_000_0409 : 1 | http://www.panzeri.it/media/FP/FP-Jackie.jpg¦http://www.panzeri.it/media/DT/C7701-M1.jpg | pic¦light_schema | {"Codice articolo":"CM07702.000.0409","Potenza assorbita dal sistema":"10W","Efficienza luminosa":"52.6lm/W","Sorgente luminosa":"LED","Durata sorgente luminosa":"L90 (B10) 50.000h","Temperatura di colore":"3000K Ra>90","Distribuzione luminosa":"fascio orientabile","Apertura fascio":"90°","Alimentazione":"220-240V AC","Frequenza":"50/60Hz","Elettrificazione":"dimmerabile (Step DIM)","Driver":"integrato incluso","Flusso luminoso nominale":"600lm","Flusso luminoso uscente":"526lm","Rendimento":"87.667%","Peso":"0,8250Kg","Grado di protezione":"IP40","Costanza cromatica":"SDCM 3"}
panze_CP07701.000.0409 | jackie tavolo | 222.70 | 0 | stato : select : 0 ¦ colore : radio : 1 | nuovo : 0 ¦ rosso CP07703_000_0409 : 1 | http://www.panzeri.it/media/FP/FP-Jackie.jpg¦http://www.panzeri.it/media/DT/C7701-P1.jpg | pic¦light_schema | {"Codice articolo":"CP07703.000.0409","Potenza assorbita dal sistema":"10W","Efficienza luminosa":"52.6lm/W","Sorgente luminosa":"LED","Durata sorgente luminosa":"L90 (B10) 50.000h","Temperatura di colore":"3000K Ra>90","Distribuzione luminosa":"fascio orientabile","Apertura fascio":"90°","Alimentazione":"220-240V AC","Frequenza":"50/60Hz","Elettrificazione":"dimmerabile (Step DIM)","Driver":"integrato incluso","Flusso luminoso nominale":"600lm","Flusso luminoso uscente":"526lm","Rendimento":"87.667%","Peso":"0,6300Kg","Grado di protezione":"IP40","Costanza cromatica":"SDCM 3"}
panze_XG2038-120 | nolita profili | 255.00 | 0 | stato : select : 0 ¦ colore : radio : 1 | nuovo : 0 ¦ bianco opaco XG2038-90 : 1 | http://www.panzeri.it/media/FP/FP-Nolita.jpg¦http://www.panzeri.it/media/DT/XG2038-90TRACK.jpg | pic¦light_schema | {"Codice articolo":"XG2038-90","Potenza assorbita dal sistema":"35W","Efficienza luminosa":"60.71lm/W","Sorgente luminosa":"LED","Temperatura di colore":"3000K Ra>80","Distribuzione luminosa":"fascio diffuso","Alimentazione":"220-240V AC","Frequenza":"50/60Hz","Elettrificazione":"ON-OFF","Driver":"integrato incluso","Flusso luminoso nominale":"4275lm","Flusso luminoso uscente":"2125lm","Rendimento":"49.708%","Peso":"2,4250Kg","Grado di protezione":" IP40 IP20","Dimensioni imballo (cm)":"14 x 142 x 14"}
panze_XG2038-120 | nolita profili | 255.00 | 0 | stato : select : 0 ¦ colore : radio : 1 | nuovo : 0 ¦ bianco opaco XG2039-90 : 1 | http://www.panzeri.it/media/FP/FP-Nolita_Trim.jpg¦http://www.panzeri.it/media/DT/DT-Nolita_Trim-XG2039-90.jpg | pic¦light_schema | {"Codice articolo":"XG2039-90","Potenza assorbita dal sistema":"35W","Efficienza luminosa":"60.71lm/W","Sorgente luminosa":"LED","Temperatura di colore":"3000K Ra>80","Distribuzione luminosa":"fascio diffuso","Alimentazione":"220-240V AC","Frequenza":"50/60Hz","Elettrificazione":"ON-OFF","Driver":"integrato incluso","Flusso luminoso nominale":"4275lm","Flusso luminoso uscente":"2125lm","Rendimento":"49.708%","Peso":"2,4250Kg","Grado di protezione":" IP40 IP20","Dimensioni imballo (cm)":"14 x 142 x 14"}
panze_XG2038-120 | nolita profili | 255.00 | 0 | stato : select : 0 ¦ colore : radio : 1 | nuovo : 0 ¦ bianco opaco XP2038-90 : 1 | http://www.panzeri.it/media/FP/FP-Nolita_Out.jpg¦http://www.panzeri.it/media/DT/XP2038-901.jpg | pic¦light_schema | {"Codice articolo":"XP2038-90","Potenza assorbita dal sistema":"35W","Efficienza luminosa":"60.71lm/W","Sorgente luminosa":"LED","Temperatura di colore":"3000K Ra>80","Distribuzione luminosa":"fascio diffuso","Alimentazione":"220-240V AC","Frequenza":"50/60Hz","Elettrificazione":"ON-OFF","Driver":"integrato incluso","Flusso luminoso nominale":"4275lm","Flusso luminoso uscente":"2125lm","Rendimento":"49.708%","Peso":"1,6100Kg","Grado di protezione":"IP40","Dimensioni imballo (cm)":"14 x 142 x 14"}
panze_CP07701.000.0409 | jackie tavolo | 232.90 | 0 | stato : select : 0 ¦ colore : radio : 1 | nuovo : 0 ¦ rosso CA07703_000_0409 : 1 | http://www.panzeri.it/media/FP/FP-Jackie.jpg¦http://www.panzeri.it/media/DT/C7701-A1.jpg | pic¦light_schema | {"Codice articolo":"CA07703.000.0409","Potenza assorbita dal sistema":"10W","Efficienza luminosa":"52.6lm/W","Sorgente luminosa":"LED","Durata sorgente luminosa":"L90 (B10) 50.000h","Temperatura di colore":"3000K Ra>90","Distribuzione luminosa":"fascio orientabile","Apertura fascio":"90°","Alimentazione":"220-240V AC","Frequenza":"50/60Hz","Elettrificazione":"dimmerabile (Step DIM)","Driver":"integrato incluso","Flusso luminoso nominale":"600lm","Flusso luminoso uscente":"526lm","Rendimento":"87.667%","Peso":"0,8360Kg","Grado di protezione":"IP40","Costanza cromatica":"SDCM 3"}
panze_CP07701.000.0409 | jackie tavolo | 232.90 | 0 | stato : select : 0 ¦ colore : radio : 1 | nuovo : 0 ¦ rosso CM07703_000_0409 : 1 | http://www.panzeri.it/media/FP/FP-Jackie.jpg¦http://www.panzeri.it/media/DT/C7701-M1.jpg | pic¦light_schema | {"Codice articolo":"CM07703.000.0409","Potenza assorbita dal sistema":"10W","Efficienza luminosa":"52.6lm/W","Sorgente luminosa":"LED","Durata sorgente luminosa":"L90 (B10) 50.000h","Temperatura di colore":"3000K Ra>90","Distribuzione luminosa":"fascio orientabile","Apertura fascio":"90°","Alimentazione":"220-240V AC","Frequenza":"50/60Hz","Elettrificazione":"dimmerabile (Step DIM)","Driver":"integrato incluso","Flusso luminoso nominale":"600lm","Flusso luminoso uscente":"526lm","Rendimento":"87.667%","Peso":"0,8250Kg","Grado di protezione":"IP40","Costanza cromatica":"SDCM 3"}
panze_CP07701.000.0409 | jackie tavolo | 233.75 | 0 | stato : select : 0 ¦ colore : radio : 1 | nuovo : 0 ¦ titanio CP07730_000_0409 : 1 | http://www.panzeri.it/media/FP/FP-Jackie.jpg¦http://www.panzeri.it/media/DT/C7701-P1.jpg | pic¦light_schema | {"Codice articolo":"CP07730.000.0409","Potenza assorbita dal sistema":"10W","Efficienza luminosa":"52.6lm/W","Sorgente luminosa":"LED","Durata sorgente luminosa":"L90 (B10) 50.000h","Temperatura di colore":"3000K Ra>90","Distribuzione luminosa":"fascio orientabile","Apertura fascio":"90°","Alimentazione":"220-240V AC","Frequenza":"50/60Hz","Elettrificazione":"dimmerabile (Step DIM)","Driver":"integrato incluso","Flusso luminoso nominale":"600lm","Flusso luminoso uscente":"526lm","Rendimento":"87.667%","Peso":"0,6300Kg","Grado di protezione":"IP40","Costanza cromatica":"SDCM 3"}
panze_XG2038-120 | nolita profili | 256.70 | 0 | stato : select : 0 ¦ colore : radio : 1 | nuovo : 0 ¦ bianco opaco XG2038-120 ECO : 1 | http://www.panzeri.it/media/FP/FP-Nolita.jpg¦http://www.panzeri.it/media/DT/XG2038-120TRACK.jpg | pic¦light_schema | {"Codice articolo":"XG2038-120 ECO","Potenza assorbita dal sistema":"29W","Efficienza luminosa":"59.62lm/W","Sorgente luminosa":"LED","Temperatura di colore":"3000K Ra>80","Distribuzione luminosa":"fascio diffuso","Alimentazione":"220-240V AC","Frequenza":"50/60Hz","Elettrificazione":"ON-OFF","Driver":"integrato incluso","Flusso luminoso nominale":"3480lm","Flusso luminoso uscente":"1729lm","Rendimento":"49.684%","Peso":"2,8000Kg","Grado di protezione":" IP40 IP20","Dimensioni imballo (cm)":"15 x 142 x 15"}
panze_XG2038-120 | nolita profili | 256.70 | 0 | stato : select : 0 ¦ colore : radio : 1 | nuovo : 0 ¦ bianco opaco XG2039-120 ECO : 1 | http://www.panzeri.it/media/FP/FP-Nolita_Trim.jpg¦http://www.panzeri.it/media/DT/XG2039-120TRACK.jpg | pic¦light_schema | {"Codice articolo":"XG2039-120 ECO","Potenza assorbita dal sistema":"29W","Efficienza luminosa":"59.62lm/W","Sorgente luminosa":"LED","Temperatura di colore":"3000K Ra>80","Distribuzione luminosa":"fascio diffuso","Alimentazione":"220-240V AC","Frequenza":"50/60Hz","Elettrificazione":"ON-OFF","Driver":"integrato incluso","Flusso luminoso nominale":"3480lm","Flusso luminoso uscente":"1729lm","Rendimento":"49.684%","Peso":"2,8000Kg","Grado di protezione":" IP40 IP20","Dimensioni imballo (cm)":"15 x 142 x 15"}
panze_XGQ1210 LED | invisibili faretto | 256.70 | 0 | stato : select : 0 ¦ colore : radio : 1 | nuovo : 0 ¦ gesso XGQ1031 LED : 1 | http://www.panzeri.it/media/FP/FP-XGQ1031.jpg¦http://www.panzeri.it/media/DT/XGQ10311.jpg | pic¦light_schema | {"Codice articolo":"XGQ1031 LED","Potenza assorbita dal sistema":"15W","Efficienza luminosa":"85.4lm/W","Sorgente luminosa":"LED","Temperatura di colore":"3000K Ra>80","Distribuzione luminosa":"fascio diffuso","Alimentazione":"220-240V AC","Frequenza":"50/60Hz","Elettrificazione":"ON-OFF","Driver":"integrato incluso","Flusso luminoso nominale":"2100lm","Flusso luminoso uscente":"1281lm","Rendimento":"61.000%","Peso":"3,2320Kg","Grado di protezione":"IP20"}
panze_XG2038-120 | nolita profili | 256.70 | 0 | stato : select : 0 ¦ colore : radio : 1 | nuovo : 0 ¦ bianco opaco XP2038-120 ECO : 1 | http://www.panzeri.it/media/FP/FP-Nolita_Out.jpg¦http://www.panzeri.it/media/DT/XP2038-1201.jpg | pic¦light_schema | {"Codice articolo":"XP2038-120 ECO","Potenza assorbita dal sistema":"29W","Efficienza luminosa":"59.62lm/W","Sorgente luminosa":"LED","Temperatura di colore":"3000K Ra>80","Distribuzione luminosa":"fascio diffuso","Alimentazione":"220-240V AC","Frequenza":"50/60Hz","Elettrificazione":"ON-OFF","Driver":"integrato incluso","Flusso luminoso nominale":"3480lm","Flusso luminoso uscente":"1729lm","Rendimento":"49.684%","Peso":"2,6500Kg","Grado di protezione":"IP40","Dimensioni imballo (cm)":"15 x 142 x 15"}
panze_CP07701.000.0409 | jackie tavolo | 243.95 | 0 | stato : select : 0 ¦ colore : radio : 1 | nuovo : 0 ¦ titanio CA07730_000_0409 : 1 | http://www.panzeri.it/media/FP/FP-Jackie.jpg¦http://www.panzeri.it/media/DT/C7701-A1.jpg | pic¦light_schema | {"Codice articolo":"CA07730.000.0409","Potenza assorbita dal sistema":"10W","Efficienza luminosa":"52.6lm/W","Sorgente luminosa":"LED","Durata sorgente luminosa":"L90 (B10) 50.000h","Temperatura di colore":"3000K Ra>90","Distribuzione luminosa":"fascio orientabile","Apertura fascio":"90°","Alimentazione":"220-240V AC","Frequenza":"50/60Hz","Elettrificazione":"dimmerabile (Step DIM)","Driver":"integrato incluso","Flusso luminoso nominale":"600lm","Flusso luminoso uscente":"526lm","Rendimento":"87.667%","Peso":"0,8360Kg","Grado di protezione":"IP40","Costanza cromatica":"SDCM 3"}
panze_CP07701.000.0409 | jackie tavolo | 245.65 | 0 | stato : select : 0 ¦ colore : radio : 1 | nuovo : 0 ¦ titanio CM07730_000_0409 : 1 | http://www.panzeri.it/media/FP/FP-Jackie.jpg¦http://www.panzeri.it/media/DT/C7701-M1.jpg | pic¦light_schema | {"Codice articolo":"CM07730.000.0409","Potenza assorbita dal sistema":"10W","Efficienza luminosa":"52.6lm/W","Sorgente luminosa":"LED","Durata sorgente luminosa":"L90 (B10) 50.000h","Temperatura di colore":"3000K Ra>90","Distribuzione luminosa":"fascio orientabile","Apertura fascio":"90°","Alimentazione":"220-240V AC","Frequenza":"50/60Hz","Elettrificazione":"dimmerabile (Step DIM)","Driver":"integrato incluso","Flusso luminoso nominale":"600lm","Flusso luminoso uscente":"526lm","Rendimento":"87.667%","Peso":"0,8250Kg","Grado di protezione":"IP40","Costanza cromatica":"SDCM 3"}
panze_CP07701.000.0409 | jackie tavolo | 249.90 | 0 | stato : select : 0 ¦ colore : radio : 1 | nuovo : 0 ¦ bianco opaco C07701_000_0409 : 1 | http://www.panzeri.it/media/FP/FP-Jackie.jpg¦http://www.panzeri.it/media/DT/C77011.jpg | pic¦light_schema | {"Codice articolo":"C07701.000.0409","Potenza assorbita dal sistema":"10W","Efficienza luminosa":"52.6lm/W","Sorgente luminosa":"LED","Durata sorgente luminosa":"L90 (B10) 50.000h","Temperatura di colore":"3000K Ra>90","Distribuzione luminosa":"fascio orientabile","Apertura fascio":"90°","Alimentazione":"220-240V AC","Frequenza":"50/60Hz","Elettrificazione":"dimmerabile (Step DIM)","Driver":"integrato incluso","Flusso luminoso nominale":"600lm","Flusso luminoso uscente":"526lm","Rendimento":"87.667%","Peso":"4,2050Kg","Grado di protezione":"IP40","Costanza cromatica":"SDCM 3"}
panze_CP07701.000.0409 | jackie tavolo | 249.90 | 0 | stato : select : 0 ¦ colore : radio : 1 | nuovo : 0 ¦ nero C07702_000_0409 : 1 | http://www.panzeri.it/media/FP/FP-Jackie.jpg¦http://www.panzeri.it/media/DT/C77011.jpg | pic¦light_schema | {"Codice articolo":"C07702.000.0409","Potenza assorbita dal sistema":"10W","Efficienza luminosa":"52.6lm/W","Sorgente luminosa":"LED","Durata sorgente luminosa":"L90 (B10) 50.000h","Temperatura di colore":"3000K Ra>90","Distribuzione luminosa":"fascio orientabile","Apertura fascio":"90°","Alimentazione":"220-240V AC","Frequenza":"50/60Hz","Elettrificazione":"dimmerabile (Step DIM)","Driver":"integrato incluso","Flusso luminoso nominale":"600lm","Flusso luminoso uscente":"526lm","Rendimento":"87.667%","Peso":"4,2050Kg","Grado di protezione":"IP40","Costanza cromatica":"SDCM 3"}
panze_XP24646.100.0099 | giano profili | 262.65 | 0 | stato : select : 0 ¦ colore : radio : 1 | nuovo : 0 ¦ bianco opaco/schermo opalino XP24646_300_0099 : 1 | http://www.panzeri.it/media/FP/FP-Giano_XP.jpg¦http://www.panzeri.it/media/DT/DT-Giano-XP246__.300.0099.jpg | pic¦light_schema | {"Codice articolo":"XP24646.300.0099","Potenza assorbita dal sistema":"max 48W/m","Sorgente luminosa":"LED","Distribuzione luminosa":"fascio diffuso","Alimentazione":"220-240V AC","Frequenza":"50/60Hz","Driver":"integrato non incluso","Peso":"6,6800Kg","Grado di protezione":"IP40","Dimensioni imballo (cm)":"14 x 314 x 14","Note":"Fornito completo di schermi diffusori"}
panze_XP24646.100.0099 | giano profili | 262.65 | 0 | stato : select : 0 ¦ colore : radio : 1 | nuovo : 0 ¦ nero/schermo opalino XP24648_300_0099 : 1 | http://www.panzeri.it/media/FP/FP-Giano_XP.jpg¦http://www.panzeri.it/media/DT/DT-Giano-XP246__.300.0099.jpg | pic¦light_schema | {"Codice articolo":"XP24648.300.0099","Potenza assorbita dal sistema":"max 48W/m","Sorgente luminosa":"LED","Distribuzione luminosa":"fascio diffuso","Alimentazione":"220-240V AC","Frequenza":"50/60Hz","Driver":"integrato non incluso","Peso":"7,8500Kg","Grado di protezione":"IP40","Dimensioni imballo (cm)":"13 x 305 x 7","Note":"Fornito completo di schermi diffusori"}
panze_CP07701.000.0409 | jackie tavolo | 281.35 | 0 | stato : select : 0 ¦ colore : radio : 1 | nuovo : 0 ¦ rosso C07703_000_0409 : 1 | http://www.panzeri.it/media/FP/FP-Jackie.jpg¦http://www.panzeri.it/media/DT/C77011.jpg | pic¦light_schema | {"Codice articolo":"C07703.000.0409","Potenza assorbita dal sistema":"10W","Efficienza luminosa":"52.6lm/W","Sorgente luminosa":"LED","Durata sorgente luminosa":"L90 (B10) 50.000h","Temperatura di colore":"3000K Ra>90","Distribuzione luminosa":"fascio orientabile","Apertura fascio":"90°","Alimentazione":"220-240V AC","Frequenza":"50/60Hz","Elettrificazione":"dimmerabile (Step DIM)","Driver":"integrato incluso","Flusso luminoso nominale":"600lm","Flusso luminoso uscente":"526lm","Rendimento":"87.667%","Peso":"4,2050Kg","Grado di protezione":"IP40","Costanza cromatica":"SDCM 3"}
panze_XG2038-120 | nolita profili | 267.75 | 0 | stato : select : 0 ¦ colore : radio : 1 | nuovo : 0 ¦ bianco opaco XG2038-90 ECO DALI : 1 | http://www.panzeri.it/media/FP/FP-Nolita.jpg¦http://www.panzeri.it/media/DT/XG2038-90TRACK.jpg | pic¦light_schema | {"Codice articolo":"XG2038-90 ECO DALI","Potenza assorbita dal sistema":"22,5W","Efficienza luminosa":"57.64lm/W","Sorgente luminosa":"LED","Temperatura di colore":"3000K Ra>80","Distribuzione luminosa":"fascio diffuso","Alimentazione":"220-240V AC","Frequenza":"50/60Hz","Elettrificazione":"dimmerabile (DALI/Push DIM)","Driver":"integrato incluso","Flusso luminoso nominale":"2610lm","Flusso luminoso uscente":"1297lm","Rendimento":"49.693%","Peso":"2,4250Kg","Grado di protezione":" IP40 IP20","Dimensioni imballo (cm)":"12 x 98 x 12"}
panze_XG2038-120 | nolita profili | 267.75 | 0 | stato : select : 0 ¦ colore : radio : 1 | nuovo : 0 ¦ bianco opaco XG2039-90 ECO DALI : 1 | http://www.panzeri.it/media/FP/FP-Nolita_Trim.jpg¦http://www.panzeri.it/media/DT/DT-Nolita_Trim-XG2039-90.jpg | pic¦light_schema | {"Codice articolo":"XG2039-90 ECO DALI","Potenza assorbita dal sistema":"22,5W","Efficienza luminosa":"57.64lm/W","Sorgente luminosa":"LED","Temperatura di colore":"3000K Ra>80","Distribuzione luminosa":"fascio diffuso","Alimentazione":"220-240V AC","Frequenza":"50/60Hz","Elettrificazione":"dimmerabile (DALI/Push DIM)","Driver":"integrato incluso","Flusso luminoso nominale":"2610lm","Flusso luminoso uscente":"1297lm","Rendimento":"49.693%","Peso":"2,4250Kg","Grado di protezione":" IP40 IP20","Dimensioni imballo (cm)":"12 x 98 x 12"}
panze_XG23101.090.0099 | brooklyn round profili | 267.75 | 0 | stato : select : 0 ¦ colore : radio : 1 | nuovo : 0 ¦ bianco opaco XG23101_180_0099 : 1 | http://www.panzeri.it/media/FP/FP-Brooklyn_Round_XG.jpg¦http://www.panzeri.it/media/DT/DT-Brooklyn_Round-XG231__.180.0099.jpg | pic¦light_schema | {"Codice articolo":"XG23101.180.0099","Potenza assorbita dal sistema":"max 26,4W","Sorgente luminosa":"LED","Distribuzione luminosa":"fascio diffuso","Alimentazione":"24V DC","Driver":"remoto non incluso","Peso":"1,1400Kg","Grado di protezione":" IP40 IP20","Dimensioni imballo (cm)":"13 x 108 x 57","Note":"Fornito completo di schermo monouso + schermo diffusore"}
panze_XG2038-120 | nolita profili | 267.75 | 0 | stato : select : 0 ¦ colore : radio : 1 | nuovo : 0 ¦ bianco opaco XP2038-90 ECO DALI : 1 | http://www.panzeri.it/media/FP/FP-Nolita_Out.jpg¦http://www.panzeri.it/media/DT/XP2038-901.jpg | pic¦light_schema | {"Codice articolo":"XP2038-90 ECO DALI","Potenza assorbita dal sistema":"22,5W","Efficienza luminosa":"57.64lm/W","Sorgente luminosa":"LED","Temperatura di colore":"3000K Ra>80","Distribuzione luminosa":"fascio diffuso","Alimentazione":"220-240V AC","Frequenza":"50/60Hz","Elettrificazione":"dimmerabile (DALI/Push DIM)","Driver":"integrato incluso","Flusso luminoso nominale":"2610lm","Flusso luminoso uscente":"1297lm","Rendimento":"49.693%","Peso":"1,6100Kg","Grado di protezione":"IP40","Dimensioni imballo (cm)":"14 x 142 x 14"}
panze_CP07701.000.0409 | jackie tavolo | 292.40 | 0 | stato : select : 0 ¦ colore : radio : 1 | nuovo : 0 ¦ ottone satinato C07719_000_0409 : 1 | http://www.panzeri.it/media/FP/FP-Jackie.jpg¦http://www.panzeri.it/media/DT/C77011.jpg | pic¦light_schema | {"Codice articolo":"C07719.000.0409","Potenza assorbita dal sistema":"10W","Efficienza luminosa":"52.6lm/W","Sorgente luminosa":"LED","Durata sorgente luminosa":"L90 (B10) 50.000h","Temperatura di colore":"3000K Ra>90","Distribuzione luminosa":"fascio orientabile","Apertura fascio":"90°","Alimentazione":"220-240V AC","Frequenza":"50/60Hz","Elettrificazione":"dimmerabile (Step DIM)","Driver":"integrato incluso","Flusso luminoso nominale":"600lm","Flusso luminoso uscente":"526lm","Rendimento":"87.667%","Peso":"4,2050Kg","Grado di protezione":"IP40","Costanza cromatica":"SDCM 3"}
panze_CP07701.000.0409 | jackie tavolo | 292.40 | 0 | stato : select : 0 ¦ colore : radio : 1 | nuovo : 0 ¦ titanio C07730_000_0409 : 1 | http://www.panzeri.it/media/FP/FP-Jackie.jpg¦http://www.panzeri.it/media/DT/C77011.jpg | pic¦light_schema | {"Codice articolo":"C07730.000.0409","Potenza assorbita dal sistema":"10W","Efficienza luminosa":"52.6lm/W","Sorgente luminosa":"LED","Durata sorgente luminosa":"L90 (B10) 50.000h","Temperatura di colore":"3000K Ra>90","Distribuzione luminosa":"fascio orientabile","Apertura fascio":"90°","Alimentazione":"220-240V AC","Frequenza":"50/60Hz","Elettrificazione":"dimmerabile (Step DIM)","Driver":"integrato incluso","Flusso luminoso nominale":"600lm","Flusso luminoso uscente":"526lm","Rendimento":"87.667%","Peso":"4,2050Kg","Grado di protezione":"IP40","Costanza cromatica":"SDCM 3"}
panze_T07701.000.0409 | jackie terra | 369.75 | 0 | stato : select : 0 ¦ colore : radio : 1 | nuovo : 0 ¦ bianco opaco T07701_000_0409 : 1 | http://www.panzeri.it/media/FP/FP-Jackie.jpg¦http://www.panzeri.it/media/DT/T77011.jpg | pic¦light_schema | {"Codice articolo":"T07701.000.0409","Potenza assorbita dal sistema":"10W","Efficienza luminosa":"52.6lm/W","Sorgente luminosa":"LED","Durata sorgente luminosa":"L90 (B10) 50.000h","Temperatura di colore":"3000K Ra>90","Distribuzione luminosa":"fascio orientabile","Apertura fascio":"90°","Alimentazione":"220-240V AC","Frequenza":"50/60Hz","Elettrificazione":"dimmerabile (Step DIM)","Driver":"integrato incluso","Flusso luminoso nominale":"600lm","Flusso luminoso uscente":"526lm","Rendimento":"87.667%","Peso":"5,1040Kg","Grado di protezione":"IP40","Costanza cromatica":"SDCM 3"}
panze_T07701.000.0409 | jackie terra | 369.75 | 0 | stato : select : 0 ¦ colore : radio : 1 | nuovo : 0 ¦ nero T07702_000_0409 : 1 | http://www.panzeri.it/media/FP/FP-Jackie.jpg¦http://www.panzeri.it/media/DT/T77011.jpg | pic¦light_schema | {"Codice articolo":"T07702.000.0409","Potenza assorbita dal sistema":"10W","Efficienza luminosa":"52.6lm/W","Sorgente luminosa":"LED","Durata sorgente luminosa":"L90 (B10) 50.000h","Temperatura di colore":"3000K Ra>90","Distribuzione luminosa":"fascio orientabile","Apertura fascio":"90°","Alimentazione":"220-240V AC","Frequenza":"50/60Hz","Elettrificazione":"dimmerabile (Step DIM)","Driver":"integrato incluso","Flusso luminoso nominale":"600lm","Flusso luminoso uscente":"526lm","Rendimento":"87.667%","Peso":"5,1040Kg","Grado di protezione":"IP40","Costanza cromatica":"SDCM 3"}
panze_T07701.000.0409 | jackie terra | 416.50 | 0 | stato : select : 0 ¦ colore : radio : 1 | nuovo : 0 ¦ rosso T07703_000_0409 : 1 | http://www.panzeri.it/media/FP/FP-Jackie.jpg¦http://www.panzeri.it/media/DT/T77011.jpg | pic¦light_schema | {"Codice articolo":"T07703.000.0409","Potenza assorbita dal sistema":"10W","Efficienza luminosa":"52.6lm/W","Sorgente luminosa":"LED","Durata sorgente luminosa":"L90 (B10) 50.000h","Temperatura di colore":"3000K Ra>90","Distribuzione luminosa":"fascio orientabile","Apertura fascio":"90°","Alimentazione":"220-240V AC","Frequenza":"50/60Hz","Elettrificazione":"dimmerabile (Step DIM)","Driver":"integrato incluso","Flusso luminoso nominale":"600lm","Flusso luminoso uscente":"526lm","Rendimento":"87.667%","Peso":"5,1040Kg","Grado di protezione":"IP40","Costanza cromatica":"SDCM 3"}
panze_T07701.000.0409 | jackie terra | 431.80 | 0 | stato : select : 0 ¦ colore : radio : 1 | nuovo : 0 ¦ titanio T07730_000_0409 : 1 | http://www.panzeri.it/media/FP/FP-Jackie.jpg¦http://www.panzeri.it/media/DT/T77011.jpg | pic¦light_schema | {"Codice articolo":"T07730.000.0409","Potenza assorbita dal sistema":"10W","Efficienza luminosa":"52.6lm/W","Sorgente luminosa":"LED","Durata sorgente luminosa":"L90 (B10) 50.000h","Temperatura di colore":"3000K Ra>90","Distribuzione luminosa":"fascio orientabile","Apertura fascio":"90°","Alimentazione":"220-240V AC","Frequenza":"50/60Hz","Elettrificazione":"dimmerabile (Step DIM)","Driver":"integrato incluso","Flusso luminoso nominale":"600lm","Flusso luminoso uscente":"526lm","Rendimento":"87.667%","Peso":"5,1040Kg","Grado di protezione":"IP40","Costanza cromatica":"SDCM 3"}
panze_A07701.000.0413 | jackie iot parete | 261.80 | 0 | stato : select : 0 ¦ colore : radio : 1 | nuovo : 0 ¦ bianco opaco A07701_000_0413 : 1 | http://www.panzeri.it/media/FP/FP-Jackie_IoT.jpg¦http://www.panzeri.it/media/DT/A7701.jpg | pic¦light_schema | {"Codice articolo":"A07701.000.0413","Potenza assorbita dal sistema":"10W","Efficienza luminosa":"52.6lm/W","Sorgente luminosa":"LED","Durata sorgente luminosa":"L90 (B10) 50.000h","Temperatura di colore":"3000K Ra>90","Distribuzione luminosa":"fascio orientabile","Apertura fascio":"90°","Alimentazione":"220-240V AC","Frequenza":"50/60Hz","Elettrificazione":"dimmerabile (IoT/Step DIM)","Driver":"integrato incluso","Flusso luminoso nominale":"600lm","Flusso luminoso uscente":"526lm","Rendimento":"87.667%","Peso":"0,5250Kg","Grado di protezione":"IP40","Costanza cromatica":"SDCM 3","Dimensioni imballo (cm)":"15 x 25 x 15"}
panze_A07701.000.0413 | jackie iot parete | 261.80 | 0 | stato : select : 0 ¦ colore : radio : 1 | nuovo : 0 ¦ nero A07702_000_0413 : 1 | http://www.panzeri.it/media/FP/FP-Jackie_IoT.jpg¦http://www.panzeri.it/media/DT/A7701.jpg | pic¦light_schema | {"Codice articolo":"A07702.000.0413","Potenza assorbita dal sistema":"10W","Efficienza luminosa":"52.6lm/W","Sorgente luminosa":"LED","Durata sorgente luminosa":"L90 (B10) 50.000h","Temperatura di colore":"3000K Ra>90","Distribuzione luminosa":"fascio orientabile","Apertura fascio":"90°","Alimentazione":"220-240V AC","Frequenza":"50/60Hz","Elettrificazione":"dimmerabile (IoT/Step DIM)","Driver":"integrato incluso","Flusso luminoso nominale":"600lm","Flusso luminoso uscente":"526lm","Rendimento":"87.667%","Peso":"0,5250Kg","Grado di protezione":"IP40","Costanza cromatica":"SDCM 3","Dimensioni imballo (cm)":"15 x 25 x 15"}
panze_A07701.000.0413 | jackie iot parete | 275.40 | 0 | stato : select : 0 ¦ colore : radio : 1 | nuovo : 0 ¦ rosso A07703_000_0413 : 1 | http://www.panzeri.it/media/FP/FP-Jackie_IoT.jpg¦http://www.panzeri.it/media/DT/A7701.jpg | pic¦light_schema | {"Codice articolo":"A07703.000.0413","Potenza assorbita dal sistema":"10W","Efficienza luminosa":"52.6lm/W","Sorgente luminosa":"LED","Durata sorgente luminosa":"L90 (B10) 50.000h","Temperatura di colore":"3000K Ra>90","Distribuzione luminosa":"fascio orientabile","Apertura fascio":"90°","Alimentazione":"220-240V AC","Frequenza":"50/60Hz","Elettrificazione":"dimmerabile (IoT/Step DIM)","Driver":"integrato incluso","Flusso luminoso nominale":"600lm","Flusso luminoso uscente":"526lm","Rendimento":"87.667%","Peso":"0,5250Kg","Grado di protezione":"IP40","Costanza cromatica":"SDCM 3","Dimensioni imballo (cm)":"15 x 25 x 15"}
panze_CP07701.000.0413 | jackie iot tavolo | 277.95 | 0 | stato : select : 0 ¦ colore : radio : 1 | nuovo : 0 ¦ bianco opaco CP07701_000_0413 : 1 | http://www.panzeri.it/media/FP/FP-Jackie_IoT.jpg¦http://www.panzeri.it/media/DT/C7701-P1.jpg | pic¦light_schema | {"Codice articolo":"CP07701.000.0413","Potenza assorbita dal sistema":"10W","Efficienza luminosa":"52.6lm/W","Sorgente luminosa":"LED","Durata sorgente luminosa":"L90 (B10) 50.000h","Temperatura di colore":"3000K Ra>90","Distribuzione luminosa":"fascio orientabile","Apertura fascio":"90°","Alimentazione":"220-240V AC","Frequenza":"50/60Hz","Elettrificazione":"dimmerabile (IoT/Step DIM)","Driver":"integrato incluso","Flusso luminoso nominale":"600lm","Flusso luminoso uscente":"526lm","Rendimento":"87.667%","Peso":"0,6300Kg","Grado di protezione":"IP40","Costanza cromatica":"SDCM 3"}
panze_CP07701.000.0413 | jackie iot tavolo | 277.95 | 0 | stato : select : 0 ¦ colore : radio : 1 | nuovo : 0 ¦ nero CP07702_000_0413 : 1 | http://www.panzeri.it/media/FP/FP-Jackie_IoT.jpg¦http://www.panzeri.it/media/DT/C7701-P1.jpg | pic¦light_schema | {"Codice articolo":"CP07702.000.0413","Potenza assorbita dal sistema":"10W","Efficienza luminosa":"52.6lm/W","Sorgente luminosa":"LED","Durata sorgente luminosa":"L90 (B10) 50.000h","Temperatura di colore":"3000K Ra>90","Distribuzione luminosa":"fascio orientabile","Apertura fascio":"90°","Alimentazione":"220-240V AC","Frequenza":"50/60Hz","Elettrificazione":"dimmerabile (IoT/Step DIM)","Driver":"integrato incluso","Flusso luminoso nominale":"600lm","Flusso luminoso uscente":"526lm","Rendimento":"87.667%","Peso":"0,6300Kg","Grado di protezione":"IP40","Costanza cromatica":"SDCM 3"}
panze_XGQ1210 LED | invisibili faretto | 279.65 | 0 | stato : select : 0 ¦ colore : radio : 1 | nuovo : 0 ¦ gesso XGQ1034-3 BLA : 1 | http://www.panzeri.it/media/FP/FP-XGQ1034-3.jpg¦http://www.panzeri.it/media/DT/XGQ1034-31.jpg | pic¦light_schema | {"Codice articolo":"XGQ1034-3 BLA","Potenza assorbita dal sistema":"3x max 75W","Sorgente luminosa":"LED retrofit / alogena","Sorgente luminosa a corredo":"non inclusa","Distribuzione luminosa":"fascio orientabile","Alimentazione":"12V AC","Driver":"remoto non incluso","Peso":"3,0800Kg","Grado di protezione":"IP20","Dimensioni imballo (cm)":"32 x 63 x 21"}
panze_XGQ1210 LED | invisibili faretto | 279.65 | 0 | stato : select : 0 ¦ colore : radio : 1 | nuovo : 0 ¦ gesso XGQ1034-3 WHI : 1 | http://www.panzeri.it/media/FP/FP-XGQ1034-3.jpg¦http://www.panzeri.it/media/DT/XGQ1034-31.jpg | pic¦light_schema | {"Codice articolo":"XGQ1034-3 WHI","Potenza assorbita dal sistema":"3x max 75W","Sorgente luminosa":"LED retrofit / alogena","Sorgente luminosa a corredo":"non inclusa","Distribuzione luminosa":"fascio orientabile","Alimentazione":"12V AC","Driver":"remoto non incluso","Peso":"3,0800Kg","Grado di protezione":"IP20","Dimensioni imballo (cm)":"32 x 63 x 21"}
panze_XGQ1210 LED | invisibili faretto | 279.65 | 0 | stato : select : 0 ¦ colore : radio : 1 | nuovo : 0 ¦ gesso XGQ1034-3C BLA : 1 | http://www.panzeri.it/media/FP/FP-XGQ1034-3.jpg¦http://www.panzeri.it/media/DT/XGQ1034-31.jpg | pic¦light_schema | {"Codice articolo":"XGQ1034-3C BLA","Potenza assorbita dal sistema":"3x max 75W","Sorgente luminosa":"LED retrofit / alogena","Sorgente luminosa a corredo":"non inclusa","Distribuzione luminosa":"fascio orientabile","Alimentazione":"12V AC","Driver":"remoto non incluso","Peso":"3,0800Kg","Grado di protezione":"IP20","Dimensioni imballo (cm)":"32 x 63 x 21"}
panze_XGQ1210 LED | invisibili faretto | 279.65 | 0 | stato : select : 0 ¦ colore : radio : 1 | nuovo : 0 ¦ gesso XGQ1034-3C WHI : 1 | http://www.panzeri.it/media/FP/FP-XGQ1034-3.jpg¦http://www.panzeri.it/media/DT/XGQ1034-31.jpg | pic¦light_schema | {"Codice articolo":"XGQ1034-3C WHI","Potenza assorbita dal sistema":"3x max 75W","Sorgente luminosa":"LED retrofit / alogena","Sorgente luminosa a corredo":"non inclusa","Distribuzione luminosa":"fascio orientabile","Alimentazione":"12V AC","Driver":"remoto non incluso","Peso":"3,0800Kg","Grado di protezione":"IP20","Dimensioni imballo (cm)":"32 x 63 x 21"}
panze_A07701.000.0413 | jackie iot parete | 283.05 | 0 | stato : select : 0 ¦ colore : radio : 1 | nuovo : 0 ¦ titanio A07730_000_0413 : 1 | http://www.panzeri.it/media/FP/FP-Jackie_IoT.jpg¦http://www.panzeri.it/media/DT/A7701.jpg | pic¦light_schema | {"Codice articolo":"A07730.000.0413","Potenza assorbita dal sistema":"10W","Efficienza luminosa":"52.6lm/W","Sorgente luminosa":"LED","Durata sorgente luminosa":"L90 (B10) 50.000h","Temperatura di colore":"3000K Ra>90","Distribuzione luminosa":"fascio orientabile","Apertura fascio":"90°","Alimentazione":"220-240V AC","Frequenza":"50/60Hz","Elettrificazione":"dimmerabile (IoT/Step DIM)","Driver":"integrato incluso","Flusso luminoso nominale":"600lm","Flusso luminoso uscente":"526lm","Rendimento":"87.667%","Peso":"0,5250Kg","Grado di protezione":"IP40","Costanza cromatica":"SDCM 3","Dimensioni imballo (cm)":"15 x 25 x 15"}
panze_CP07701.000.0413 | jackie iot tavolo | 286.45 | 0 | stato : select : 0 ¦ colore : radio : 1 | nuovo : 0 ¦ bianco opaco CA07701_000_0413 : 1 | http://www.panzeri.it/media/FP/FP-Jackie_IoT.jpg¦http://www.panzeri.it/media/DT/C7701-A1.jpg | pic¦light_schema | {"Codice articolo":"CA07701.000.0413","Potenza assorbita dal sistema":"10W","Efficienza luminosa":"52.6lm/W","Sorgente luminosa":"LED","Durata sorgente luminosa":"L90 (B10) 50.000h","Temperatura di colore":"3000K Ra>90","Distribuzione luminosa":"fascio orientabile","Apertura fascio":"90°","Alimentazione":"220-240V AC","Frequenza":"50/60Hz","Elettrificazione":"dimmerabile (IoT/Step DIM)","Driver":"integrato incluso","Flusso luminoso nominale":"600lm","Flusso luminoso uscente":"526lm","Rendimento":"87.667%","Peso":"0,8360Kg","Grado di protezione":"IP40","Costanza cromatica":"SDCM 3"}
panze_CP07701.000.0413 | jackie iot tavolo | 286.45 | 0 | stato : select : 0 ¦ colore : radio : 1 | nuovo : 0 ¦ nero CA07702_000_0413 : 1 | http://www.panzeri.it/media/FP/FP-Jackie_IoT.jpg¦http://www.panzeri.it/media/DT/C7701-A1.jpg | pic¦light_schema | {"Codice articolo":"CA07702.000.0413","Potenza assorbita dal sistema":"10W","Efficienza luminosa":"52.6lm/W","Sorgente luminosa":"LED","Durata sorgente luminosa":"L90 (B10) 50.000h","Temperatura di colore":"3000K Ra>90","Distribuzione luminosa":"fascio orientabile","Apertura fascio":"90°","Alimentazione":"220-240V AC","Frequenza":"50/60Hz","Elettrificazione":"dimmerabile (IoT/Step DIM)","Driver":"integrato incluso","Flusso luminoso nominale":"600lm","Flusso luminoso uscente":"526lm","Rendimento":"87.667%","Peso":"0,8360Kg","Grado di protezione":"IP40","Costanza cromatica":"SDCM 3"}
panze_CP07701.000.0413 | jackie iot tavolo | 286.45 | 0 | stato : select : 0 ¦ colore : radio : 1 | nuovo : 0 ¦ bianco opaco CM07701_000_0413 : 1 | http://www.panzeri.it/media/FP/FP-Jackie_IoT.jpg¦http://www.panzeri.it/media/DT/C7701-M1.jpg | pic¦light_schema | {"Codice articolo":"CM07701.000.0413","Potenza assorbita dal sistema":"10W","Efficienza luminosa":"52.6lm/W","Sorgente luminosa":"LED","Durata sorgente luminosa":"L90 (B10) 50.000h","Temperatura di colore":"3000K Ra>90","Distribuzione luminosa":"fascio orientabile","Apertura fascio":"90°","Alimentazione":"220-240V AC","Frequenza":"50/60Hz","Elettrificazione":"dimmerabile (IoT/Step DIM)","Driver":"integrato incluso","Flusso luminoso nominale":"600lm","Flusso luminoso uscente":"526lm","Rendimento":"87.667%","Peso":"0,8250Kg","Grado di protezione":"IP40","Costanza cromatica":"SDCM 3"}
panze_CP07701.000.0413 | jackie iot tavolo | 286.45 | 0 | stato : select : 0 ¦ colore : radio : 1 | nuovo : 0 ¦ nero CM07702_000_0413 : 1 | http://www.panzeri.it/media/FP/FP-Jackie_IoT.jpg¦http://www.panzeri.it/media/DT/C7701-M1.jpg | pic¦light_schema | {"Codice articolo":"CM07702.000.0413","Potenza assorbita dal sistema":"10W","Efficienza luminosa":"52.6lm/W","Sorgente luminosa":"LED","Durata sorgente luminosa":"L90 (B10) 50.000h","Temperatura di colore":"3000K Ra>90","Distribuzione luminosa":"fascio orientabile","Apertura fascio":"90°","Alimentazione":"220-240V AC","Frequenza":"50/60Hz","Elettrificazione":"dimmerabile (IoT/Step DIM)","Driver":"integrato incluso","Flusso luminoso nominale":"600lm","Flusso luminoso uscente":"526lm","Rendimento":"87.667%","Peso":"0,8250Kg","Grado di protezione":"IP40","Costanza cromatica":"SDCM 3"}
panze_CP07701.000.0413 | jackie iot tavolo | 301.75 | 0 | stato : select : 0 ¦ colore : radio : 1 | nuovo : 0 ¦ rosso CP07703_000_0413 : 1 | http://www.panzeri.it/media/FP/FP-Jackie_IoT.jpg¦http://www.panzeri.it/media/DT/C7701-P1.jpg | pic¦light_schema | {"Codice articolo":"CP07703.000.0413","Potenza assorbita dal sistema":"10W","Efficienza luminosa":"52.6lm/W","Sorgente luminosa":"LED","Durata sorgente luminosa":"L90 (B10) 50.000h","Temperatura di colore":"3000K Ra>90","Distribuzione luminosa":"fascio orientabile","Apertura fascio":"90°","Alimentazione":"220-240V AC","Frequenza":"50/60Hz","Elettrificazione":"dimmerabile (IoT/Step DIM)","Driver":"integrato incluso","Flusso luminoso nominale":"600lm","Flusso luminoso uscente":"526lm","Rendimento":"87.667%","Peso":"0,6300Kg","Grado di protezione":"IP40","Costanza cromatica":"SDCM 3"}
panze_CP07701.000.0413 | jackie iot tavolo | 312.80 | 0 | stato : select : 0 ¦ colore : radio : 1 | nuovo : 0 ¦ rosso CA07703_000_0413 : 1 | http://www.panzeri.it/media/FP/FP-Jackie_IoT.jpg¦http://www.panzeri.it/media/DT/C7701-A1.jpg | pic¦light_schema | {"Codice articolo":"CA07703.000.0413","Potenza assorbita dal sistema":"10W","Efficienza luminosa":"52.6lm/W","Sorgente luminosa":"LED","Durata sorgente luminosa":"L90 (B10) 50.000h","Temperatura di colore":"3000K Ra>90","Distribuzione luminosa":"fascio orientabile","Apertura fascio":"90°","Alimentazione":"220-240V AC","Frequenza":"50/60Hz","Elettrificazione":"dimmerabile (IoT/Step DIM)","Driver":"integrato incluso","Flusso luminoso nominale":"600lm","Flusso luminoso uscente":"526lm","Rendimento":"87.667%","Peso":"0,8360Kg","Grado di protezione":"IP40","Costanza cromatica":"SDCM 3"}
panze_CP07701.000.0413 | jackie iot tavolo | 312.80 | 0 | stato : select : 0 ¦ colore : radio : 1 | nuovo : 0 ¦ rosso CM07703_000_0413 : 1 | http://www.panzeri.it/media/FP/FP-Jackie_IoT.jpg¦http://www.panzeri.it/media/DT/C7701-M1.jpg | pic¦light_schema | {"Codice articolo":"CM07703.000.0413","Potenza assorbita dal sistema":"10W","Efficienza luminosa":"52.6lm/W","Sorgente luminosa":"LED","Durata sorgente luminosa":"L90 (B10) 50.000h","Temperatura di colore":"3000K Ra>90","Distribuzione luminosa":"fascio orientabile","Apertura fascio":"90°","Alimentazione":"220-240V AC","Frequenza":"50/60Hz","Elettrificazione":"dimmerabile (IoT/Step DIM)","Driver":"integrato incluso","Flusso luminoso nominale":"600lm","Flusso luminoso uscente":"526lm","Rendimento":"87.667%","Peso":"0,8250Kg","Grado di protezione":"IP40","Costanza cromatica":"SDCM 3"}
panze_CP07701.000.0413 | jackie iot tavolo | 316.20 | 0 | stato : select : 0 ¦ colore : radio : 1 | nuovo : 0 ¦ titanio CP07730_000_0413 : 1 | http://www.panzeri.it/media/FP/FP-Jackie_IoT.jpg¦http://www.panzeri.it/media/DT/C7701-P1.jpg | pic¦light_schema | {"Codice articolo":"CP07730.000.0413","Potenza assorbita dal sistema":"10W","Efficienza luminosa":"52.6lm/W","Sorgente luminosa":"LED","Durata sorgente luminosa":"L90 (B10) 50.000h","Temperatura di colore":"3000K Ra>90","Distribuzione luminosa":"fascio orientabile","Apertura fascio":"90°","Alimentazione":"220-240V AC","Frequenza":"50/60Hz","Elettrificazione":"dimmerabile (IoT/Step DIM)","Driver":"integrato incluso","Flusso luminoso nominale":"600lm","Flusso luminoso uscente":"526lm","Rendimento":"87.667%","Peso":"0,6300Kg","Grado di protezione":"IP40","Costanza cromatica":"SDCM 3"}
panze_ET08044.000.0101 | lampyris terra | 285.60 | 0 | stato : select : 0 ¦ colore : radio : 1 | nuovo : 0 ¦ marrone metallizzato ET08044_000_0101 : 1 | http://www.panzeri.it/media/FP/FP-LAMPyris.jpg¦http://www.panzeri.it/media/DT/ET-8001-BROWN.jpg | pic¦light_schema | {"Codice articolo":"ET08044.000.0101","Potenza assorbita dal sistema":"9W","Efficienza luminosa":"55.56lm/W","Sorgente luminosa":"LED","Durata sorgente luminosa":"L80 (B20) 60.000h","Temperatura di colore":"3000K Ra>80","Distribuzione luminosa":"fascio diffuso","Alimentazione":"220-240V AC","Frequenza":"50/60Hz","Elettrificazione":"ON-OFF","Driver":"integrato incluso","Flusso luminoso nominale":"1000lm","Flusso luminoso uscente":"500lm","Rendimento":"50.000%","Peso":"4,4400Kg","Grado di protezione":"IP65","Indice IK":"IK09","Resistenza alla prova del filo incandescente":"850°","Costanza cromatica":"SDCM 3","Dimensioni imballo (cm)":"20 x 62 x 44"}
panze_CP07701.000.0413 | jackie iot tavolo | 325.55 | 0 | stato : select : 0 ¦ colore : radio : 1 | nuovo : 0 ¦ titanio CA07730_000_0413 : 1 | http://www.panzeri.it/media/FP/FP-Jackie_IoT.jpg¦http://www.panzeri.it/media/DT/C7701-A1.jpg | pic¦light_schema | {"Codice articolo":"CA07730.000.0413","Potenza assorbita dal sistema":"10W","Efficienza luminosa":"52.6lm/W","Sorgente luminosa":"LED","Durata sorgente luminosa":"L90 (B10) 50.000h","Temperatura di colore":"3000K Ra>90","Distribuzione luminosa":"fascio orientabile","Apertura fascio":"90°","Alimentazione":"220-240V AC","Frequenza":"50/60Hz","Elettrificazione":"dimmerabile (IoT/Step DIM)","Driver":"integrato incluso","Flusso luminoso nominale":"600lm","Flusso luminoso uscente":"526lm","Rendimento":"87.667%","Peso":"0,8360Kg","Grado di protezione":"IP40","Costanza cromatica":"SDCM 3"}
panze_CP07701.000.0413 | jackie iot tavolo | 325.55 | 0 | stato : select : 0 ¦ colore : radio : 1 | nuovo : 0 ¦ titanio CM07730_000_0413 : 1 | http://www.panzeri.it/media/FP/FP-Jackie_IoT.jpg¦http://www.panzeri.it/media/DT/C7701-M1.jpg | pic¦light_schema | {"Codice articolo":"CM07730.000.0413","Potenza assorbita dal sistema":"10W","Efficienza luminosa":"52.6lm/W","Sorgente luminosa":"LED","Durata sorgente luminosa":"L90 (B10) 50.000h","Temperatura di colore":"3000K Ra>90","Distribuzione luminosa":"fascio orientabile","Apertura fascio":"90°","Alimentazione":"220-240V AC","Frequenza":"50/60Hz","Elettrificazione":"dimmerabile (IoT/Step DIM)","Driver":"integrato incluso","Flusso luminoso nominale":"600lm","Flusso luminoso uscente":"526lm","Rendimento":"87.667%","Peso":"0,8250Kg","Grado di protezione":"IP40","Costanza cromatica":"SDCM 3"}
panze_CP07701.000.0413 | jackie iot tavolo | 328.95 | 0 | stato : select : 0 ¦ colore : radio : 1 | nuovo : 0 ¦ bianco opaco C07701_000_0413 : 1 | http://www.panzeri.it/media/FP/FP-Jackie_IoT.jpg¦http://www.panzeri.it/media/DT/C77011.jpg | pic¦light_schema | {"Codice articolo":"C07701.000.0413","Potenza assorbita dal sistema":"10W","Efficienza luminosa":"52.6lm/W","Sorgente luminosa":"LED","Durata sorgente luminosa":"L90 (B10) 50.000h","Temperatura di colore":"3000K Ra>90","Distribuzione luminosa":"fascio orientabile","Apertura fascio":"90°","Alimentazione":"220-240V AC","Frequenza":"50/60Hz","Elettrificazione":"dimmerabile (IoT/Step DIM)","Driver":"integrato incluso","Flusso luminoso nominale":"600lm","Flusso luminoso uscente":"526lm","Rendimento":"87.667%","Peso":"4,2050Kg","Grado di protezione":"IP40","Costanza cromatica":"SDCM 3"}
panze_CP07701.000.0413 | jackie iot tavolo | 328.95 | 0 | stato : select : 0 ¦ colore : radio : 1 | nuovo : 0 ¦ nero C07702_000_0413 : 1 | http://www.panzeri.it/media/FP/FP-Jackie_IoT.jpg¦http://www.panzeri.it/media/DT/C77011.jpg | pic¦light_schema | {"Codice articolo":"C07702.000.0413","Potenza assorbita dal sistema":"10W","Efficienza luminosa":"52.6lm/W","Sorgente luminosa":"LED","Durata sorgente luminosa":"L90 (B10) 50.000h","Temperatura di colore":"3000K Ra>90","Distribuzione luminosa":"fascio orientabile","Apertura fascio":"90°","Alimentazione":"220-240V AC","Frequenza":"50/60Hz","Elettrificazione":"dimmerabile (IoT/Step DIM)","Driver":"integrato incluso","Flusso luminoso nominale":"600lm","Flusso luminoso uscente":"526lm","Rendimento":"87.667%","Peso":"4,2050Kg","Grado di protezione":"IP40","Costanza cromatica":"SDCM 3"}
panze_CP07701.000.0413 | jackie iot tavolo | 361.25 | 0 | stato : select : 0 ¦ colore : radio : 1 | nuovo : 0 ¦ rosso C07703_000_0413 : 1 | http://www.panzeri.it/media/FP/FP-Jackie_IoT.jpg¦http://www.panzeri.it/media/DT/C77011.jpg | pic¦light_schema | {"Codice articolo":"C07703.000.0413","Potenza assorbita dal sistema":"10W","Efficienza luminosa":"52.6lm/W","Sorgente luminosa":"LED","Durata sorgente luminosa":"L90 (B10) 50.000h","Temperatura di colore":"3000K Ra>90","Distribuzione luminosa":"fascio orientabile","Apertura fascio":"90°","Alimentazione":"220-240V AC","Frequenza":"50/60Hz","Elettrificazione":"dimmerabile (IoT/Step DIM)","Driver":"integrato incluso","Flusso luminoso nominale":"600lm","Flusso luminoso uscente":"526lm","Rendimento":"87.667%","Peso":"4,2050Kg","Grado di protezione":"IP40","Costanza cromatica":"SDCM 3"}
panze_CP07701.000.0413 | jackie iot tavolo | 373.15 | 0 | stato : select : 0 ¦ colore : radio : 1 | nuovo : 0 ¦ titanio C07730_000_0413 : 1 | http://www.panzeri.it/media/FP/FP-Jackie_IoT.jpg¦http://www.panzeri.it/media/DT/C77011.jpg | pic¦light_schema | {"Codice articolo":"C07730.000.0413","Potenza assorbita dal sistema":"10W","Efficienza luminosa":"52.6lm/W","Sorgente luminosa":"LED","Durata sorgente luminosa":"L90 (B10) 50.000h","Temperatura di colore":"3000K Ra>90","Distribuzione luminosa":"fascio orientabile","Apertura fascio":"90°","Alimentazione":"220-240V AC","Frequenza":"50/60Hz","Elettrificazione":"dimmerabile (IoT/Step DIM)","Driver":"integrato incluso","Flusso luminoso nominale":"600lm","Flusso luminoso uscente":"526lm","Rendimento":"87.667%","Peso":"4,2050Kg","Grado di protezione":"IP40","Costanza cromatica":"SDCM 3"}
panze_T07701.000.0413 | jackie iot terra | 451.35 | 0 | stato : select : 0 ¦ colore : radio : 1 | nuovo : 0 ¦ bianco opaco T07701_000_0413 : 1 | http://www.panzeri.it/media/FP/FP-Jackie_IoT.jpg¦http://www.panzeri.it/media/DT/T77011.jpg | pic¦light_schema | {"Codice articolo":"T07701.000.0413","Potenza assorbita dal sistema":"10W","Efficienza luminosa":"52.6lm/W","Sorgente luminosa":"LED","Durata sorgente luminosa":"L90 (B10) 50.000h","Temperatura di colore":"3000K Ra>90","Distribuzione luminosa":"fascio orientabile","Apertura fascio":"90°","Alimentazione":"220-240V AC","Frequenza":"50/60Hz","Elettrificazione":"dimmerabile (IoT/Step DIM)","Driver":"integrato incluso","Flusso luminoso nominale":"600lm","Flusso luminoso uscente":"526lm","Rendimento":"87.667%","Peso":"5,1040Kg","Grado di protezione":"IP40","Costanza cromatica":"SDCM 3"}
panze_T07701.000.0413 | jackie iot terra | 451.35 | 0 | stato : select : 0 ¦ colore : radio : 1 | nuovo : 0 ¦ nero T07702_000_0413 : 1 | http://www.panzeri.it/media/FP/FP-Jackie_IoT.jpg¦http://www.panzeri.it/media/DT/T77011.jpg | pic¦light_schema | {"Codice articolo":"T07702.000.0413","Potenza assorbita dal sistema":"10W","Efficienza luminosa":"52.6lm/W","Sorgente luminosa":"LED","Durata sorgente luminosa":"L90 (B10) 50.000h","Temperatura di colore":"3000K Ra>90","Distribuzione luminosa":"fascio orientabile","Apertura fascio":"90°","Alimentazione":"220-240V AC","Frequenza":"50/60Hz","Elettrificazione":"dimmerabile (IoT/Step DIM)","Driver":"integrato incluso","Flusso luminoso nominale":"600lm","Flusso luminoso uscente":"526lm","Rendimento":"87.667%","Peso":"5,1040Kg","Grado di protezione":"IP40","Costanza cromatica":"SDCM 3"}
panze_T07701.000.0413 | jackie iot terra | 499.80 | 0 | stato : select : 0 ¦ colore : radio : 1 | nuovo : 0 ¦ rosso T07703_000_0413 : 1 | http://www.panzeri.it/media/FP/FP-Jackie_IoT.jpg¦http://www.panzeri.it/media/DT/T77011.jpg | pic¦light_schema | {"Codice articolo":"T07703.000.0413","Potenza assorbita dal sistema":"10W","Efficienza luminosa":"52.6lm/W","Sorgente luminosa":"LED","Durata sorgente luminosa":"L90 (B10) 50.000h","Temperatura di colore":"3000K Ra>90","Distribuzione luminosa":"fascio orientabile","Apertura fascio":"90°","Alimentazione":"220-240V AC","Frequenza":"50/60Hz","Elettrificazione":"dimmerabile (IoT/Step DIM)","Driver":"integrato incluso","Flusso luminoso nominale":"600lm","Flusso luminoso uscente":"526lm","Rendimento":"87.667%","Peso":"5,1040Kg","Grado di protezione":"IP40","Costanza cromatica":"SDCM 3"}
panze_XG2038-120 | nolita profili | 294.95 | 0 | stato : select : 0 ¦ colore : radio : 1 | nuovo : 0 ¦ bianco opaco XG2038-120 : 1 | http://www.panzeri.it/media/FP/FP-Nolita.jpg¦http://www.panzeri.it/media/DT/XG2038-120TRACK.jpg | pic¦light_schema | {"Codice articolo":"XG2038-120","Potenza assorbita dal sistema":"46W","Efficienza luminosa":"61.59lm/W","Sorgente luminosa":"LED","Temperatura di colore":"3000K Ra>80","Distribuzione luminosa":"fascio diffuso","Alimentazione":"220-240V AC","Frequenza":"50/60Hz","Elettrificazione":"ON-OFF","Driver":"integrato incluso","Flusso luminoso nominale":"5700lm","Flusso luminoso uscente":"2833lm","Rendimento":"49.702%","Peso":"2,8000Kg","Grado di protezione":" IP40 IP20","Dimensioni imballo (cm)":"15 x 142 x 15"}
panze_XG2038-120 | nolita profili | 294.95 | 0 | stato : select : 0 ¦ colore : radio : 1 | nuovo : 0 ¦ bianco opaco XG2039-120 : 1 | http://www.panzeri.it/media/FP/FP-Nolita_Trim.jpg¦http://www.panzeri.it/media/DT/XG2039-120TRACK.jpg | pic¦light_schema | {"Codice articolo":"XG2039-120","Potenza assorbita dal sistema":"46W","Efficienza luminosa":"61.59lm/W","Sorgente luminosa":"LED","Temperatura di colore":"3000K Ra>80","Distribuzione luminosa":"fascio diffuso","Alimentazione":"220-240V AC","Frequenza":"50/60Hz","Elettrificazione":"ON-OFF","Driver":"integrato incluso","Flusso luminoso nominale":"5700lm","Flusso luminoso uscente":"2833lm","Rendimento":"49.702%","Peso":"2,8000Kg","Grado di protezione":" IP40 IP20","Dimensioni imballo (cm)":"15 x 142 x 15"}
panze_XG2038-120 | nolita profili | 294.95 | 0 | stato : select : 0 ¦ colore : radio : 1 | nuovo : 0 ¦ bianco opaco XP2038-120 : 1 | http://www.panzeri.it/media/FP/FP-Nolita_Out.jpg¦http://www.panzeri.it/media/DT/XP2038-1201.jpg | pic¦light_schema | {"Codice articolo":"XP2038-120","Potenza assorbita dal sistema":"46W","Efficienza luminosa":"61.59lm/W","Sorgente luminosa":"LED","Temperatura di colore":"3000K Ra>80","Distribuzione luminosa":"fascio diffuso","Alimentazione":"220-240V AC","Frequenza":"50/60Hz","Elettrificazione":"ON-OFF","Driver":"integrato incluso","Flusso luminoso nominale":"5700lm","Flusso luminoso uscente":"2833lm","Rendimento":"49.702%","Peso":"2,6500Kg","Grado di protezione":"IP40","Dimensioni imballo (cm)":"15 x 142 x 15"}
panze_T07701.000.0413 | jackie iot terra | 506.60 | 0 | stato : select : 0 ¦ colore : radio : 1 | nuovo : 0 ¦ titanio T07730_000_0413 : 1 | http://www.panzeri.it/media/FP/FP-Jackie_IoT.jpg¦http://www.panzeri.it/media/DT/T77011.jpg | pic¦light_schema | {"Codice articolo":"T07730.000.0413","Potenza assorbita dal sistema":"10W","Efficienza luminosa":"52.6lm/W","Sorgente luminosa":"LED","Durata sorgente luminosa":"L90 (B10) 50.000h","Temperatura di colore":"3000K Ra>90","Distribuzione luminosa":"fascio orientabile","Apertura fascio":"90°","Alimentazione":"220-240V AC","Frequenza":"50/60Hz","Elettrificazione":"dimmerabile (IoT/Step DIM)","Driver":"integrato incluso","Flusso luminoso nominale":"600lm","Flusso luminoso uscente":"526lm","Rendimento":"87.667%","Peso":"5,1040Kg","Grado di protezione":"IP40","Costanza cromatica":"SDCM 3"}
panze_M08901.000.0000 | jazz sospensione | 113.90 | 0 | stato : select : 0 ¦ colore : radio : 1 | nuovo : 0 ¦ bianco opaco M08901_000_0000 : 1 | http://www.panzeri.it/media/FP/FP-Jazz.jpg¦http://www.panzeri.it/media/DT/jazz.png | pic¦light_schema | {"Codice articolo":"M08901.000.0000","Potenza assorbita dal sistema":"max 48W","Sorgente luminosa":"LED retrofit / alogena","Sorgente luminosa a corredo":"non inclusa","Sorgenti compatibili":"LED retrofit bulb G9 (L max 60mm - Ø max 17,5mm) / max 48W G9","Distribuzione luminosa":"fascio diffuso","Alimentazione":"220-240V AC","Frequenza":"50/60Hz","Peso":"0,5100Kg","Grado di protezione":"IP20","Dimensioni imballo (cm)":"11 x 45 x 11","Note":"Fornito senza rosone, per composizioni multiple"}
panze_M08901.000.0000 | jazz sospensione | 136.85 | 0 | stato : select : 0 ¦ colore : radio : 1 | nuovo : 0 ¦ bianco opaco M08901_000_0110 : 1 | http://www.panzeri.it/media/FP/FP-Jazz.jpg¦http://www.panzeri.it/media/DT/jazz.png | pic¦light_schema | {"Codice articolo":"M08901.000.0110","Potenza assorbita dal sistema":"2,8W","Efficienza luminosa":"89.64lm/W","Sorgente luminosa":"LED","Durata sorgente luminosa":"L70 (B50) 60.000h","Temperatura di colore":"3000K Ra>80","Distribuzione luminosa":"fascio diffuso","Alimentazione":"24V DC","Driver":"remoto non incluso","Flusso luminoso nominale":"320lm","Flusso luminoso uscente":"251lm","Rendimento":"78.438%","Peso":"0,5100Kg","Grado di protezione":"IP20","Costanza cromatica":"SDCM 3","Dimensioni imballo (cm)":"11 x 45 x 11","Note":"Fornito senza rosone e driver, per composizioni multiple"}
panze_M08901.000.0000 | jazz sospensione | 137.70 | 0 | stato : select : 0 ¦ colore : radio : 1 | nuovo : 0 ¦ bianco opaco L08901_000_0000 : 1 | http://www.panzeri.it/media/FP/FP-Jazz.jpg¦http://www.panzeri.it/media/DT/L-8901-LED.jpg | pic¦light_schema | {"Codice articolo":"L08901.000.0000","Potenza assorbita dal sistema":"max 48W","Sorgente luminosa":"LED retrofit / alogena","Sorgente luminosa a corredo":"non inclusa","Sorgenti compatibili":"LED retrofit bulb G9 (L max 60mm - Ø max 17,5mm) / max 48W G9","Distribuzione luminosa":"fascio diffuso","Alimentazione":"220-240V AC","Frequenza":"50/60Hz","Peso":"0,7550Kg","Grado di protezione":"IP20","Dimensioni imballo (cm)":"39 x 16 x 22"}
panze_M08901.000.0000 | jazz sospensione | 175.95 | 0 | stato : select : 0 ¦ colore : radio : 1 | nuovo : 0 ¦ bianco opaco L08901_000_0101 : 1 | http://www.panzeri.it/media/FP/FP-Jazz.jpg¦http://www.panzeri.it/media/DT/L-8901-LED.jpg | pic¦light_schema | {"Codice articolo":"L08901.000.0101","Potenza assorbita dal sistema":"4W","Efficienza luminosa":"62.75lm/W","Sorgente luminosa":"LED","Durata sorgente luminosa":"L70 (B50) 60.000h","Temperatura di colore":"3000K Ra>80","Distribuzione luminosa":"fascio diffuso","Alimentazione":"220-240V AC","Frequenza":"50/60Hz","Elettrificazione":"ON-OFF","Driver":"integrato incluso","Flusso luminoso nominale":"320lm","Flusso luminoso uscente":"251lm","Rendimento":"78.438%","Peso":"0,7550Kg","Grado di protezione":"IP20","Costanza cromatica":"SDCM 3","Dimensioni imballo (cm)":"39 x 16 x 22"}
panze_A07001.011.0000 | kubik parete | 119.00 | 0 | stato : select : 0 ¦ colore : radio : 1 | nuovo : 0 ¦ bianco opaco A07001_011_0000 : 1 | http://www.panzeri.it/media/FP/FP-Kubik.jpg¦http://www.panzeri.it/media/DT/A-7033.11-LED1.jpg | pic¦light_schema | {"Codice articolo":"A07001.011.0000","Potenza assorbita dal sistema":"max 60W","Sorgente luminosa":"LED retrofit / alogena","Sorgente luminosa a corredo":"non inclusa","Sorgenti compatibili":"LED retrofit bulb E14 (L max 75mm - Ø max 45mm) / max 60W E14","Distribuzione luminosa":"fascio diffuso","Alimentazione":"220-240V AC","Frequenza":"50/60Hz","Peso":"0,6950Kg","Grado di protezione":"IP40","Dimensioni imballo (cm)":"18 x 26 x 18"}
panze_XG2038-120 | nolita profili | 301.75 | 0 | stato : select : 0 ¦ colore : radio : 1 | nuovo : 0 ¦ bianco opaco XG2038-90 DALI : 1 | http://www.panzeri.it/media/FP/FP-Nolita.jpg¦http://www.panzeri.it/media/DT/XG2038-90TRACK.jpg | pic¦light_schema | {"Codice articolo":"XG2038-90 DALI","Potenza assorbita dal sistema":"35W","Efficienza luminosa":"60.71lm/W","Sorgente luminosa":"LED","Temperatura di colore":"3000K Ra>80","Distribuzione luminosa":"fascio diffuso","Alimentazione":"220-240V AC","Frequenza":"50/60Hz","Elettrificazione":"dimmerabile (DALI/Push DIM)","Driver":"integrato incluso","Flusso luminoso nominale":"4275lm","Flusso luminoso uscente":"2125lm","Rendimento":"49.708%","Peso":"2,4250Kg","Grado di protezione":" IP40 IP20","Dimensioni imballo (cm)":"12 x 98 x 12"}
panze_XG2038-120 | nolita profili | 301.75 | 0 | stato : select : 0 ¦ colore : radio : 1 | nuovo : 0 ¦ bianco opaco XG2039-90 DALI : 1 | http://www.panzeri.it/media/FP/FP-Nolita_Trim.jpg¦http://www.panzeri.it/media/DT/DT-Nolita_Trim-XG2039-90.jpg | pic¦light_schema | {"Codice articolo":"XG2039-90 DALI","Potenza assorbita dal sistema":"35W","Efficienza luminosa":"60.71lm/W","Sorgente luminosa":"LED","Temperatura di colore":"3000K Ra>80","Distribuzione luminosa":"fascio diffuso","Alimentazione":"220-240V AC","Frequenza":"50/60Hz","Elettrificazione":"dimmerabile (DALI/Push DIM)","Driver":"integrato incluso","Flusso luminoso nominale":"4275lm","Flusso luminoso uscente":"2125lm","Rendimento":"49.708%","Peso":"2,4250Kg","Grado di protezione":" IP40 IP20","Dimensioni imballo (cm)":"12 x 98 x 12"}
panze_XG2038-120 | nolita profili | 301.75 | 0 | stato : select : 0 ¦ colore : radio : 1 | nuovo : 0 ¦ bianco opaco XP2038-90 DALI : 1 | http://www.panzeri.it/media/FP/FP-Nolita_Out.jpg¦http://www.panzeri.it/media/DT/XP2038-901.jpg | pic¦light_schema | {"Codice articolo":"XP2038-90 DALI","Potenza assorbita dal sistema":"35W","Efficienza luminosa":"60.71lm/W","Sorgente luminosa":"LED","Temperatura di colore":"3000K Ra>80","Distribuzione luminosa":"fascio diffuso","Alimentazione":"220-240V AC","Frequenza":"50/60Hz","Elettrificazione":"dimmerabile (DALI/Push DIM)","Driver":"integrato incluso","Flusso luminoso nominale":"4275lm","Flusso luminoso uscente":"2125lm","Rendimento":"49.708%","Peso":"1,6100Kg","Grado di protezione":"IP40","Dimensioni imballo (cm)":"14 x 65 x 14"}
panze_A07001.011.0000 | kubik parete | 142.80 | 0 | stato : select : 0 ¦ colore : radio : 1 | nuovo : 0 ¦ bianco opaco A07001_014_0000 : 1 | http://www.panzeri.it/media/FP/FP-Kubik.jpg¦http://www.panzeri.it/media/DT/A-7033.14-LED1.jpg | pic¦light_schema | {"Codice articolo":"A07001.014.0000","Potenza assorbita dal sistema":"max 70W","Sorgente luminosa":"LED retrofit / fluorescente compatta / alogena","Sorgente luminosa a corredo":"non inclusa","Sorgenti compatibili":"LED retrofit bulb E27 (L max 100mm - Ø max 55mm) / max 23W Micro Twist E27 / max 70W E27","Distribuzione luminosa":"fascio diffuso","Alimentazione":"220-240V AC","Frequenza":"50/60Hz","Peso":"1,5050Kg","Grado di protezione":"IP40","Dimensioni imballo (cm)":"21 x 22 x 21"}
panze_A07001.011.0000 | kubik parete | 165.75 | 0 | stato : select : 0 ¦ colore : radio : 1 | nuovo : 0 ¦ bianco opaco A07001_011_0101 : 1 | http://www.panzeri.it/media/FP/FP-Kubik.jpg¦http://www.panzeri.it/media/DT/A-7033.11-LED1.jpg | pic¦light_schema | {"Codice articolo":"A07001.011.0101","Potenza assorbita dal sistema":"9,5W","Efficienza luminosa":"70.21lm/W","Sorgente luminosa":"LED","Durata sorgente luminosa":"L80 (B20) 60.000h","Temperatura di colore":"3000K Ra>80","Distribuzione luminosa":"fascio diffuso","Alimentazione":"220-240V AC","Frequenza":"50/60Hz","Elettrificazione":"ON-OFF","Driver":"integrato incluso","Flusso luminoso nominale":"1080lm","Flusso luminoso uscente":"667lm","Rendimento":"61.759%","Peso":"0,6600Kg","Grado di protezione":"IP40","Costanza cromatica":"SDCM 3","Dimensioni imballo (cm)":"18 x 26 x 18"}
panze_XG2038-120 | nolita profili | 303.45 | 0 | stato : select : 0 ¦ colore : radio : 1 | nuovo : 0 ¦ bianco opaco XG2038-120 ECO DALI : 1 | http://www.panzeri.it/media/FP/FP-Nolita.jpg¦http://www.panzeri.it/media/DT/XG2038-120TRACK.jpg | pic¦light_schema | {"Codice articolo":"XG2038-120 ECO DALI","Potenza assorbita dal sistema":"29W","Efficienza luminosa":"59.62lm/W","Sorgente luminosa":"LED","Temperatura di colore":"3000K Ra>80","Distribuzione luminosa":"fascio diffuso","Alimentazione":"220-240V AC","Frequenza":"50/60Hz","Elettrificazione":"dimmerabile (DALI/Push DIM)","Driver":"integrato incluso","Flusso luminoso nominale":"3480lm","Flusso luminoso uscente":"1729lm","Rendimento":"49.684%","Peso":"2,8000Kg","Grado di protezione":" IP40 IP20","Dimensioni imballo (cm)":"15 x 142 x 15"}
panze_XG2038-120 | nolita profili | 303.45 | 0 | stato : select : 0 ¦ colore : radio : 1 | nuovo : 0 ¦ bianco opaco XG2039-120 ECO DALI : 1 | http://www.panzeri.it/media/FP/FP-Nolita_Trim.jpg¦http://www.panzeri.it/media/DT/XG2039-120TRACK.jpg | pic¦light_schema | {"Codice articolo":"XG2039-120 ECO DALI","Potenza assorbita dal sistema":"29W","Efficienza luminosa":"59.62lm/W","Sorgente luminosa":"LED","Temperatura di colore":"3000K Ra>80","Distribuzione luminosa":"fascio diffuso","Alimentazione":"220-240V AC","Frequenza":"50/60Hz","Elettrificazione":"dimmerabile (DALI/Push DIM)","Driver":"integrato incluso","Flusso luminoso nominale":"3480lm","Flusso luminoso uscente":"1729lm","Rendimento":"49.684%","Peso":"2,8000Kg","Grado di protezione":" IP40 IP20","Dimensioni imballo (cm)":"15 x 142 x 15"}
panze_XG2038-120 | nolita profili | 303.45 | 0 | stato : select : 0 ¦ colore : radio : 1 | nuovo : 0 ¦ bianco opaco XP2038-120 ECO DALI : 1 | http://www.panzeri.it/media/FP/FP-Nolita_Out.jpg¦http://www.panzeri.it/media/DT/XP2038-1201.jpg | pic¦light_schema | {"Codice articolo":"XP2038-120 ECO DALI","Potenza assorbita dal sistema":"29W","Efficienza luminosa":"59.62lm/W","Sorgente luminosa":"LED","Temperatura di colore":"3000K Ra>80","Distribuzione luminosa":"fascio diffuso","Alimentazione":"220-240V AC","Frequenza":"50/60Hz","Elettrificazione":"dimmerabile (DALI/Push DIM)","Driver":"integrato incluso","Flusso luminoso nominale":"3480lm","Flusso luminoso uscente":"1729lm","Rendimento":"49.684%","Peso":"2,6500Kg","Grado di protezione":"IP40","Dimensioni imballo (cm)":"15 x 142 x 15"}
panze_C07001.011.0101 | kubik tavolo | 180.20 | 0 | stato : select : 0 ¦ colore : radio : 1 | nuovo : 0 ¦ bianco opaco C07001_011_0101 : 1 | http://www.panzeri.it/media/FP/FP-Kubik.jpg¦http://www.panzeri.it/media/DT/C-7033.11-LED.jpg | pic¦light_schema | {"Codice articolo":"C07001.011.0101","Potenza assorbita dal sistema":"9,5W","Efficienza luminosa":"70.21lm/W","Sorgente luminosa":"LED","Durata sorgente luminosa":"L80 (B20) 60.000h","Temperatura di colore":"3000K Ra>80","Distribuzione luminosa":"fascio diffuso","Alimentazione":"220-240V AC","Frequenza":"50/60Hz","Elettrificazione":"ON-OFF","Driver":"integrato incluso","Flusso luminoso nominale":"1080lm","Flusso luminoso uscente":"667lm","Rendimento":"61.759%","Peso":"0,8360Kg","Grado di protezione":"IP20","Costanza cromatica":"SDCM 3","Dimensioni imballo (cm)":"20 x 26 x 18"}
panze_A07001.011.0000 | kubik parete | 189.55 | 0 | stato : select : 0 ¦ colore : radio : 1 | nuovo : 0 ¦ bianco opaco A07001_014_0101 : 1 | http://www.panzeri.it/media/FP/FP-Kubik.jpg¦http://www.panzeri.it/media/DT/A-7033.14-LED1.jpg | pic¦light_schema | {"Codice articolo":"A07001.014.0101","Potenza assorbita dal sistema":"13W","Efficienza luminosa":"73.38lm/W","Sorgente luminosa":"LED","Durata sorgente luminosa":"L80 (B20) 60.000h","Temperatura di colore":"3000K Ra>80","Distribuzione luminosa":"fascio diffuso","Alimentazione":"220-240V AC","Frequenza":"50/60Hz","Elettrificazione":"ON-OFF","Driver":"integrato incluso","Flusso luminoso nominale":"1460lm","Flusso luminoso uscente":"954lm","Rendimento":"65.342%","Peso":"1,0850Kg","Grado di protezione":"IP40","Costanza cromatica":"SDCM 3","Dimensioni imballo (cm)":"18 x 26 x 18"}
panze_C07001.011.0101 | kubik tavolo | 203.15 | 0 | stato : select : 0 ¦ colore : radio : 1 | nuovo : 0 ¦ bianco opaco C07001_014_0101 : 1 | http://www.panzeri.it/media/FP/FP-Kubik.jpg¦http://www.panzeri.it/media/DT/C-7033.14-LED.jpg | pic¦light_schema | {"Codice articolo":"C07001.014.0101","Potenza assorbita dal sistema":"13W","Efficienza luminosa":"73.38lm/W","Sorgente luminosa":"LED","Durata sorgente luminosa":"L80 (B20) 60.000h","Temperatura di colore":"3000K Ra>80","Distribuzione luminosa":"fascio diffuso","Alimentazione":"220-240V AC","Frequenza":"50/60Hz","Elettrificazione":"ON-OFF","Driver":"integrato incluso","Flusso luminoso nominale":"1460lm","Flusso luminoso uscente":"954lm","Rendimento":"65.342%","Peso":"1,4870Kg","Grado di protezione":"IP20","Costanza cromatica":"SDCM 3","Dimensioni imballo (cm)":"21 x 21 x 21"}
panze_L07001.011.0101 | kubik sospensione | 204.00 | 0 | stato : select : 0 ¦ colore : radio : 1 | nuovo : 0 ¦ bianco opaco L07001_011_0101 : 1 | http://www.panzeri.it/media/FP/FP-Kubik.jpg¦http://www.panzeri.it/media/DT/L-7033.11-LED.jpg | pic¦light_schema | {"Codice articolo":"L07001.011.0101","Potenza assorbita dal sistema":"9,5W","Efficienza luminosa":"70.21lm/W","Sorgente luminosa":"LED","Durata sorgente luminosa":"L80 (B20) 60.000h","Temperatura di colore":"3000K Ra>80","Distribuzione luminosa":"fascio diffuso","Alimentazione":"220-240V AC","Frequenza":"50/60Hz","Elettrificazione":"ON-OFF","Driver":"integrato incluso","Flusso luminoso nominale":"1080lm","Flusso luminoso uscente":"667lm","Rendimento":"61.759%","Peso":"1,5620Kg","Grado di protezione":"IP40","Costanza cromatica":"SDCM 3","Dimensioni imballo (cm)":"18 x 82 x 18"}
panze_L07001.011.0101 | kubik sospensione | 229.50 | 0 | stato : select : 0 ¦ colore : radio : 1 | nuovo : 0 ¦ bianco opaco L07001_014_0101 : 1 | http://www.panzeri.it/media/FP/FP-Kubik.jpg¦http://www.panzeri.it/media/DT/L-7033.14-LED.jpg | pic¦light_schema | {"Codice articolo":"L07001.014.0101","Potenza assorbita dal sistema":"13W","Efficienza luminosa":"73.38lm/W","Sorgente luminosa":"LED","Durata sorgente luminosa":"L80 (B20) 60.000h","Temperatura di colore":"3000K Ra>80","Distribuzione luminosa":"fascio diffuso","Alimentazione":"220-240V AC","Frequenza":"50/60Hz","Elettrificazione":"ON-OFF","Driver":"integrato incluso","Flusso luminoso nominale":"1460lm","Flusso luminoso uscente":"954lm","Rendimento":"65.342%","Peso":"2,1580Kg","Grado di protezione":"IP40","Costanza cromatica":"SDCM 3","Dimensioni imballo (cm)":"18 x 82 x 18"}
panze_L03601.000.0100 | line sospensione | 249.90 | 0 | stato : select : 0 ¦ colore : radio : 1 | nuovo : 0 ¦ bianco opaco L03601_000_0100 : 1 | http://www.panzeri.it/media/FP/FP-Line.jpg¦http://www.panzeri.it/media/DT/L-36011.jpg | pic¦light_schema | {"Codice articolo":"L03601.000.0100","Potenza assorbita dal sistema":"9W","Efficienza luminosa":"93.33lm/W","Sorgente luminosa":"LED retrofit","Sorgente luminosa a corredo":"* inclusa","Sorgenti compatibili":"LED retrofit bulb 9W GU10 3000K 36° Ra80 840lm (no dimming) *","Temperatura di colore":"3000K Ra>80","Distribuzione luminosa":"fascio medio","Apertura fascio":"36°","Alimentazione":"110-240V AC","Frequenza":"50/60Hz","Elettrificazione":"ON-OFF","Flusso luminoso nominale":"840lm","Flusso luminoso uscente":"840lm","Rendimento":"100.000%","Peso":"2,0720Kg","Grado di protezione":"IP20","Costanza cromatica":"SDCM <5","Dimensioni imballo (cm)":"19 x 19 x 83"}
panze_L03601.000.0100 | line sospensione | 249.90 | 0 | stato : select : 0 ¦ colore : radio : 1 | nuovo : 0 ¦ nero L03602_000_0100 : 1 | http://www.panzeri.it/media/FP/FP-Line.jpg¦http://www.panzeri.it/media/DT/L-36011.jpg | pic¦light_schema | {"Codice articolo":"L03602.000.0100","Potenza assorbita dal sistema":"9W","Efficienza luminosa":"93.33lm/W","Sorgente luminosa":"LED retrofit","Sorgente luminosa a corredo":"* inclusa","Sorgenti compatibili":"LED retrofit bulb 9W GU10 3000K 36° Ra80 840lm (no dimming) *","Temperatura di colore":"3000K Ra>80","Distribuzione luminosa":"fascio medio","Apertura fascio":"36°","Alimentazione":"110-240V AC","Frequenza":"50/60Hz","Elettrificazione":"ON-OFF","Flusso luminoso nominale":"840lm","Flusso luminoso uscente":"840lm","Rendimento":"100.000%","Peso":"2,0720Kg","Grado di protezione":"IP20","Costanza cromatica":"SDCM <5","Dimensioni imballo (cm)":"19 x 19 x 83"}
panze_L03601.000.0100 | line sospensione | 330.65 | 0 | stato : select : 0 ¦ colore : radio : 1 | nuovo : 0 ¦ foglia oro L03621_000_0100 : 1 | http://www.panzeri.it/media/FP/FP-Line.jpg¦http://www.panzeri.it/media/DT/L-36011.jpg | pic¦light_schema | {"Codice articolo":"L03621.000.0100","Potenza assorbita dal sistema":"9W","Efficienza luminosa":"93.33lm/W","Sorgente luminosa":"LED retrofit","Sorgente luminosa a corredo":"* inclusa","Sorgenti compatibili":"LED retrofit bulb 9W GU10 3000K 36° Ra80 840lm (no dimming) *","Temperatura di colore":"3000K Ra>80","Distribuzione luminosa":"fascio medio","Apertura fascio":"36°","Alimentazione":"110-240V AC","Frequenza":"50/60Hz","Elettrificazione":"ON-OFF","Flusso luminoso nominale":"840lm","Flusso luminoso uscente":"840lm","Rendimento":"100.000%","Peso":"2,0720Kg","Grado di protezione":"IP20","Costanza cromatica":"SDCM <5","Dimensioni imballo (cm)":"19 x 19 x 83"}
panze_T03601.000.0101 | line terra | 632.40 | 0 | stato : select : 0 ¦ colore : radio : 1 | nuovo : 0 ¦ bianco opaco T03601_000_0101 : 1 | http://www.panzeri.it/media/FP/FP-Line.jpg¦http://www.panzeri.it/media/DT/T-36011.jpg | pic¦light_schema | {"Codice articolo":"T03601.000.0101","Potenza assorbita dal sistema":"10W","Efficienza luminosa":"91.5lm/W","Sorgente luminosa":"LED","Durata sorgente luminosa":"L90 (B10) 78.000h","Temperatura di colore":"3000K Ra>90","Distribuzione luminosa":"fascio medio","Apertura fascio":"40°","Alimentazione":"220-240V AC","Frequenza":"50/60Hz","Elettrificazione":"ON-OFF","Driver":"integrato incluso","Flusso luminoso nominale":"915lm","Flusso luminoso uscente":"915lm","Rendimento":"100.000%","Peso":"10,6200Kg","Grado di protezione":"IP20","Costanza cromatica":"SDCM 3"}
panze_T03601.000.0101 | line terra | 632.40 | 0 | stato : select : 0 ¦ colore : radio : 1 | nuovo : 0 ¦ nero T03602_000_0101 : 1 | http://www.panzeri.it/media/FP/FP-Line.jpg¦http://www.panzeri.it/media/DT/T-36011.jpg | pic¦light_schema | {"Codice articolo":"T03602.000.0101","Potenza assorbita dal sistema":"10W","Efficienza luminosa":"91.5lm/W","Sorgente luminosa":"LED","Durata sorgente luminosa":"L90 (B10) 78.000h","Temperatura di colore":"3000K Ra>90","Distribuzione luminosa":"fascio medio","Apertura fascio":"40°","Alimentazione":"220-240V AC","Frequenza":"50/60Hz","Elettrificazione":"ON-OFF","Driver":"integrato incluso","Flusso luminoso nominale":"915lm","Flusso luminoso uscente":"915lm","Rendimento":"100.000%","Peso":"10,6200Kg","Grado di protezione":"IP20","Costanza cromatica":"SDCM 3"}
panze_XG2038-120 | nolita profili | 319.60 | 0 | stato : select : 0 ¦ colore : radio : 1 | nuovo : 0 ¦ bianco opaco XG2038-150 ECO : 1 | http://www.panzeri.it/media/FP/FP-Nolita.jpg¦http://www.panzeri.it/media/DT/XG2038-150TRACK.jpg | pic¦light_schema | {"Codice articolo":"XG2038-150 ECO","Potenza assorbita dal sistema":"35,5W","Efficienza luminosa":"60.9lm/W","Sorgente luminosa":"LED","Temperatura di colore":"3000K Ra>80","Distribuzione luminosa":"fascio diffuso","Alimentazione":"220-240V AC","Frequenza":"50/60Hz","Elettrificazione":"ON-OFF","Driver":"integrato incluso","Flusso luminoso nominale":"4350lm","Flusso luminoso uscente":"2162lm","Rendimento":"49.701%","Peso":"3,8500Kg","Grado di protezione":" IP40 IP20","Dimensioni imballo (cm)":"13 x 13 x 180"}
panze_XG2038-120 | nolita profili | 319.60 | 0 | stato : select : 0 ¦ colore : radio : 1 | nuovo : 0 ¦ bianco opaco XG2039-150 ECO : 1 | http://www.panzeri.it/media/FP/FP-Nolita_Trim.jpg¦http://www.panzeri.it/media/DT/XG2039-150TRACK.jpg | pic¦light_schema | {"Codice articolo":"XG2039-150 ECO","Potenza assorbita dal sistema":"35,5W","Efficienza luminosa":"60.9lm/W","Sorgente luminosa":"LED","Temperatura di colore":"3000K Ra>80","Distribuzione luminosa":"fascio diffuso","Alimentazione":"220-240V AC","Frequenza":"50/60Hz","Elettrificazione":"ON-OFF","Driver":"integrato incluso","Flusso luminoso nominale":"4350lm","Flusso luminoso uscente":"2162lm","Rendimento":"49.701%","Peso":"3,8500Kg","Grado di protezione":" IP40 IP20","Dimensioni imballo (cm)":"15 x 142 x 15"}
panze_XG2038-120 | nolita profili | 319.60 | 0 | stato : select : 0 ¦ colore : radio : 1 | nuovo : 0 ¦ bianco opaco XP2038-150 ECO : 1 | http://www.panzeri.it/media/FP/FP-Nolita_Out.jpg¦http://www.panzeri.it/media/DT/XP2038-150.jpg | pic¦light_schema | {"Codice articolo":"XP2038-150 ECO","Potenza assorbita dal sistema":"35,5W","Efficienza luminosa":"60.9lm/W","Sorgente luminosa":"LED","Temperatura di colore":"3000K Ra>80","Distribuzione luminosa":"fascio diffuso","Alimentazione":"220-240V AC","Frequenza":"50/60Hz","Elettrificazione":"ON-OFF","Driver":"integrato incluso","Flusso luminoso nominale":"4350lm","Flusso luminoso uscente":"2162lm","Rendimento":"49.701%","Peso":"3,6900Kg","Grado di protezione":"IP40","Dimensioni imballo (cm)":"15 x 142 x 15"}
panze_T03601.000.0101 | line terra | 818.55 | 0 | stato : select : 0 ¦ colore : radio : 1 | nuovo : 0 ¦ foglia oro T03621_000_0101 : 1 | http://www.panzeri.it/media/FP/FP-Line.jpg¦http://www.panzeri.it/media/DT/T-36011.jpg | pic¦light_schema | {"Codice articolo":"T03621.000.0101","Potenza assorbita dal sistema":"10W","Efficienza luminosa":"91.5lm/W","Sorgente luminosa":"LED","Durata sorgente luminosa":"L90 (B10) 78.000h","Temperatura di colore":"3000K Ra>90","Distribuzione luminosa":"fascio medio","Apertura fascio":"40°","Alimentazione":"220-240V AC","Frequenza":"50/60Hz","Elettrificazione":"ON-OFF","Driver":"integrato incluso","Flusso luminoso nominale":"915lm","Flusso luminoso uscente":"915lm","Rendimento":"100.000%","Peso":"10,6200Kg","Grado di protezione":"IP20","Costanza cromatica":"SDCM 3"}
panze_M09751.000.0200 | olivia sospensione | 205.70 | 0 | stato : select : 0 ¦ colore : radio : 1 | nuovo : 0 ¦ nero/bianco M09751_000_0200 : 1 | http://www.panzeri.it/media/FP/FP-Olivia-Emma-Clio.jpg¦http://www.panzeri.it/media/DT/M097_-_.000.0200.jpg | pic¦light_schema | {"Codice articolo":"M09751.000.0200","Potenza assorbita dal sistema":"max 57W","Sorgente luminosa":"LED retrofit / alogena","Sorgente luminosa a corredo":"* inclusa","Sorgenti compatibili":"LED retrofit bulb 8W E27 2700K Ra80 1050lm (no dimming) * / max 57W E27","Temperatura di colore":"2700K Ra>80","Distribuzione luminosa":"fascio diffuso","Alimentazione":"220-240V AC","Frequenza":"50/60Hz","Flusso luminoso nominale":"1050lm","Peso":"1,0400Kg","Grado di protezione":"IP20","Costanza cromatica":"SDCM <6","Note":"Fornito con cavo di collegamento L 3,5m + appendimento, per composizioni multiple"}
panze_M09751.000.0200 | olivia sospensione | 205.70 | 0 | stato : select : 0 ¦ colore : radio : 1 | nuovo : 0 ¦ nero/cristallo M09752_000_0200 : 1 | http://www.panzeri.it/media/FP/FP-Olivia-Emma-Clio.jpg¦http://www.panzeri.it/media/DT/M097_-_.000.0200.jpg | pic¦light_schema | {"Codice articolo":"M09752.000.0200","Potenza assorbita dal sistema":"max 57W","Sorgente luminosa":"LED retrofit / alogena","Sorgente luminosa a corredo":"* inclusa","Sorgenti compatibili":"LED retrofit bulb 8W E27 2700K Ra80 1050lm (no dimming) * / max 57W E27","Temperatura di colore":"2700K Ra>80","Distribuzione luminosa":"fascio diffuso","Alimentazione":"220-240V AC","Frequenza":"50/60Hz","Flusso luminoso nominale":"1050lm","Peso":"1,0400Kg","Grado di protezione":"IP20","Costanza cromatica":"SDCM <6","Note":"Fornito con cavo di collegamento L 3,5m + appendimento, per composizioni multiple"}
panze_M09751.000.0200 | olivia sospensione | 205.70 | 0 | stato : select : 0 ¦ colore : radio : 1 | nuovo : 0 ¦ nero/acciaio M09753_000_0200 : 1 | http://www.panzeri.it/media/FP/FP-Olivia-Emma-Clio.jpg¦http://www.panzeri.it/media/DT/M097_-_.000.0200.jpg | pic¦light_schema | {"Codice articolo":"M09753.000.0200","Potenza assorbita dal sistema":"max 57W","Sorgente luminosa":"LED retrofit / alogena","Sorgente luminosa a corredo":"* inclusa","Sorgenti compatibili":"LED retrofit bulb 8W E27 2700K Ra80 1050lm (no dimming) * / max 57W E27","Temperatura di colore":"2700K Ra>80","Distribuzione luminosa":"fascio diffuso","Alimentazione":"220-240V AC","Frequenza":"50/60Hz","Flusso luminoso nominale":"1050lm","Peso":"1,0400Kg","Grado di protezione":"IP20","Costanza cromatica":"SDCM <6","Note":"Fornito con cavo di collegamento L 3,5m + appendimento, per composizioni multiple"}
panze_M09751.000.0200 | olivia sospensione | 205.70 | 0 | stato : select : 0 ¦ colore : radio : 1 | nuovo : 0 ¦ nero/ambra M09754_000_0200 : 1 | http://www.panzeri.it/media/FP/FP-Olivia-Emma-Clio.jpg¦http://www.panzeri.it/media/DT/M097_-_.000.0200.jpg | pic¦light_schema | {"Codice articolo":"M09754.000.0200","Potenza assorbita dal sistema":"max 57W","Sorgente luminosa":"LED retrofit / alogena","Sorgente luminosa a corredo":"* inclusa","Sorgenti compatibili":"LED retrofit bulb 8W E27 2700K Ra80 1050lm (no dimming) * / max 57W E27","Temperatura di colore":"2700K Ra>80","Distribuzione luminosa":"fascio diffuso","Alimentazione":"220-240V AC","Frequenza":"50/60Hz","Flusso luminoso nominale":"1050lm","Peso":"1,0400Kg","Grado di protezione":"IP20","Costanza cromatica":"SDCM <6","Note":"Fornito con cavo di collegamento L 3,5m + appendimento, per composizioni multiple"}
panze_EL04701.035.0000 | ralph sospensione | 327.25 | 0 | stato : select : 0 ¦ colore : radio : 1 | nuovo : 0 ¦ bianco opaco EL04701_035_0000 : 1 | http://www.panzeri.it/media/FP/FP-Ralph.jpg¦http://www.panzeri.it/media/DT/EL047_-_.035.0000.jpg | pic¦light_schema | {"Codice articolo":"EL04701.035.0000","Potenza assorbita dal sistema":"max 53W","Sorgente luminosa":"LED retrofit / fluorescente compatta / alogena","Sorgente luminosa a corredo":"non inclusa","Sorgenti compatibili":"LED retrofit bulb E27 (L max 125mm - Ø max 65mm) / max 23W Micro Twist E27 / max 53W E27","Distribuzione luminosa":"fascio diffuso","Alimentazione":"220-240V AC","Frequenza":"50/60Hz","Peso":"2,4850Kg","Grado di protezione":"IP65","Note":"Fornito completo di cavo di collegamento L 4,5m + spina + rosone + o-ring silicone + moschettone"}
panze_EL04701.035.0000 | ralph sospensione | 327.25 | 0 | stato : select : 0 ¦ colore : radio : 1 | nuovo : 0 ¦ marrone metallizzato EL04744_035_0000 : 1 | http://www.panzeri.it/media/FP/FP-Ralph.jpg¦http://www.panzeri.it/media/DT/EL047_-_.035.0000.jpg | pic¦light_schema | {"Codice articolo":"EL04744.035.0000","Potenza assorbita dal sistema":"max 53W","Sorgente luminosa":"LED retrofit / fluorescente compatta / alogena","Sorgente luminosa a corredo":"non inclusa","Sorgenti compatibili":"LED retrofit bulb E27 (L max 125mm - Ø max 65mm) / max 23W Micro Twist E27 / max 53W E27","Distribuzione luminosa":"fascio diffuso","Alimentazione":"220-240V AC","Frequenza":"50/60Hz","Peso":"2,4850Kg","Grado di protezione":"IP65","Note":"Fornito completo di cavo di collegamento L 4,5m + spina + rosone + o-ring silicone + moschettone"}
panze_M09751.000.0200 | olivia sospensione | 205.70 | 0 | stato : select : 0 ¦ colore : radio : 1 | nuovo : 0 ¦ nero/bronzo M09755_000_0200 : 1 | http://www.panzeri.it/media/FP/FP-Olivia-Emma-Clio.jpg¦http://www.panzeri.it/media/DT/M097_-_.000.0200.jpg | pic¦light_schema | {"Codice articolo":"M09755.000.0200","Potenza assorbita dal sistema":"max 57W","Sorgente luminosa":"LED retrofit / alogena","Sorgente luminosa a corredo":"* inclusa","Sorgenti compatibili":"LED retrofit bulb 8W E27 2700K Ra80 1050lm (no dimming) * / max 57W E27","Temperatura di colore":"2700K Ra>80","Distribuzione luminosa":"fascio diffuso","Alimentazione":"220-240V AC","Frequenza":"50/60Hz","Flusso luminoso nominale":"1050lm","Peso":"1,0400Kg","Grado di protezione":"IP20","Costanza cromatica":"SDCM <6","Note":"Fornito con cavo di collegamento L 3,5m + appendimento, per composizioni multiple"}
panze_M09751.000.0200 | olivia sospensione | 205.70 | 0 | stato : select : 0 ¦ colore : radio : 1 | nuovo : 0 ¦ nero/tabacco M09756_000_0200 : 1 | http://www.panzeri.it/media/FP/FP-Olivia-Emma-Clio.jpg¦http://www.panzeri.it/media/DT/M097_-_.000.0200.jpg | pic¦light_schema | {"Codice articolo":"M09756.000.0200","Potenza assorbita dal sistema":"max 57W","Sorgente luminosa":"LED retrofit / alogena","Sorgente luminosa a corredo":"* inclusa","Sorgenti compatibili":"LED retrofit bulb 8W E27 2700K Ra80 1050lm (no dimming) * / max 57W E27","Temperatura di colore":"2700K Ra>80","Distribuzione luminosa":"fascio diffuso","Alimentazione":"220-240V AC","Frequenza":"50/60Hz","Flusso luminoso nominale":"1050lm","Peso":"1,0400Kg","Grado di protezione":"IP20","Costanza cromatica":"SDCM <6","Note":"Fornito con cavo di collegamento L 3,5m + appendimento, per composizioni multiple"}
panze_M09751.000.0200 | olivia sospensione | 205.70 | 0 | stato : select : 0 ¦ colore : radio : 1 | nuovo : 0 ¦ nero/verde M09757_000_0200 : 1 | http://www.panzeri.it/media/FP/FP-Olivia-Emma-Clio.jpg¦http://www.panzeri.it/media/DT/M097_-_.000.0200.jpg | pic¦light_schema | {"Codice articolo":"M09757.000.0200","Potenza assorbita dal sistema":"max 57W","Sorgente luminosa":"LED retrofit / alogena","Sorgente luminosa a corredo":"* inclusa","Sorgenti compatibili":"LED retrofit bulb 8W E27 2700K Ra80 1050lm (no dimming) * / max 57W E27","Temperatura di colore":"2700K Ra>80","Distribuzione luminosa":"fascio diffuso","Alimentazione":"220-240V AC","Frequenza":"50/60Hz","Flusso luminoso nominale":"1050lm","Peso":"1,0400Kg","Grado di protezione":"IP20","Costanza cromatica":"SDCM <6","Note":"Fornito con cavo di collegamento L 3,5m + appendimento, per composizioni multiple"}
panze_M09751.000.0200 | olivia sospensione | 209.95 | 0 | stato : select : 0 ¦ colore : radio : 1 | nuovo : 0 ¦ nero/bianco L09751_000_0200 : 1 | http://www.panzeri.it/media/FP/FP-Olivia-Emma-Clio.jpg¦http://www.panzeri.it/media/DT/L097_-_.000.0200.jpg | pic¦light_schema | {"Codice articolo":"L09751.000.0200","Potenza assorbita dal sistema":"max 57W","Sorgente luminosa":"LED retrofit / alogena","Sorgente luminosa a corredo":"* inclusa","Sorgenti compatibili":"LED retrofit bulb 8W E27 2700K Ra80 1050lm (no dimming) * / max 57W E27","Temperatura di colore":"2700K Ra>80","Distribuzione luminosa":"fascio diffuso","Alimentazione":"220-240V AC","Frequenza":"50/60Hz","Flusso luminoso nominale":"1050lm","Peso":"1,0900Kg","Grado di protezione":"IP20","Costanza cromatica":"SDCM <6"}
panze_M09751.000.0200 | olivia sospensione | 209.95 | 0 | stato : select : 0 ¦ colore : radio : 1 | nuovo : 0 ¦ nero/cristallo L09752_000_0200 : 1 | http://www.panzeri.it/media/FP/FP-Olivia-Emma-Clio.jpg¦http://www.panzeri.it/media/DT/L097_-_.000.0200.jpg | pic¦light_schema | {"Codice articolo":"L09752.000.0200","Potenza assorbita dal sistema":"max 57W","Sorgente luminosa":"LED retrofit / alogena","Sorgente luminosa a corredo":"* inclusa","Sorgenti compatibili":"LED retrofit bulb 8W E27 2700K Ra80 1050lm (no dimming) * / max 57W E27","Temperatura di colore":"2700K Ra>80","Distribuzione luminosa":"fascio diffuso","Alimentazione":"220-240V AC","Frequenza":"50/60Hz","Flusso luminoso nominale":"1050lm","Peso":"1,0900Kg","Grado di protezione":"IP20","Costanza cromatica":"SDCM <6"}
panze_M09751.000.0200 | olivia sospensione | 209.95 | 0 | stato : select : 0 ¦ colore : radio : 1 | nuovo : 0 ¦ nero/acciaio L09753_000_0200 : 1 | http://www.panzeri.it/media/FP/FP-Olivia-Emma-Clio.jpg¦http://www.panzeri.it/media/DT/L097_-_.000.0200.jpg | pic¦light_schema | {"Codice articolo":"L09753.000.0200","Potenza assorbita dal sistema":"max 57W","Sorgente luminosa":"LED retrofit / alogena","Sorgente luminosa a corredo":"* inclusa","Sorgenti compatibili":"LED retrofit bulb 8W E27 2700K Ra80 1050lm (no dimming) * / max 57W E27","Temperatura di colore":"2700K Ra>80","Distribuzione luminosa":"fascio diffuso","Alimentazione":"220-240V AC","Frequenza":"50/60Hz","Flusso luminoso nominale":"1050lm","Peso":"1,0900Kg","Grado di protezione":"IP20","Costanza cromatica":"SDCM <6"}
panze_T04201.000.0000 | potter tavolo | 333.20 | 0 | stato : select : 0 ¦ colore : radio : 1 | nuovo : 0 ¦ bianco opaco T04201_000_0000 : 1 | http://www.panzeri.it/media/FP/FP-Potter.jpg¦http://www.panzeri.it/media/DT/EC-42011.jpg | pic¦light_schema | {"Codice articolo":"T04201.000.0000","Potenza assorbita dal sistema":"max 70W","Sorgente luminosa":"LED retrofit / fluorescente compatta / alogena","Sorgente luminosa a corredo":"non inclusa","Sorgenti compatibili":"LED retrofit bulb E27 (L max 140mm - Ø max 65mm) / max 30W Superstar E27 / max 70W E27","Distribuzione luminosa":"fascio diffuso","Alimentazione":"220-240V AC","Frequenza":"50/60Hz","Peso":"6,2810Kg","Grado di protezione":"IP20","Dimensioni imballo (cm)":"68 x 68 x 70","Note":"Fornito completo di interruttore"}
panze_M09751.000.0200 | olivia sospensione | 209.95 | 0 | stato : select : 0 ¦ colore : radio : 1 | nuovo : 0 ¦ nero/ambra L09754_000_0200 : 1 | http://www.panzeri.it/media/FP/FP-Olivia-Emma-Clio.jpg¦http://www.panzeri.it/media/DT/L097_-_.000.0200.jpg | pic¦light_schema | {"Codice articolo":"L09754.000.0200","Potenza assorbita dal sistema":"max 57W","Sorgente luminosa":"LED retrofit / alogena","Sorgente luminosa a corredo":"* inclusa","Sorgenti compatibili":"LED retrofit bulb 8W E27 2700K Ra80 1050lm (no dimming) * / max 57W E27","Temperatura di colore":"2700K Ra>80","Distribuzione luminosa":"fascio diffuso","Alimentazione":"220-240V AC","Frequenza":"50/60Hz","Flusso luminoso nominale":"1050lm","Peso":"1,0900Kg","Grado di protezione":"IP20","Costanza cromatica":"SDCM <6"}
panze_M09751.000.0200 | olivia sospensione | 209.95 | 0 | stato : select : 0 ¦ colore : radio : 1 | nuovo : 0 ¦ nero/bronzo L09755_000_0200 : 1 | http://www.panzeri.it/media/FP/FP-Olivia-Emma-Clio.jpg¦http://www.panzeri.it/media/DT/L097_-_.000.0200.jpg | pic¦light_schema | {"Codice articolo":"L09755.000.0200","Potenza assorbita dal sistema":"max 57W","Sorgente luminosa":"LED retrofit / alogena","Sorgente luminosa a corredo":"* inclusa","Sorgenti compatibili":"LED retrofit bulb 8W E27 2700K Ra80 1050lm (no dimming) * / max 57W E27","Temperatura di colore":"2700K Ra>80","Distribuzione luminosa":"fascio diffuso","Alimentazione":"220-240V AC","Frequenza":"50/60Hz","Flusso luminoso nominale":"1050lm","Peso":"1,0900Kg","Grado di protezione":"IP20","Costanza cromatica":"SDCM <6"}
panze_M09751.000.0200 | olivia sospensione | 209.95 | 0 | stato : select : 0 ¦ colore : radio : 1 | nuovo : 0 ¦ nero/tabacco L09756_000_0200 : 1 | http://www.panzeri.it/media/FP/FP-Olivia-Emma-Clio.jpg¦http://www.panzeri.it/media/DT/L097_-_.000.0200.jpg | pic¦light_schema | {"Codice articolo":"L09756.000.0200","Potenza assorbita dal sistema":"max 57W","Sorgente luminosa":"LED retrofit / alogena","Sorgente luminosa a corredo":"* inclusa","Sorgenti compatibili":"LED retrofit bulb 8W E27 2700K Ra80 1050lm (no dimming) * / max 57W E27","Temperatura di colore":"2700K Ra>80","Distribuzione luminosa":"fascio diffuso","Alimentazione":"220-240V AC","Frequenza":"50/60Hz","Flusso luminoso nominale":"1050lm","Peso":"1,0900Kg","Grado di protezione":"IP20","Costanza cromatica":"SDCM <6"}
panze_M09751.000.0200 | olivia sospensione | 209.95 | 0 | stato : select : 0 ¦ colore : radio : 1 | nuovo : 0 ¦ nero/verde L09757_000_0200 : 1 | http://www.panzeri.it/media/FP/FP-Olivia-Emma-Clio.jpg¦http://www.panzeri.it/media/DT/L097_-_.000.0200.jpg | pic¦light_schema | {"Codice articolo":"L09757.000.0200","Potenza assorbita dal sistema":"max 57W","Sorgente luminosa":"LED retrofit / alogena","Sorgente luminosa a corredo":"* inclusa","Sorgenti compatibili":"LED retrofit bulb 8W E27 2700K Ra80 1050lm (no dimming) * / max 57W E27","Temperatura di colore":"2700K Ra>80","Distribuzione luminosa":"fascio diffuso","Alimentazione":"220-240V AC","Frequenza":"50/60Hz","Flusso luminoso nominale":"1050lm","Peso":"1,0900Kg","Grado di protezione":"IP20","Costanza cromatica":"SDCM <6"}
panze_XG2038-120 | nolita profili | 341.70 | 0 | stato : select : 0 ¦ colore : radio : 1 | nuovo : 0 ¦ bianco opaco XG2038-120 DALI : 1 | http://www.panzeri.it/media/FP/FP-Nolita.jpg¦http://www.panzeri.it/media/DT/XG2038-120TRACK.jpg | pic¦light_schema | {"Codice articolo":"XG2038-120 DALI","Potenza assorbita dal sistema":"46W","Efficienza luminosa":"61.59lm/W","Sorgente luminosa":"LED","Temperatura di colore":"3000K Ra>80","Distribuzione luminosa":"fascio diffuso","Alimentazione":"220-240V AC","Frequenza":"50/60Hz","Elettrificazione":"dimmerabile (DALI/Push DIM)","Driver":"integrato incluso","Flusso luminoso nominale":"5700lm","Flusso luminoso uscente":"2833lm","Rendimento":"49.702%","Peso":"2,8000Kg","Grado di protezione":" IP40 IP20","Dimensioni imballo (cm)":"15 x 142 x 15"}
panze_XG2038-120 | nolita profili | 341.70 | 0 | stato : select : 0 ¦ colore : radio : 1 | nuovo : 0 ¦ bianco opaco XG2039-120 DALI : 1 | http://www.panzeri.it/media/FP/FP-Nolita_Trim.jpg¦http://www.panzeri.it/media/DT/XG2039-120TRACK.jpg | pic¦light_schema | {"Codice articolo":"XG2039-120 DALI","Potenza assorbita dal sistema":"46W","Efficienza luminosa":"61.59lm/W","Sorgente luminosa":"LED","Temperatura di colore":"3000K Ra>80","Distribuzione luminosa":"fascio diffuso","Alimentazione":"220-240V AC","Frequenza":"50/60Hz","Elettrificazione":"dimmerabile (DALI/Push DIM)","Driver":"integrato incluso","Flusso luminoso nominale":"5700lm","Flusso luminoso uscente":"2833lm","Rendimento":"49.702%","Peso":"2,8000Kg","Grado di protezione":" IP40 IP20","Dimensioni imballo (cm)":"15 x 142 x 15"}
panze_XG2038-120 | nolita profili | 341.70 | 0 | stato : select : 0 ¦ colore : radio : 1 | nuovo : 0 ¦ bianco opaco XP2038-120 DALI : 1 | http://www.panzeri.it/media/FP/FP-Nolita_Out.jpg¦http://www.panzeri.it/media/DT/XP2038-1201.jpg | pic¦light_schema | {"Codice articolo":"XP2038-120 DALI","Potenza assorbita dal sistema":"46W","Efficienza luminosa":"61.59lm/W","Sorgente luminosa":"LED","Temperatura di colore":"3000K Ra>80","Distribuzione luminosa":"fascio diffuso","Alimentazione":"220-240V AC","Frequenza":"50/60Hz","Elettrificazione":"dimmerabile (DALI/Push DIM)","Driver":"integrato incluso","Flusso luminoso nominale":"5700lm","Flusso luminoso uscente":"2833lm","Rendimento":"49.702%","Peso":"2,6500Kg","Grado di protezione":"IP40","Dimensioni imballo (cm)":"15 x 142 x 15"}
panze_T04201.000.0000 | potter tavolo | 344.25 | 0 | stato : select : 0 ¦ colore : radio : 1 | nuovo : 0 ¦ bianco opaco ET04201_000_0000 : 1 | http://www.panzeri.it/media/FP/FP-Potter.jpg¦http://www.panzeri.it/media/DT/EC-42011.jpg | pic¦light_schema | {"Codice articolo":"ET04201.000.0000","Potenza assorbita dal sistema":"max 70W","Sorgente luminosa":"LED retrofit / fluorescente compatta / alogena","Sorgente luminosa a corredo":"non inclusa","Sorgenti compatibili":"LED retrofit bulb E27 (L max 140mm - Ø max 65mm) / max 30W Superstar E27 / max 70W E27","Distribuzione luminosa":"fascio diffuso","Alimentazione":"220-240V AC","Frequenza":"50/60Hz","Peso":"6,2400Kg","Grado di protezione":"IP65","Dimensioni imballo (cm)":"68 x 68 x 70","Note":"Fornito completo di interruttore"}
panze_XG2038-120 | nolita profili | 349.35 | 0 | stato : select : 0 ¦ colore : radio : 1 | nuovo : 0 ¦ bianco opaco XG2038-90 ECO EM : 1 | http://www.panzeri.it/media/FP/FP-Nolita.jpg¦http://www.panzeri.it/media/DT/XG2038-90TRACK.jpg | pic¦light_schema | {"Codice articolo":"XG2038-90 ECO EM","Potenza assorbita dal sistema":"22,5W","Efficienza luminosa":"57.64lm/W","Sorgente luminosa":"LED","Temperatura di colore":"3000K Ra>80","Distribuzione luminosa":"fascio diffuso","Alimentazione":"220-240V AC","Frequenza":"50/60Hz","Elettrificazione":"emergenza","Durata di autonomia in modalità emergenza":"1h","Driver":"integrato incluso","Flusso luminoso nominale":"2610lm","Flusso luminoso uscente":"1297lm","Rendimento":"49.693%","Peso":"2,4250Kg","Grado di protezione":" IP40 IP20","Dimensioni imballo (cm)":"14 x 142 x 14"}
panze_P03701.000.0101 | one plafoniere | 150.45 | 0 | stato : select : 0 ¦ colore : radio : 1 | nuovo : 0 ¦ bianco opaco P03701_000_0101 : 1 | http://www.panzeri.it/media/FP/FP-One.jpg¦http://www.panzeri.it/media/DT/P-3701-LED1.jpg | pic¦light_schema | {"Codice articolo":"P03701.000.0101","Potenza assorbita dal sistema":"15W","Efficienza luminosa":"73.13lm/W","Sorgente luminosa":"LED","Durata sorgente luminosa":"L90 (B10) 50.000h","Temperatura di colore":"3000K Ra>80","Distribuzione luminosa":"fascio diffuso","Alimentazione":"220-240V AC","Frequenza":"50/60Hz","Elettrificazione":"ON-OFF","Driver":"integrato incluso","Flusso luminoso nominale":"1730lm","Flusso luminoso uscente":"1097lm","Rendimento":"63.410%","Peso":"0,8300Kg","Grado di protezione":"IP40","Costanza cromatica":"SDCM 3","Dimensioni imballo (cm)":"25 x 30 x 14"}
panze_P03701.000.0101 | one plafoniere | 150.45 | 0 | stato : select : 0 ¦ colore : radio : 1 | nuovo : 0 ¦ bianco opaco P03702_000_0101 : 1 | http://www.panzeri.it/media/FP/FP-One.jpg¦http://www.panzeri.it/media/DT/P-3701-LED1.jpg | pic¦light_schema | {"Codice articolo":"P03702.000.0101","Potenza assorbita dal sistema":"15W","Efficienza luminosa":"73.13lm/W","Sorgente luminosa":"LED","Durata sorgente luminosa":"L90 (B10) 50.000h","Temperatura di colore":"3000K Ra>80","Distribuzione luminosa":"fascio diffuso","Alimentazione":"220-240V AC","Frequenza":"50/60Hz","Elettrificazione":"ON-OFF","Driver":"integrato incluso","Flusso luminoso nominale":"1730lm","Flusso luminoso uscente":"1097lm","Rendimento":"63.410%","Peso":"0,8300Kg","Grado di protezione":"IP40","Costanza cromatica":"SDCM 3","Dimensioni imballo (cm)":"25 x 30 x 14"}
panze_P03701.000.0101 | one plafoniere | 182.75 | 0 | stato : select : 0 ¦ colore : radio : 1 | nuovo : 0 ¦ foglia oro P03721_000_0101 : 1 | http://www.panzeri.it/media/FP/FP-One.jpg¦http://www.panzeri.it/media/DT/P-3701-LED1.jpg | pic¦light_schema | {"Codice articolo":"P03721.000.0101","Potenza assorbita dal sistema":"15W","Efficienza luminosa":"73.13lm/W","Sorgente luminosa":"LED","Durata sorgente luminosa":"L90 (B10) 50.000h","Temperatura di colore":"3000K Ra>80","Distribuzione luminosa":"fascio diffuso","Alimentazione":"220-240V AC","Frequenza":"50/60Hz","Elettrificazione":"ON-OFF","Driver":"integrato incluso","Flusso luminoso nominale":"1730lm","Flusso luminoso uscente":"1097lm","Rendimento":"63.410%","Peso":"0,8300Kg","Grado di protezione":"IP40","Costanza cromatica":"SDCM 3","Dimensioni imballo (cm)":"25 x 30 x 14"}
panze_P03701.000.0101 | one plafoniere | 188.70 | 0 | stato : select : 0 ¦ colore : radio : 1 | nuovo : 0 ¦ bianco opaco P03701_000_0102 : 1 | http://www.panzeri.it/media/FP/FP-One.jpg¦http://www.panzeri.it/media/DT/P-3701-LED1.jpg | pic¦light_schema | {"Codice articolo":"P03701.000.0102","Potenza assorbita dal sistema":"15W","Efficienza luminosa":"73.13lm/W","Sorgente luminosa":"LED","Durata sorgente luminosa":"L90 (B10) 50.000h","Temperatura di colore":"3000K Ra>80","Distribuzione luminosa":"fascio diffuso","Alimentazione":"220-240V AC","Frequenza":"50/60Hz","Elettrificazione":"dimmerabile (DALI/Push DIM)","Driver":"integrato incluso","Flusso luminoso nominale":"1730lm","Flusso luminoso uscente":"1097lm","Rendimento":"63.410%","Peso":"0,8300Kg","Grado di protezione":"IP40","Costanza cromatica":"SDCM 3","Dimensioni imballo (cm)":"25 x 30 x 14"}
panze_P03701.000.0101 | one plafoniere | 188.70 | 0 | stato : select : 0 ¦ colore : radio : 1 | nuovo : 0 ¦ bianco opaco P03702_000_0102 : 1 | http://www.panzeri.it/media/FP/FP-One.jpg¦http://www.panzeri.it/media/DT/P-3701-LED1.jpg | pic¦light_schema | {"Codice articolo":"P03702.000.0102","Potenza assorbita dal sistema":"15W","Efficienza luminosa":"73.13lm/W","Sorgente luminosa":"LED","Durata sorgente luminosa":"L90 (B10) 50.000h","Temperatura di colore":"3000K Ra>80","Distribuzione luminosa":"fascio diffuso","Alimentazione":"220-240V AC","Frequenza":"50/60Hz","Elettrificazione":"dimmerabile (DALI/Push DIM)","Driver":"integrato incluso","Flusso luminoso nominale":"1730lm","Flusso luminoso uscente":"1097lm","Rendimento":"63.410%","Peso":"0,8300Kg","Grado di protezione":"IP40","Costanza cromatica":"SDCM 3","Dimensioni imballo (cm)":"25 x 30 x 14"}
panze_L03701.000.0101 | one sospensione | 192.95 | 0 | stato : select : 0 ¦ colore : radio : 1 | nuovo : 0 ¦ bianco opaco L03701_000_0101 : 1 | http://www.panzeri.it/media/FP/FP-One.jpg¦http://www.panzeri.it/media/DT/one_disegno-tecnico.jpg | pic¦light_schema | {"Codice articolo":"L03701.000.0101","Potenza assorbita dal sistema":"15W","Efficienza luminosa":"73.13lm/W","Sorgente luminosa":"LED","Durata sorgente luminosa":"L90 (B10) 50.000h","Temperatura di colore":"3000K Ra>80","Distribuzione luminosa":"fascio diffuso","Alimentazione":"220-240V AC","Frequenza":"50/60Hz","Elettrificazione":"ON-OFF","Driver":"integrato incluso","Flusso luminoso nominale":"1730lm","Flusso luminoso uscente":"1097lm","Rendimento":"63.410%","Peso":"1,4490Kg","Grado di protezione":"IP40","Costanza cromatica":"SDCM 3","Dimensioni imballo (cm)":"21 x 21 x 42"}
panze_L03701.000.0101 | one sospensione | 192.95 | 0 | stato : select : 0 ¦ colore : radio : 1 | nuovo : 0 ¦ bianco opaco L03702_000_0101 : 1 | http://www.panzeri.it/media/FP/FP-One.jpg¦http://www.panzeri.it/media/DT/one_disegno-tecnico.jpg | pic¦light_schema | {"Codice articolo":"L03702.000.0101","Potenza assorbita dal sistema":"15W","Efficienza luminosa":"73.13lm/W","Sorgente luminosa":"LED","Durata sorgente luminosa":"L90 (B10) 50.000h","Temperatura di colore":"3000K Ra>80","Distribuzione luminosa":"fascio diffuso","Alimentazione":"220-240V AC","Frequenza":"50/60Hz","Elettrificazione":"ON-OFF","Driver":"integrato incluso","Flusso luminoso nominale":"1730lm","Flusso luminoso uscente":"1097lm","Rendimento":"63.410%","Peso":"1,4490Kg","Grado di protezione":"IP40","Costanza cromatica":"SDCM 3","Dimensioni imballo (cm)":"21 x 21 x 42"}
panze_P03701.000.0101 | one plafoniere | 221.00 | 0 | stato : select : 0 ¦ colore : radio : 1 | nuovo : 0 ¦ foglia oro P03721_000_0102 : 1 | http://www.panzeri.it/media/FP/FP-One.jpg¦http://www.panzeri.it/media/DT/P-3701-LED1.jpg | pic¦light_schema | {"Codice articolo":"P03721.000.0102","Potenza assorbita dal sistema":"15W","Efficienza luminosa":"73.13lm/W","Sorgente luminosa":"LED","Durata sorgente luminosa":"L90 (B10) 50.000h","Temperatura di colore":"3000K Ra>80","Distribuzione luminosa":"fascio diffuso","Alimentazione":"220-240V AC","Frequenza":"50/60Hz","Elettrificazione":"dimmerabile (DALI/Push DIM)","Driver":"integrato incluso","Flusso luminoso nominale":"1730lm","Flusso luminoso uscente":"1097lm","Rendimento":"63.410%","Peso":"0,8300Kg","Grado di protezione":"IP40","Costanza cromatica":"SDCM 3","Dimensioni imballo (cm)":"25 x 30 x 14"}
panze_L03701.000.0101 | one sospensione | 231.20 | 0 | stato : select : 0 ¦ colore : radio : 1 | nuovo : 0 ¦ bianco opaco L03701_000_0102 : 1 | http://www.panzeri.it/media/FP/FP-One.jpg¦http://www.panzeri.it/media/DT/one_disegno-tecnico.jpg | pic¦light_schema | {"Codice articolo":"L03701.000.0102","Potenza assorbita dal sistema":"15W","Efficienza luminosa":"73.13lm/W","Sorgente luminosa":"LED","Durata sorgente luminosa":"L90 (B10) 50.000h","Temperatura di colore":"3000K Ra>80","Distribuzione luminosa":"fascio diffuso","Alimentazione":"220-240V AC","Frequenza":"50/60Hz","Elettrificazione":"dimmerabile (DALI/Push DIM)","Driver":"integrato incluso","Flusso luminoso nominale":"1730lm","Flusso luminoso uscente":"1097lm","Rendimento":"63.410%","Peso":"1,4490Kg","Grado di protezione":"IP40","Costanza cromatica":"SDCM 3","Dimensioni imballo (cm)":"21 x 21 x 42"}
panze_XG2038-120 | nolita profili | 366.35 | 0 | stato : select : 0 ¦ colore : radio : 1 | nuovo : 0 ¦ bianco opaco XG2038-150 : 1 | http://www.panzeri.it/media/FP/FP-Nolita.jpg¦http://www.panzeri.it/media/DT/XG2038-150TRACK.jpg | pic¦light_schema | {"Codice articolo":"XG2038-150","Potenza assorbita dal sistema":"57W","Efficienza luminosa":"62.12lm/W","Sorgente luminosa":"LED","Temperatura di colore":"3000K Ra>80","Distribuzione luminosa":"fascio diffuso","Alimentazione":"220-240V AC","Frequenza":"50/60Hz","Elettrificazione":"ON-OFF","Driver":"integrato incluso","Flusso luminoso nominale":"7125lm","Flusso luminoso uscente":"3541lm","Rendimento":"49.698%","Peso":"3,8500Kg","Grado di protezione":" IP40 IP20","Dimensioni imballo (cm)":"13 x 13 x 180"}
panze_XG2038-120 | nolita profili | 366.35 | 0 | stato : select : 0 ¦ colore : radio : 1 | nuovo : 0 ¦ bianco opaco XG2038-150 ECO DALI : 1 | http://www.panzeri.it/media/FP/FP-Nolita.jpg¦http://www.panzeri.it/media/DT/XG2038-150TRACK.jpg | pic¦light_schema | {"Codice articolo":"XG2038-150 ECO DALI","Potenza assorbita dal sistema":"35,5W","Efficienza luminosa":"60.9lm/W","Sorgente luminosa":"LED","Temperatura di colore":"3000K Ra>80","Distribuzione luminosa":"fascio diffuso","Alimentazione":"220-240V AC","Frequenza":"50/60Hz","Elettrificazione":"dimmerabile (DALI/Push DIM)","Driver":"integrato incluso","Flusso luminoso nominale":"4350lm","Flusso luminoso uscente":"2162lm","Rendimento":"49.701%","Peso":"3,8500Kg","Grado di protezione":" IP40 IP20","Dimensioni imballo (cm)":"13 x 13 x 180"}
panze_XG2038-120 | nolita profili | 366.35 | 0 | stato : select : 0 ¦ colore : radio : 1 | nuovo : 0 ¦ bianco opaco XG2039-150 : 1 | http://www.panzeri.it/media/FP/FP-Nolita_Trim.jpg¦http://www.panzeri.it/media/DT/XG2039-150TRACK.jpg | pic¦light_schema | {"Codice articolo":"XG2039-150","Potenza assorbita dal sistema":"57W","Efficienza luminosa":"62.12lm/W","Sorgente luminosa":"LED","Temperatura di colore":"3000K Ra>80","Distribuzione luminosa":"fascio diffuso","Alimentazione":"220-240V AC","Frequenza":"50/60Hz","Elettrificazione":"ON-OFF","Driver":"integrato incluso","Flusso luminoso nominale":"7125lm","Flusso luminoso uscente":"3541lm","Rendimento":"49.698%","Peso":"3,8500Kg","Grado di protezione":" IP40 IP20","Dimensioni imballo (cm)":"15 x 142 x 15"}
panze_XG2038-120 | nolita profili | 366.35 | 0 | stato : select : 0 ¦ colore : radio : 1 | nuovo : 0 ¦ bianco opaco XG2039-150 ECO DALI : 1 | http://www.panzeri.it/media/FP/FP-Nolita_Trim.jpg¦http://www.panzeri.it/media/DT/XG2039-150TRACK.jpg | pic¦light_schema | {"Codice articolo":"XG2039-150 ECO DALI","Potenza assorbita dal sistema":"35,5W","Efficienza luminosa":"60.9lm/W","Sorgente luminosa":"LED","Temperatura di colore":"3000K Ra>80","Distribuzione luminosa":"fascio diffuso","Alimentazione":"220-240V AC","Frequenza":"50/60Hz","Elettrificazione":"dimmerabile (DALI/Push DIM)","Driver":"integrato incluso","Flusso luminoso nominale":"4350lm","Flusso luminoso uscente":"2162lm","Rendimento":"49.701%","Peso":"3,8500Kg","Grado di protezione":" IP40 IP20","Dimensioni imballo (cm)":"13 x 13 x 180"}
panze_XG2038-120 | nolita profili | 366.35 | 0 | stato : select : 0 ¦ colore : radio : 1 | nuovo : 0 ¦ bianco opaco XP2038-150 : 1 | http://www.panzeri.it/media/FP/FP-Nolita_Out.jpg¦http://www.panzeri.it/media/DT/XP2038-150.jpg | pic¦light_schema | {"Codice articolo":"XP2038-150","Potenza assorbita dal sistema":"57W","Efficienza luminosa":"62.12lm/W","Sorgente luminosa":"LED","Temperatura di colore":"3000K Ra>80","Distribuzione luminosa":"fascio diffuso","Alimentazione":"220-240V AC","Frequenza":"50/60Hz","Elettrificazione":"ON-OFF","Driver":"integrato incluso","Flusso luminoso nominale":"7125lm","Flusso luminoso uscente":"3541lm","Rendimento":"49.698%","Peso":"3,6900Kg","Grado di protezione":"IP40","Dimensioni imballo (cm)":"15 x 142 x 15"}
panze_XG2038-120 | nolita profili | 366.35 | 0 | stato : select : 0 ¦ colore : radio : 1 | nuovo : 0 ¦ bianco opaco XP2038-150 ECO DALI : 1 | http://www.panzeri.it/media/FP/FP-Nolita_Out.jpg¦http://www.panzeri.it/media/DT/XP2038-150.jpg | pic¦light_schema | {"Codice articolo":"XP2038-150 ECO DALI","Potenza assorbita dal sistema":"35,5W","Efficienza luminosa":"60.9lm/W","Sorgente luminosa":"LED","Temperatura di colore":"3000K Ra>80","Distribuzione luminosa":"fascio diffuso","Alimentazione":"220-240V AC","Frequenza":"50/60Hz","Elettrificazione":"dimmerabile (DALI/Push DIM)","Driver":"integrato incluso","Flusso luminoso nominale":"4350lm","Flusso luminoso uscente":"2162lm","Rendimento":"49.701%","Peso":"3,6900Kg","Grado di protezione":"IP40","Dimensioni imballo (cm)":"15 x 142 x 15"}
panze_L03701.000.0101 | one sospensione | 231.20 | 0 | stato : select : 0 ¦ colore : radio : 1 | nuovo : 0 ¦ bianco opaco L03702_000_0102 : 1 | http://www.panzeri.it/media/FP/FP-One.jpg¦http://www.panzeri.it/media/DT/one_disegno-tecnico.jpg | pic¦light_schema | {"Codice articolo":"L03702.000.0102","Potenza assorbita dal sistema":"15W","Efficienza luminosa":"73.13lm/W","Sorgente luminosa":"LED","Durata sorgente luminosa":"L90 (B10) 50.000h","Temperatura di colore":"3000K Ra>80","Distribuzione luminosa":"fascio diffuso","Alimentazione":"220-240V AC","Frequenza":"50/60Hz","Elettrificazione":"dimmerabile (DALI/Push DIM)","Driver":"integrato incluso","Flusso luminoso nominale":"1730lm","Flusso luminoso uscente":"1097lm","Rendimento":"63.410%","Peso":"1,4490Kg","Grado di protezione":"IP40","Costanza cromatica":"SDCM 3","Dimensioni imballo (cm)":"21 x 21 x 42"}
panze_L03701.000.0101 | one sospensione | 241.40 | 0 | stato : select : 0 ¦ colore : radio : 1 | nuovo : 0 ¦ foglia oro L03721_000_0101 : 1 | http://www.panzeri.it/media/FP/FP-One.jpg¦http://www.panzeri.it/media/DT/one_disegno-tecnico.jpg | pic¦light_schema | {"Codice articolo":"L03721.000.0101","Potenza assorbita dal sistema":"15W","Efficienza luminosa":"73.13lm/W","Sorgente luminosa":"LED","Durata sorgente luminosa":"L90 (B10) 50.000h","Temperatura di colore":"3000K Ra>80","Distribuzione luminosa":"fascio diffuso","Alimentazione":"220-240V AC","Frequenza":"50/60Hz","Elettrificazione":"ON-OFF","Driver":"integrato incluso","Flusso luminoso nominale":"1730lm","Flusso luminoso uscente":"1097lm","Rendimento":"63.410%","Peso":"1,4490Kg","Grado di protezione":"IP40","Costanza cromatica":"SDCM 3","Dimensioni imballo (cm)":"21 x 21 x 42"}
panze_L03701.000.0101 | one sospensione | 279.65 | 0 | stato : select : 0 ¦ colore : radio : 1 | nuovo : 0 ¦ foglia oro L03721_000_0102 : 1 | http://www.panzeri.it/media/FP/FP-One.jpg¦http://www.panzeri.it/media/DT/one_disegno-tecnico.jpg | pic¦light_schema | {"Codice articolo":"L03721.000.0102","Potenza assorbita dal sistema":"15W","Efficienza luminosa":"73.13lm/W","Sorgente luminosa":"LED","Durata sorgente luminosa":"L90 (B10) 50.000h","Temperatura di colore":"3000K Ra>80","Distribuzione luminosa":"fascio diffuso","Alimentazione":"220-240V AC","Frequenza":"50/60Hz","Elettrificazione":"dimmerabile (DALI/Push DIM)","Driver":"integrato incluso","Flusso luminoso nominale":"1730lm","Flusso luminoso uscente":"1097lm","Rendimento":"63.410%","Peso":"1,4490Kg","Grado di protezione":"IP40","Costanza cromatica":"SDCM 3","Dimensioni imballo (cm)":"21 x 21 x 42"}
panze_P08301.040.0101 | planet ring plafoniere | 342.55 | 0 | stato : select : 0 ¦ colore : radio : 1 | nuovo : 0 ¦ bianco opaco X08301_040_0101 : 1 | http://www.panzeri.it/media/FP/FP-Planet_Ring_X.jpg¦http://www.panzeri.it/media/DT/recessed_1.jpg | pic¦light_schema | {"Codice articolo":"X08301.040.0101","Potenza assorbita dal sistema":"29W","Efficienza luminosa":"79.83lm/W","Sorgente luminosa":"LED","Durata sorgente luminosa":"L80 (B20) 60.000h","Temperatura di colore":"3000K Ra>80","Distribuzione luminosa":"fascio diffuso","Alimentazione":"220-240V AC","Frequenza":"50/60Hz","Elettrificazione":"ON-OFF","Driver":"integrato incluso","Flusso luminoso nominale":"3400lm","Flusso luminoso uscente":"2315lm","Rendimento":"68.088%","Peso":"4,0700Kg","Grado di protezione":" IP40 IP20","Resistenza alla prova del filo incandescente":"850°","Costanza cromatica":"SDCM 3","Dimensioni imballo (cm)":"46 x 15 x 46"}
panze_P08301.040.0101 | planet ring plafoniere | 351.05 | 0 | stato : select : 0 ¦ colore : radio : 1 | nuovo : 0 ¦ bianco opaco P08301_040_0101 : 1 | http://www.panzeri.it/media/FP/FP-Planet_Ring_P.jpg¦http://www.panzeri.it/media/DT/planet_ring.jpg | pic¦light_schema | {"Codice articolo":"P08301.040.0101","Potenza assorbita dal sistema":"29W","Efficienza luminosa":"79.83lm/W","Sorgente luminosa":"LED","Durata sorgente luminosa":"L80 (B20) 60.000h","Temperatura di colore":"3000K Ra>80","Distribuzione luminosa":"fascio diffuso","Alimentazione":"220-240V AC","Frequenza":"50/60Hz","Elettrificazione":"ON-OFF","Driver":"integrato incluso","Flusso luminoso nominale":"3400lm","Flusso luminoso uscente":"2315lm","Rendimento":"68.088%","Peso":"3,8000Kg","Grado di protezione":"IP40","Resistenza alla prova del filo incandescente":"850°","Costanza cromatica":"SDCM 3","Dimensioni imballo (cm)":"46 x 15 x 46"}
panze_P08301.040.0101 | planet ring plafoniere | 387.60 | 0 | stato : select : 0 ¦ colore : radio : 1 | nuovo : 0 ¦ bianco opaco X08301_040_0102 : 1 | http://www.panzeri.it/media/FP/FP-Planet_Ring_X.jpg¦http://www.panzeri.it/media/DT/recessed_1.jpg | pic¦light_schema | {"Codice articolo":"X08301.040.0102","Potenza assorbita dal sistema":"29W","Efficienza luminosa":"79.83lm/W","Sorgente luminosa":"LED","Durata sorgente luminosa":"L80 (B20) 60.000h","Temperatura di colore":"3000K Ra>80","Distribuzione luminosa":"fascio diffuso","Alimentazione":"220-240V AC","Frequenza":"50/60Hz","Elettrificazione":"dimmerabile (DALI/Push DIM)","Driver":"integrato incluso","Flusso luminoso nominale":"3400lm","Flusso luminoso uscente":"2315lm","Rendimento":"68.088%","Peso":"4,0700Kg","Grado di protezione":" IP40 IP20","Resistenza alla prova del filo incandescente":"850°","Costanza cromatica":"SDCM 3","Dimensioni imballo (cm)":"46 x 15 x 46"}
panze_P08301.040.0101 | planet ring plafoniere | 396.10 | 0 | stato : select : 0 ¦ colore : radio : 1 | nuovo : 0 ¦ bianco opaco P08301_040_0102 : 1 | http://www.panzeri.it/media/FP/FP-Planet_Ring_P.jpg¦http://www.panzeri.it/media/DT/planet_ring.jpg | pic¦light_schema | {"Codice articolo":"P08301.040.0102","Potenza assorbita dal sistema":"29W","Efficienza luminosa":"79.83lm/W","Sorgente luminosa":"LED","Durata sorgente luminosa":"L80 (B20) 60.000h","Temperatura di colore":"3000K Ra>80","Distribuzione luminosa":"fascio diffuso","Alimentazione":"220-240V AC","Frequenza":"50/60Hz","Elettrificazione":"dimmerabile (DALI/Push DIM)","Driver":"integrato incluso","Flusso luminoso nominale":"3400lm","Flusso luminoso uscente":"2315lm","Rendimento":"68.088%","Peso":"3,8000Kg","Grado di protezione":"IP40","Resistenza alla prova del filo incandescente":"850°","Costanza cromatica":"SDCM 3","Dimensioni imballo (cm)":"46 x 15 x 46"}
panze_P08301.040.0101 | planet ring plafoniere | 450.50 | 0 | stato : select : 0 ¦ colore : radio : 1 | nuovo : 0 ¦ bianco opaco X08301_040_0107 : 1 | http://www.panzeri.it/media/FP/FP-Planet_Ring_X.jpg¦http://www.panzeri.it/media/DT/recessed_1.jpg | pic¦light_schema | {"Codice articolo":"X08301.040.0107","Potenza assorbita dal sistema":"29W","Efficienza luminosa":"79.83lm/W","Sorgente luminosa":"LED","Durata sorgente luminosa":"L80 (B20) 60.000h","Temperatura di colore":"3000K Ra>80","Distribuzione luminosa":"fascio diffuso","Alimentazione":"220-240V AC","Frequenza":"50/60Hz","Elettrificazione":"emergenza","Durata di autonomia in modalità emergenza":"1h","Driver":"integrato incluso","Flusso luminoso nominale":"3400lm","Flusso luminoso uscente":"2315lm","Rendimento":"68.088%","Peso":"4,0700Kg","Grado di protezione":" IP40 IP20","Resistenza alla prova del filo incandescente":"850°","Costanza cromatica":"SDCM 3","Dimensioni imballo (cm)":"46 x 15 x 46"}
panze_P08301.040.0101 | planet ring plafoniere | 459.85 | 0 | stato : select : 0 ¦ colore : radio : 1 | nuovo : 0 ¦ bianco opaco P08301_040_0107 : 1 | http://www.panzeri.it/media/FP/FP-Planet_Ring_P.jpg¦http://www.panzeri.it/media/DT/planet_ring.jpg | pic¦light_schema | {"Codice articolo":"P08301.040.0107","Potenza assorbita dal sistema":"29W","Efficienza luminosa":"79.83lm/W","Sorgente luminosa":"LED","Durata sorgente luminosa":"L80 (B20) 60.000h","Temperatura di colore":"3000K Ra>80","Distribuzione luminosa":"fascio diffuso","Alimentazione":"220-240V AC","Frequenza":"50/60Hz","Elettrificazione":"emergenza","Durata di autonomia in modalità emergenza":"1h","Driver":"integrato incluso","Flusso luminoso nominale":"3400lm","Flusso luminoso uscente":"2315lm","Rendimento":"68.088%","Peso":"3,8000Kg","Grado di protezione":"IP40","Resistenza alla prova del filo incandescente":"850°","Costanza cromatica":"SDCM 3","Dimensioni imballo (cm)":"46 x 15 x 46"}
panze_P08301.040.0101 | planet ring plafoniere | 685.10 | 0 | stato : select : 0 ¦ colore : radio : 1 | nuovo : 0 ¦ bianco opaco X08301_070_0101 : 1 | http://www.panzeri.it/media/FP/FP-Planet_Ring_X.jpg¦http://www.panzeri.it/media/DT/recessed_2.jpg | pic¦light_schema | {"Codice articolo":"X08301.070.0101","Potenza assorbita dal sistema":"75W","Efficienza luminosa":"82.31lm/W","Sorgente luminosa":"LED","Durata sorgente luminosa":"L80 (B20) 60.000h","Temperatura di colore":"3000K Ra>80","Distribuzione luminosa":"fascio diffuso","Alimentazione":"220-240V AC","Frequenza":"50/60Hz","Elettrificazione":"ON-OFF","Driver":"integrato incluso","Flusso luminoso nominale":"9000lm","Flusso luminoso uscente":"6173lm","Rendimento":"68.589%","Peso":"8,8350Kg","Grado di protezione":" IP40 IP20","Resistenza alla prova del filo incandescente":"850°","Costanza cromatica":"SDCM 3","Dimensioni imballo (cm)":"70 x 70 x 18"}
panze_XG2038-120 | nolita profili | 383.35 | 0 | stato : select : 0 ¦ colore : radio : 1 | nuovo : 0 ¦ bianco opaco XG2038-90 EM : 1 | http://www.panzeri.it/media/FP/FP-Nolita.jpg¦http://www.panzeri.it/media/DT/XG2038-90TRACK.jpg | pic¦light_schema | {"Codice articolo":"XG2038-90 EM","Potenza assorbita dal sistema":"35W","Efficienza luminosa":"60.71lm/W","Sorgente luminosa":"LED","Temperatura di colore":"3000K Ra>80","Distribuzione luminosa":"fascio diffuso","Alimentazione":"220-240V AC","Frequenza":"50/60Hz","Elettrificazione":"emergenza","Durata di autonomia in modalità emergenza":"1h","Driver":"integrato incluso","Flusso luminoso nominale":"4275lm","Flusso luminoso uscente":"2125lm","Rendimento":"49.708%","Peso":"2,4250Kg","Grado di protezione":" IP40 IP20","Dimensioni imballo (cm)":"14 x 142 x 14"}
panze_XG2038-120 | nolita profili | 385.05 | 0 | stato : select : 0 ¦ colore : radio : 1 | nuovo : 0 ¦ bianco opaco XG2038-120 ECO EM : 1 | http://www.panzeri.it/media/FP/FP-Nolita.jpg¦http://www.panzeri.it/media/DT/XG2038-120TRACK.jpg | pic¦light_schema | {"Codice articolo":"XG2038-120 ECO EM","Potenza assorbita dal sistema":"29W","Efficienza luminosa":"59.62lm/W","Sorgente luminosa":"LED","Temperatura di colore":"3000K Ra>80","Distribuzione luminosa":"fascio diffuso","Alimentazione":"220-240V AC","Frequenza":"50/60Hz","Elettrificazione":"emergenza","Durata di autonomia in modalità emergenza":"1h","Driver":"integrato incluso","Flusso luminoso nominale":"3480lm","Flusso luminoso uscente":"1729lm","Rendimento":"49.684%","Peso":"2,8000Kg","Grado di protezione":" IP40 IP20","Dimensioni imballo (cm)":"15 x 142 x 15"}
panze_EL04701.035.0000 | ralph sospensione | 385.90 | 0 | stato : select : 0 ¦ colore : radio : 1 | nuovo : 0 ¦ bianco opaco EL04701_050_0000 : 1 | http://www.panzeri.it/media/FP/FP-Ralph.jpg¦http://www.panzeri.it/media/DT/EL047_-_.050.0000.jpg | pic¦light_schema | {"Codice articolo":"EL04701.050.0000","Potenza assorbita dal sistema":"max 53W","Sorgente luminosa":"LED retrofit / fluorescente compatta / alogena","Sorgente luminosa a corredo":"non inclusa","Sorgenti compatibili":"LED retrofit bulb E27 (L max 125mm - Ø max 65mm) / max 23W Micro Twist E27 / max 53W E27","Distribuzione luminosa":"fascio diffuso","Alimentazione":"220-240V AC","Frequenza":"50/60Hz","Peso":"4,1600Kg","Grado di protezione":"IP65","Note":"Fornito completo di cavo di collegamento L 4,5m + spina + rosone + o-ring silicone + moschettone"}
panze_EL04701.035.0000 | ralph sospensione | 385.90 | 0 | stato : select : 0 ¦ colore : radio : 1 | nuovo : 0 ¦ marrone metallizzato EL04744_050_0000 : 1 | http://www.panzeri.it/media/FP/FP-Ralph.jpg¦http://www.panzeri.it/media/DT/EL047_-_.050.0000.jpg | pic¦light_schema | {"Codice articolo":"EL04744.050.0000","Potenza assorbita dal sistema":"max 53W","Sorgente luminosa":"LED retrofit / fluorescente compatta / alogena","Sorgente luminosa a corredo":"non inclusa","Sorgenti compatibili":"LED retrofit bulb E27 (L max 125mm - Ø max 65mm) / max 23W Micro Twist E27 / max 53W E27","Distribuzione luminosa":"fascio diffuso","Alimentazione":"220-240V AC","Frequenza":"50/60Hz","Peso":"4,1600Kg","Grado di protezione":"IP65","Note":"Fornito completo di cavo di collegamento L 4,5m + spina + rosone + o-ring silicone + moschettone"}
panze_P08301.040.0101 | planet ring plafoniere | 711.45 | 0 | stato : select : 0 ¦ colore : radio : 1 | nuovo : 0 ¦ bianco opaco P08301_070_0101 : 1 | http://www.panzeri.it/media/FP/FP-Planet_Ring_P.jpg¦http://www.panzeri.it/media/DT/planet_ring_2.jpg | pic¦light_schema | {"Codice articolo":"P08301.070.0101","Potenza assorbita dal sistema":"75W","Efficienza luminosa":"82.31lm/W","Sorgente luminosa":"LED","Durata sorgente luminosa":"L80 (B20) 60.000h","Temperatura di colore":"3000K Ra>80","Distribuzione luminosa":"fascio diffuso","Alimentazione":"220-240V AC","Frequenza":"50/60Hz","Elettrificazione":"ON-OFF","Driver":"integrato incluso","Flusso luminoso nominale":"9000lm","Flusso luminoso uscente":"6173lm","Rendimento":"68.589%","Peso":"8,6050Kg","Grado di protezione":"IP40","Resistenza alla prova del filo incandescente":"850°","Costanza cromatica":"SDCM 3","Dimensioni imballo (cm)":"70 x 70 x 18"}
panze_P08301.040.0101 | planet ring plafoniere | 730.15 | 0 | stato : select : 0 ¦ colore : radio : 1 | nuovo : 0 ¦ bianco opaco X08301_070_0102 : 1 | http://www.panzeri.it/media/FP/FP-Planet_Ring_X.jpg¦http://www.panzeri.it/media/DT/recessed_2.jpg | pic¦light_schema | {"Codice articolo":"X08301.070.0102","Potenza assorbita dal sistema":"75W","Efficienza luminosa":"82.31lm/W","Sorgente luminosa":"LED","Durata sorgente luminosa":"L80 (B20) 60.000h","Temperatura di colore":"3000K Ra>80","Distribuzione luminosa":"fascio diffuso","Alimentazione":"220-240V AC","Frequenza":"50/60Hz","Elettrificazione":"dimmerabile (DALI/Push DIM)","Driver":"integrato incluso","Flusso luminoso nominale":"9000lm","Flusso luminoso uscente":"6173lm","Rendimento":"68.589%","Peso":"8,8350Kg","Grado di protezione":" IP40 IP20","Resistenza alla prova del filo incandescente":"850°","Costanza cromatica":"SDCM 3","Dimensioni imballo (cm)":"70 x 70 x 18"}
panze_P08301.040.0101 | planet ring plafoniere | 756.50 | 0 | stato : select : 0 ¦ colore : radio : 1 | nuovo : 0 ¦ bianco opaco P08301_070_0102 : 1 | http://www.panzeri.it/media/FP/FP-Planet_Ring_P.jpg¦http://www.panzeri.it/media/DT/planet_ring_2.jpg | pic¦light_schema | {"Codice articolo":"P08301.070.0102","Potenza assorbita dal sistema":"75W","Efficienza luminosa":"82.31lm/W","Sorgente luminosa":"LED","Durata sorgente luminosa":"L80 (B20) 60.000h","Temperatura di colore":"3000K Ra>80","Distribuzione luminosa":"fascio diffuso","Alimentazione":"220-240V AC","Frequenza":"50/60Hz","Elettrificazione":"dimmerabile (DALI/Push DIM)","Driver":"integrato incluso","Flusso luminoso nominale":"9000lm","Flusso luminoso uscente":"6173lm","Rendimento":"68.589%","Peso":"8,6050Kg","Grado di protezione":"IP40","Resistenza alla prova del filo incandescente":"850°","Costanza cromatica":"SDCM 3","Dimensioni imballo (cm)":"70 x 70 x 18"}
panze_L08301.070.0101 | planet ring sospensione | 783.70 | 0 | stato : select : 0 ¦ colore : radio : 1 | nuovo : 0 ¦ bianco opaco L08301_070_0101 : 1 | http://www.panzeri.it/media/FP/FP-Planet_Ring_P.jpg¦http://www.panzeri.it/media/DT/L08301.070.0101.jpg | pic¦light_schema | {"Codice articolo":"L08301.070.0101","Potenza assorbita dal sistema":"75W","Efficienza luminosa":"82.31lm/W","Sorgente luminosa":"LED","Durata sorgente luminosa":"L80 (B20) 60.000h","Temperatura di colore":"3000K Ra>80","Distribuzione luminosa":"fascio diffuso","Alimentazione":"220-240V AC","Frequenza":"50/60Hz","Elettrificazione":"ON-OFF","Driver":"integrato incluso","Flusso luminoso nominale":"9000lm","Flusso luminoso uscente":"6173lm","Rendimento":"68.589%","Peso":"9,8670Kg","Grado di protezione":"IP40","Resistenza alla prova del filo incandescente":"850°","Costanza cromatica":"SDCM 3","Dimensioni imballo (cm)":"70 x 70 x 18"}
panze_XG23101.090.0099 | brooklyn round profili | 392.70 | 0 | stato : select : 0 ¦ colore : radio : 1 | nuovo : 0 ¦ bianco opaco XG23201_090_0099 : 1 | http://www.panzeri.it/media/FP/FP-Brooklyn_Round_XG.jpg¦http://www.panzeri.it/media/DT/DT-Brooklyn_Round-XG232__.090.0099.jpg | pic¦light_schema | {"Codice articolo":"XG23201.090.0099","Potenza assorbita dal sistema":"max 26,4W","Sorgente luminosa":"LED","Distribuzione luminosa":"fascio diffuso","Alimentazione":"24V DC","Driver":"remoto non incluso","Peso":"1,1800Kg","Grado di protezione":" IP40 IP20","Dimensioni imballo (cm)":"13 x 13 x 108","Note":"Fornito completo di schermo monouso + schermo diffusore"}
panze_P08301.040.0101 | planet ring plafoniere | 793.05 | 0 | stato : select : 0 ¦ colore : radio : 1 | nuovo : 0 ¦ bianco opaco X08301_070_0107 : 1 | http://www.panzeri.it/media/FP/FP-Planet_Ring_X.jpg¦http://www.panzeri.it/media/DT/recessed_2.jpg | pic¦light_schema | {"Codice articolo":"X08301.070.0107","Potenza assorbita dal sistema":"75W","Efficienza luminosa":"82.31lm/W","Sorgente luminosa":"LED","Durata sorgente luminosa":"L80 (B20) 60.000h","Temperatura di colore":"3000K Ra>80","Distribuzione luminosa":"fascio diffuso","Alimentazione":"220-240V AC","Frequenza":"50/60Hz","Elettrificazione":"emergenza","Durata di autonomia in modalità emergenza":"1h","Driver":"integrato incluso","Flusso luminoso nominale":"9000lm","Flusso luminoso uscente":"6173lm","Rendimento":"68.589%","Peso":"8,8350Kg","Grado di protezione":" IP40 IP20","Resistenza alla prova del filo incandescente":"850°","Costanza cromatica":"SDCM 3","Dimensioni imballo (cm)":"70 x 70 x 18"}
panze_P08301.040.0101 | planet ring plafoniere | 820.25 | 0 | stato : select : 0 ¦ colore : radio : 1 | nuovo : 0 ¦ bianco opaco P08301_070_0107 : 1 | http://www.panzeri.it/media/FP/FP-Planet_Ring_P.jpg¦http://www.panzeri.it/media/DT/planet_ring_2.jpg | pic¦light_schema | {"Codice articolo":"P08301.070.0107","Potenza assorbita dal sistema":"75W","Efficienza luminosa":"82.31lm/W","Sorgente luminosa":"LED","Durata sorgente luminosa":"L80 (B20) 60.000h","Temperatura di colore":"3000K Ra>80","Distribuzione luminosa":"fascio diffuso","Alimentazione":"220-240V AC","Frequenza":"50/60Hz","Elettrificazione":"emergenza","Durata di autonomia in modalità emergenza":"1h","Driver":"integrato incluso","Flusso luminoso nominale":"9000lm","Flusso luminoso uscente":"6173lm","Rendimento":"68.589%","Peso":"8,6050Kg","Grado di protezione":"IP40","Resistenza alla prova del filo incandescente":"850°","Costanza cromatica":"SDCM 3","Dimensioni imballo (cm)":"70 x 70 x 18"}
panze_L08301.070.0101 | planet ring sospensione | 828.75 | 0 | stato : select : 0 ¦ colore : radio : 1 | nuovo : 0 ¦ bianco opaco L08301_070_0102 : 1 | http://www.panzeri.it/media/FP/FP-Planet_Ring_P.jpg¦http://www.panzeri.it/media/DT/L08301.070.0101.jpg | pic¦light_schema | {"Codice articolo":"L08301.070.0102","Potenza assorbita dal sistema":"75W","Efficienza luminosa":"82.31lm/W","Sorgente luminosa":"LED","Durata sorgente luminosa":"L80 (B20) 60.000h","Temperatura di colore":"3000K Ra>80","Distribuzione luminosa":"fascio diffuso","Alimentazione":"220-240V AC","Frequenza":"50/60Hz","Elettrificazione":"dimmerabile (DALI/Push DIM)","Driver":"integrato incluso","Flusso luminoso nominale":"9000lm","Flusso luminoso uscente":"6173lm","Rendimento":"68.589%","Peso":"9,8670Kg","Grado di protezione":"IP40","Resistenza alla prova del filo incandescente":"850°","Costanza cromatica":"SDCM 3","Dimensioni imballo (cm)":"70 x 70 x 18"}
panze_L08301.070.0101 | planet ring sospensione | 891.65 | 0 | stato : select : 0 ¦ colore : radio : 1 | nuovo : 0 ¦ bianco opaco L08301_070_0107 : 1 | http://www.panzeri.it/media/FP/FP-Planet_Ring_P.jpg¦http://www.panzeri.it/media/DT/L08301.070.0101.jpg | pic¦light_schema | {"Codice articolo":"L08301.070.0107","Potenza assorbita dal sistema":"75W","Efficienza luminosa":"82.31lm/W","Sorgente luminosa":"LED","Durata sorgente luminosa":"L80 (B20) 60.000h","Temperatura di colore":"3000K Ra>80","Distribuzione luminosa":"fascio diffuso","Alimentazione":"220-240V AC","Frequenza":"50/60Hz","Elettrificazione":"emergenza","Durata di autonomia in modalità emergenza":"1h","Driver":"integrato incluso","Flusso luminoso nominale":"9000lm","Flusso luminoso uscente":"6173lm","Rendimento":"68.589%","Peso":"9,8670Kg","Grado di protezione":"IP40","Resistenza alla prova del filo incandescente":"850°","Costanza cromatica":"SDCM 3","Dimensioni imballo (cm)":"70 x 70 x 18"}
panze_P08301.040.0101 | planet ring plafoniere | 1351.50 | 0 | stato : select : 0 ¦ colore : radio : 1 | nuovo : 0 ¦ bianco opaco X08301_100_0101 : 1 | http://www.panzeri.it/media/FP/FP-Planet_Ring_X.jpg¦http://www.panzeri.it/media/DT/recessed_3.jpg | pic¦light_schema | {"Codice articolo":"X08301.100.0101","Potenza assorbita dal sistema":"139W","Efficienza luminosa":"88.81lm/W","Sorgente luminosa":"LED","Durata sorgente luminosa":"L80 (B20) 60.000h","Temperatura di colore":"3000K Ra>80","Distribuzione luminosa":"fascio diffuso","Alimentazione":"220-240V AC","Frequenza":"50/60Hz","Elettrificazione":"ON-OFF","Driver":"integrato incluso","Flusso luminoso nominale":"18000lm","Flusso luminoso uscente":"12345lm","Rendimento":"68.583%","Peso":"13,4600Kg","Grado di protezione":" IP40 IP20","Resistenza alla prova del filo incandescente":"850°","Costanza cromatica":"SDCM 3","Dimensioni imballo (cm)":"108 x 108 x 18"}
panze_P08301.040.0101 | planet ring plafoniere | 1396.55 | 0 | stato : select : 0 ¦ colore : radio : 1 | nuovo : 0 ¦ bianco opaco P08301_100_0101 : 1 | http://www.panzeri.it/media/FP/FP-Planet_Ring_P.jpg¦http://www.panzeri.it/media/DT/planet_ring_3.jpg | pic¦light_schema | {"Codice articolo":"P08301.100.0101","Potenza assorbita dal sistema":"139W","Efficienza luminosa":"88.81lm/W","Sorgente luminosa":"LED","Durata sorgente luminosa":"L80 (B20) 60.000h","Temperatura di colore":"3000K Ra>80","Distribuzione luminosa":"fascio diffuso","Alimentazione":"220-240V AC","Frequenza":"50/60Hz","Elettrificazione":"ON-OFF","Driver":"integrato incluso","Flusso luminoso nominale":"18000lm","Flusso luminoso uscente":"12345lm","Rendimento":"68.583%","Peso":"13,8600Kg","Grado di protezione":"IP40","Resistenza alla prova del filo incandescente":"850°","Costanza cromatica":"SDCM 3","Dimensioni imballo (cm)":"108 x 108 x 18"}
panze_P08301.040.0101 | planet ring plafoniere | 1441.60 | 0 | stato : select : 0 ¦ colore : radio : 1 | nuovo : 0 ¦ bianco opaco X08301_100_0102 : 1 | http://www.panzeri.it/media/FP/FP-Planet_Ring_X.jpg¦http://www.panzeri.it/media/DT/recessed_3.jpg | pic¦light_schema | {"Codice articolo":"X08301.100.0102","Potenza assorbita dal sistema":"139W","Efficienza luminosa":"88.81lm/W","Sorgente luminosa":"LED","Durata sorgente luminosa":"L80 (B20) 60.000h","Temperatura di colore":"3000K Ra>80","Distribuzione luminosa":"fascio diffuso","Alimentazione":"220-240V AC","Frequenza":"50/60Hz","Elettrificazione":"dimmerabile (DALI/Push DIM)","Driver":"integrato incluso","Flusso luminoso nominale":"18000lm","Flusso luminoso uscente":"12345lm","Rendimento":"68.583%","Peso":"13,4600Kg","Grado di protezione":" IP40 IP20","Resistenza alla prova del filo incandescente":"850°","Costanza cromatica":"SDCM 3","Dimensioni imballo (cm)":"108 x 108 x 18"}
panze_P08301.040.0101 | planet ring plafoniere | 1459.45 | 0 | stato : select : 0 ¦ colore : radio : 1 | nuovo : 0 ¦ bianco opaco X08301_100_0107 : 1 | http://www.panzeri.it/media/FP/FP-Planet_Ring_X.jpg¦http://www.panzeri.it/media/DT/recessed_3.jpg | pic¦light_schema | {"Codice articolo":"X08301.100.0107","Potenza assorbita dal sistema":"139W","Efficienza luminosa":"88.81lm/W","Sorgente luminosa":"LED","Durata sorgente luminosa":"L80 (B20) 60.000h","Temperatura di colore":"3000K Ra>80","Distribuzione luminosa":"fascio diffuso","Alimentazione":"220-240V AC","Frequenza":"50/60Hz","Elettrificazione":"emergenza","Durata di autonomia in modalità emergenza":"1h","Driver":"integrato incluso","Flusso luminoso nominale":"18000lm","Flusso luminoso uscente":"12345lm","Rendimento":"68.583%","Peso":"13,4600Kg","Grado di protezione":" IP40 IP20","Resistenza alla prova del filo incandescente":"850°","Costanza cromatica":"SDCM 3","Dimensioni imballo (cm)":"108 x 108 x 18"}
panze_L08301.070.0101 | planet ring sospensione | 1468.80 | 0 | stato : select : 0 ¦ colore : radio : 1 | nuovo : 0 ¦ bianco opaco L08301_100_0101 : 1 | http://www.panzeri.it/media/FP/FP-Planet_Ring_P.jpg¦http://www.panzeri.it/media/DT/L08301.100.0101.jpg | pic¦light_schema | {"Codice articolo":"L08301.100.0101","Potenza assorbita dal sistema":"139W","Efficienza luminosa":"88.81lm/W","Sorgente luminosa":"LED","Durata sorgente luminosa":"L80 (B20) 60.000h","Temperatura di colore":"3000K Ra>80","Distribuzione luminosa":"fascio diffuso","Alimentazione":"220-240V AC","Frequenza":"50/60Hz","Elettrificazione":"ON-OFF","Driver":"integrato incluso","Flusso luminoso nominale":"18000lm","Flusso luminoso uscente":"12345lm","Rendimento":"68.583%","Peso":"13,5000Kg","Grado di protezione":"IP40","Resistenza alla prova del filo incandescente":"850°","Costanza cromatica":"SDCM 3","Dimensioni imballo (cm)":"108 x 108 x 18"}
panze_XG2038-120 | nolita profili | 413.10 | 0 | stato : select : 0 ¦ colore : radio : 1 | nuovo : 0 ¦ bianco opaco XG2038-150 DALI : 1 | http://www.panzeri.it/media/FP/FP-Nolita.jpg¦http://www.panzeri.it/media/DT/XG2038-150TRACK.jpg | pic¦light_schema | {"Codice articolo":"XG2038-150 DALI","Potenza assorbita dal sistema":"57W","Efficienza luminosa":"62.12lm/W","Sorgente luminosa":"LED","Temperatura di colore":"3000K Ra>80","Distribuzione luminosa":"fascio diffuso","Alimentazione":"220-240V AC","Frequenza":"50/60Hz","Elettrificazione":"dimmerabile (DALI/Push DIM)","Driver":"integrato incluso","Flusso luminoso nominale":"7125lm","Flusso luminoso uscente":"3541lm","Rendimento":"49.698%","Peso":"3,8500Kg","Grado di protezione":" IP40 IP20","Dimensioni imballo (cm)":"13 x 13 x 180"}
panze_XG2038-120 | nolita profili | 413.10 | 0 | stato : select : 0 ¦ colore : radio : 1 | nuovo : 0 ¦ bianco opaco XG2039-150 DALI : 1 | http://www.panzeri.it/media/FP/FP-Nolita_Trim.jpg¦http://www.panzeri.it/media/DT/XG2039-150TRACK.jpg | pic¦light_schema | {"Codice articolo":"XG2039-150 DALI","Potenza assorbita dal sistema":"57W","Efficienza luminosa":"62.12lm/W","Sorgente luminosa":"LED","Temperatura di colore":"3000K Ra>80","Distribuzione luminosa":"fascio diffuso","Alimentazione":"220-240V AC","Frequenza":"50/60Hz","Elettrificazione":"dimmerabile (DALI/Push DIM)","Driver":"integrato incluso","Flusso luminoso nominale":"7125lm","Flusso luminoso uscente":"3541lm","Rendimento":"49.698%","Peso":"3,8500Kg","Grado di protezione":" IP40 IP20","Dimensioni imballo (cm)":"13 x 13 x 180"}
panze_XG2038-120 | nolita profili | 413.10 | 0 | stato : select : 0 ¦ colore : radio : 1 | nuovo : 0 ¦ bianco opaco XP2038-150 DALI : 1 | http://www.panzeri.it/media/FP/FP-Nolita_Out.jpg¦http://www.panzeri.it/media/DT/XP2038-150.jpg | pic¦light_schema | {"Codice articolo":"XP2038-150 DALI","Potenza assorbita dal sistema":"57W","Efficienza luminosa":"62.12lm/W","Sorgente luminosa":"LED","Temperatura di colore":"3000K Ra>80","Distribuzione luminosa":"fascio diffuso","Alimentazione":"220-240V AC","Frequenza":"50/60Hz","Elettrificazione":"dimmerabile (DALI/Push DIM)","Driver":"integrato incluso","Flusso luminoso nominale":"7125lm","Flusso luminoso uscente":"3541lm","Rendimento":"49.698%","Peso":"3,6900Kg","Grado di protezione":"IP40","Dimensioni imballo (cm)":"15 x 142 x 15"}
panze_P08301.040.0101 | planet ring plafoniere | 1486.65 | 0 | stato : select : 0 ¦ colore : radio : 1 | nuovo : 0 ¦ bianco opaco P08301_100_0102 : 1 | http://www.panzeri.it/media/FP/FP-Planet_Ring_P.jpg¦http://www.panzeri.it/media/DT/planet_ring_3.jpg | pic¦light_schema | {"Codice articolo":"P08301.100.0102","Potenza assorbita dal sistema":"139W","Efficienza luminosa":"88.81lm/W","Sorgente luminosa":"LED","Durata sorgente luminosa":"L80 (B20) 60.000h","Temperatura di colore":"3000K Ra>80","Distribuzione luminosa":"fascio diffuso","Alimentazione":"220-240V AC","Frequenza":"50/60Hz","Elettrificazione":"dimmerabile (DALI/Push DIM)","Driver":"integrato incluso","Flusso luminoso nominale":"18000lm","Flusso luminoso uscente":"12345lm","Rendimento":"68.583%","Peso":"13,8600Kg","Grado di protezione":"IP40","Resistenza alla prova del filo incandescente":"850°","Costanza cromatica":"SDCM 3","Dimensioni imballo (cm)":"108 x 108 x 18"}
panze_P08301.040.0101 | planet ring plafoniere | 1504.50 | 0 | stato : select : 0 ¦ colore : radio : 1 | nuovo : 0 ¦ bianco opaco P08301_100_0107 : 1 | http://www.panzeri.it/media/FP/FP-Planet_Ring_P.jpg¦http://www.panzeri.it/media/DT/planet_ring_3.jpg | pic¦light_schema | {"Codice articolo":"P08301.100.0107","Potenza assorbita dal sistema":"139W","Efficienza luminosa":"88.81lm/W","Sorgente luminosa":"LED","Durata sorgente luminosa":"L80 (B20) 60.000h","Temperatura di colore":"3000K Ra>80","Distribuzione luminosa":"fascio diffuso","Alimentazione":"220-240V AC","Frequenza":"50/60Hz","Elettrificazione":"emergenza","Durata di autonomia in modalità emergenza":"1h","Driver":"integrato incluso","Flusso luminoso nominale":"18000lm","Flusso luminoso uscente":"12345lm","Rendimento":"68.583%","Peso":"13,8600Kg","Grado di protezione":"IP40","Resistenza alla prova del filo incandescente":"850°","Costanza cromatica":"SDCM 3","Dimensioni imballo (cm)":"108 x 108 x 18"}
panze_L08301.070.0101 | planet ring sospensione | 1558.90 | 0 | stato : select : 0 ¦ colore : radio : 1 | nuovo : 0 ¦ bianco opaco L08301_100_0102 : 1 | http://www.panzeri.it/media/FP/FP-Planet_Ring_P.jpg¦http://www.panzeri.it/media/DT/L08301.100.0101.jpg | pic¦light_schema | {"Codice articolo":"L08301.100.0102","Potenza assorbita dal sistema":"139W","Efficienza luminosa":"88.81lm/W","Sorgente luminosa":"LED","Durata sorgente luminosa":"L80 (B20) 60.000h","Temperatura di colore":"3000K Ra>80","Distribuzione luminosa":"fascio diffuso","Alimentazione":"220-240V AC","Frequenza":"50/60Hz","Elettrificazione":"dimmerabile (DALI/Push DIM)","Driver":"integrato incluso","Flusso luminoso nominale":"18000lm","Flusso luminoso uscente":"12345lm","Rendimento":"68.583%","Peso":"13,5000Kg","Grado di protezione":"IP40","Resistenza alla prova del filo incandescente":"850°","Costanza cromatica":"SDCM 3","Dimensioni imballo (cm)":"108 x 108 x 18"}
panze_XG2038-120 | nolita profili | 423.30 | 0 | stato : select : 0 ¦ colore : radio : 1 | nuovo : 0 ¦ bianco opaco XG2038-120 EM : 1 | http://www.panzeri.it/media/FP/FP-Nolita.jpg¦http://www.panzeri.it/media/DT/XG2038-120TRACK.jpg | pic¦light_schema | {"Codice articolo":"XG2038-120 EM","Potenza assorbita dal sistema":"46W","Efficienza luminosa":"61.59lm/W","Sorgente luminosa":"LED","Temperatura di colore":"3000K Ra>80","Distribuzione luminosa":"fascio diffuso","Alimentazione":"220-240V AC","Frequenza":"50/60Hz","Elettrificazione":"emergenza","Durata di autonomia in modalità emergenza":"1h","Driver":"integrato incluso","Flusso luminoso nominale":"5700lm","Flusso luminoso uscente":"2833lm","Rendimento":"49.702%","Peso":"2,8000Kg","Grado di protezione":" IP40 IP20","Dimensioni imballo (cm)":"15 x 142 x 15"}
panze_L08301.070.0101 | planet ring sospensione | 1576.75 | 0 | stato : select : 0 ¦ colore : radio : 1 | nuovo : 0 ¦ bianco opaco L08301_100_0107 : 1 | http://www.panzeri.it/media/FP/FP-Planet_Ring_P.jpg¦http://www.panzeri.it/media/DT/L08301.100.0101.jpg | pic¦light_schema | {"Codice articolo":"L08301.100.0107","Potenza assorbita dal sistema":"139W","Efficienza luminosa":"88.81lm/W","Sorgente luminosa":"LED","Durata sorgente luminosa":"L80 (B20) 60.000h","Temperatura di colore":"3000K Ra>80","Distribuzione luminosa":"fascio diffuso","Alimentazione":"220-240V AC","Frequenza":"50/60Hz","Elettrificazione":"emergenza","Durata di autonomia in modalità emergenza":"1h","Driver":"integrato incluso","Flusso luminoso nominale":"18000lm","Flusso luminoso uscente":"12345lm","Rendimento":"68.583%","Peso":"13,5000Kg","Grado di protezione":"IP40","Resistenza alla prova del filo incandescente":"850°","Costanza cromatica":"SDCM 3","Dimensioni imballo (cm)":"108 x 108 x 18"}
panze_P08201.050.0102 | silver ring plafoniere | 501.50 | 0 | stato : select : 0 ¦ colore : radio : 1 | nuovo : 0 ¦ bianco opaco P08201_050_0102 : 1 | http://www.panzeri.it/media/FP/FP-Silver_Ring_P.jpg¦http://www.panzeri.it/media/DT/DT_silver_ring_P08201_050.jpg | pic¦light_schema | {"Codice articolo":"P08201.050.0102","Potenza assorbita dal sistema":"25W","Efficienza luminosa":"90.6lm/W","Sorgente luminosa":"LED","Temperatura di colore":"3000K Ra>80","Distribuzione luminosa":"fascio diffuso","Alimentazione":"220-240V AC","Frequenza":"50/60Hz","Elettrificazione":"dimmerabile (DALI/Push DIM)","Driver":"integrato incluso","Flusso luminoso nominale":"4032lm","Flusso luminoso uscente":"2265lm","Rendimento":"56.176%","Peso":"4,8800Kg","Grado di protezione":"IP40","Resistenza alla prova del filo incandescente":"850°","Costanza cromatica":"SDCM 3","Dimensioni imballo (cm)":"58 x 14 x 58"}
panze_P08201.050.0102 | silver ring plafoniere | 501.50 | 0 | stato : select : 0 ¦ colore : radio : 1 | nuovo : 0 ¦ nero P08202_050_0102 : 1 | http://www.panzeri.it/media/FP/FP-Silver_Ring_P.jpg¦http://www.panzeri.it/media/DT/DT_silver_ring_P08201_050.jpg | pic¦light_schema | {"Codice articolo":"P08202.050.0102","Potenza assorbita dal sistema":"25W","Efficienza luminosa":"90.6lm/W","Sorgente luminosa":"LED","Temperatura di colore":"3000K Ra>80","Distribuzione luminosa":"fascio diffuso","Alimentazione":"220-240V AC","Frequenza":"50/60Hz","Elettrificazione":"dimmerabile (DALI/Push DIM)","Driver":"integrato incluso","Flusso luminoso nominale":"4032lm","Flusso luminoso uscente":"2265lm","Rendimento":"56.176%","Peso":"4,8800Kg","Grado di protezione":"IP40","Resistenza alla prova del filo incandescente":"850°","Costanza cromatica":"SDCM 3","Dimensioni imballo (cm)":"58 x 14 x 58"}
panze_L08201.050.0102 | silver ring sospensione | 586.50 | 0 | stato : select : 0 ¦ colore : radio : 1 | nuovo : 0 ¦ bianco opaco L08201_050_0102 : 1 | http://www.panzeri.it/media/FP/FP-Silver_Ring_L.jpg¦http://www.panzeri.it/media/DT/DT_silver_ring_L08201_050.jpg | pic¦light_schema | {"Codice articolo":"L08201.050.0102","Potenza assorbita dal sistema":"25W","Efficienza luminosa":"90.6lm/W","Sorgente luminosa":"LED","Temperatura di colore":"3000K Ra>80","Distribuzione luminosa":"fascio diffuso","Alimentazione":"220-240V AC","Frequenza":"50/60Hz","Elettrificazione":"dimmerabile (DALI/Push DIM)","Driver":"integrato incluso","Flusso luminoso nominale":"4032lm","Flusso luminoso uscente":"2265lm","Rendimento":"56.176%","Peso":"5,6500Kg","Grado di protezione":"IP40","Resistenza alla prova del filo incandescente":"850°","Costanza cromatica":"SDCM 3","Dimensioni imballo (cm)":"58 x 14 x 58"}
panze_L08201.050.0102 | silver ring sospensione | 586.50 | 0 | stato : select : 0 ¦ colore : radio : 1 | nuovo : 0 ¦ nero L08202_050_0102 : 1 | http://www.panzeri.it/media/FP/FP-Silver_Ring_L.jpg¦http://www.panzeri.it/media/DT/DT_silver_ring_L08201_050.jpg | pic¦light_schema | {"Codice articolo":"L08202.050.0102","Potenza assorbita dal sistema":"25W","Efficienza luminosa":"90.6lm/W","Sorgente luminosa":"LED","Temperatura di colore":"3000K Ra>80","Distribuzione luminosa":"fascio diffuso","Alimentazione":"220-240V AC","Frequenza":"50/60Hz","Elettrificazione":"dimmerabile (DALI/Push DIM)","Driver":"integrato incluso","Flusso luminoso nominale":"4032lm","Flusso luminoso uscente":"2265lm","Rendimento":"56.176%","Peso":"5,6500Kg","Grado di protezione":"IP40","Resistenza alla prova del filo incandescente":"850°","Costanza cromatica":"SDCM 3","Dimensioni imballo (cm)":"58 x 14 x 58"}
panze_P08201.050.0102 | silver ring plafoniere | 629.00 | 0 | stato : select : 0 ¦ colore : radio : 1 | nuovo : 0 ¦ bronzo P08217_050_0102 : 1 | http://www.panzeri.it/media/FP/FP-Silver_Ring_P.jpg¦http://www.panzeri.it/media/DT/DT_silver_ring_P08201_050.jpg | pic¦light_schema | {"Codice articolo":"P08217.050.0102","Potenza assorbita dal sistema":"25W","Efficienza luminosa":"90.6lm/W","Sorgente luminosa":"LED","Temperatura di colore":"3000K Ra>80","Distribuzione luminosa":"fascio diffuso","Alimentazione":"220-240V AC","Frequenza":"50/60Hz","Elettrificazione":"dimmerabile (DALI/Push DIM)","Driver":"integrato incluso","Flusso luminoso nominale":"4032lm","Flusso luminoso uscente":"2265lm","Rendimento":"56.176%","Peso":"4,8800Kg","Grado di protezione":"IP40","Resistenza alla prova del filo incandescente":"850°","Costanza cromatica":"SDCM 3","Dimensioni imballo (cm)":"58 x 14 x 58"}
panze_P08201.050.0102 | silver ring plafoniere | 662.15 | 0 | stato : select : 0 ¦ colore : radio : 1 | nuovo : 0 ¦ foglia oro P08221_050_0102 : 1 | http://www.panzeri.it/media/FP/FP-Silver_Ring_P.jpg¦http://www.panzeri.it/media/DT/DT_silver_ring_P08201_050.jpg | pic¦light_schema | {"Codice articolo":"P08221.050.0102","Potenza assorbita dal sistema":"25W","Efficienza luminosa":"90.6lm/W","Sorgente luminosa":"LED","Temperatura di colore":"3000K Ra>80","Distribuzione luminosa":"fascio diffuso","Alimentazione":"220-240V AC","Frequenza":"50/60Hz","Elettrificazione":"dimmerabile (DALI/Push DIM)","Driver":"integrato incluso","Flusso luminoso nominale":"4032lm","Flusso luminoso uscente":"2265lm","Rendimento":"56.176%","Peso":"4,8800Kg","Grado di protezione":"IP40","Resistenza alla prova del filo incandescente":"850°","Costanza cromatica":"SDCM 3","Dimensioni imballo (cm)":"58 x 14 x 58"}
panze_L08201.050.0102 | silver ring sospensione | 735.25 | 0 | stato : select : 0 ¦ colore : radio : 1 | nuovo : 0 ¦ bronzo L08217_050_0102 : 1 | http://www.panzeri.it/media/FP/FP-Silver_Ring_L.jpg¦http://www.panzeri.it/media/DT/DT_silver_ring_L08201_050.jpg | pic¦light_schema | {"Codice articolo":"L08217.050.0102","Potenza assorbita dal sistema":"25W","Efficienza luminosa":"90.6lm/W","Sorgente luminosa":"LED","Temperatura di colore":"3000K Ra>80","Distribuzione luminosa":"fascio diffuso","Alimentazione":"220-240V AC","Frequenza":"50/60Hz","Elettrificazione":"dimmerabile (DALI/Push DIM)","Driver":"integrato incluso","Flusso luminoso nominale":"4032lm","Flusso luminoso uscente":"2265lm","Rendimento":"56.176%","Peso":"5,6500Kg","Grado di protezione":"IP40","Resistenza alla prova del filo incandescente":"850°","Costanza cromatica":"SDCM 3","Dimensioni imballo (cm)":"58 x 14 x 58"}
panze_P08201.050.0102 | silver ring plafoniere | 770.10 | 0 | stato : select : 0 ¦ colore : radio : 1 | nuovo : 0 ¦ bianco opaco P08201_080_0102 : 1 | http://www.panzeri.it/media/FP/FP-Silver_Ring_P.jpg¦http://www.panzeri.it/media/DT/P08201.080.0102.jpg | pic¦light_schema | {"Codice articolo":"P08201.080.0102","Potenza assorbita dal sistema":"47W","Efficienza luminosa":"81.34lm/W","Sorgente luminosa":"LED","Temperatura di colore":"3000K Ra>80","Distribuzione luminosa":"fascio diffuso","Alimentazione":"220-240V AC","Frequenza":"50/60Hz","Elettrificazione":"dimmerabile (DALI/Push DIM)","Driver":"integrato incluso","Flusso luminoso nominale":"6090lm","Flusso luminoso uscente":"3823lm","Rendimento":"62.775%","Peso":"7,5700Kg","Grado di protezione":"IP40","Resistenza alla prova del filo incandescente":"850°","Costanza cromatica":"SDCM 3","Dimensioni imballo (cm)":"90 x 18 x 90"}
panze_P08201.050.0102 | silver ring plafoniere | 770.10 | 0 | stato : select : 0 ¦ colore : radio : 1 | nuovo : 0 ¦ nero P08202_080_0102 : 1 | http://www.panzeri.it/media/FP/FP-Silver_Ring_P.jpg¦http://www.panzeri.it/media/DT/P08201.080.0102.jpg | pic¦light_schema | {"Codice articolo":"P08202.080.0102","Potenza assorbita dal sistema":"47W","Efficienza luminosa":"81.34lm/W","Sorgente luminosa":"LED","Temperatura di colore":"3000K Ra>80","Distribuzione luminosa":"fascio diffuso","Alimentazione":"220-240V AC","Frequenza":"50/60Hz","Elettrificazione":"dimmerabile (DALI/Push DIM)","Driver":"integrato incluso","Flusso luminoso nominale":"6090lm","Flusso luminoso uscente":"3823lm","Rendimento":"62.775%","Peso":"7,5700Kg","Grado di protezione":"IP40","Resistenza alla prova del filo incandescente":"850°","Costanza cromatica":"SDCM 3","Dimensioni imballo (cm)":"90 x 18 x 90"}
panze_L08201.050.0102 | silver ring sospensione | 774.35 | 0 | stato : select : 0 ¦ colore : radio : 1 | nuovo : 0 ¦ foglia oro L08221_050_0102 : 1 | http://www.panzeri.it/media/FP/FP-Silver_Ring_L.jpg¦http://www.panzeri.it/media/DT/DT_silver_ring_L08201_050.jpg | pic¦light_schema | {"Codice articolo":"L08221.050.0102","Potenza assorbita dal sistema":"25W","Efficienza luminosa":"90.6lm/W","Sorgente luminosa":"LED","Temperatura di colore":"3000K Ra>80","Distribuzione luminosa":"fascio diffuso","Alimentazione":"220-240V AC","Frequenza":"50/60Hz","Elettrificazione":"dimmerabile (DALI/Push DIM)","Driver":"integrato incluso","Flusso luminoso nominale":"4032lm","Flusso luminoso uscente":"2265lm","Rendimento":"56.176%","Peso":"5,6500Kg","Grado di protezione":"IP40","Resistenza alla prova del filo incandescente":"850°","Costanza cromatica":"SDCM 3","Dimensioni imballo (cm)":"58 x 14 x 58"}
panze_L08201.050.0102 | silver ring sospensione | 853.40 | 0 | stato : select : 0 ¦ colore : radio : 1 | nuovo : 0 ¦ bianco opaco L08201_080_0102 : 1 | http://www.panzeri.it/media/FP/FP-Silver_Ring_L.jpg¦http://www.panzeri.it/media/DT/L08201.080.0102.jpg | pic¦light_schema | {"Codice articolo":"L08201.080.0102","Potenza assorbita dal sistema":"47W","Efficienza luminosa":"81.34lm/W","Sorgente luminosa":"LED","Temperatura di colore":"3000K Ra>80","Distribuzione luminosa":"fascio diffuso","Alimentazione":"220-240V AC","Frequenza":"50/60Hz","Elettrificazione":"dimmerabile (DALI/Push DIM)","Driver":"integrato incluso","Flusso luminoso nominale":"6090lm","Flusso luminoso uscente":"3823lm","Rendimento":"62.775%","Peso":"8,5500Kg","Grado di protezione":"IP40","Resistenza alla prova del filo incandescente":"850°","Costanza cromatica":"SDCM 3","Dimensioni imballo (cm)":"90 x 18 x 90"}
panze_L08201.050.0102 | silver ring sospensione | 853.40 | 0 | stato : select : 0 ¦ colore : radio : 1 | nuovo : 0 ¦ nero L08202_080_0102 : 1 | http://www.panzeri.it/media/FP/FP-Silver_Ring_L.jpg¦http://www.panzeri.it/media/DT/L08201.080.0102.jpg | pic¦light_schema | {"Codice articolo":"L08202.080.0102","Potenza assorbita dal sistema":"47W","Efficienza luminosa":"81.34lm/W","Sorgente luminosa":"LED","Temperatura di colore":"3000K Ra>80","Distribuzione luminosa":"fascio diffuso","Alimentazione":"220-240V AC","Frequenza":"50/60Hz","Elettrificazione":"dimmerabile (DALI/Push DIM)","Driver":"integrato incluso","Flusso luminoso nominale":"6090lm","Flusso luminoso uscente":"3823lm","Rendimento":"62.775%","Peso":"8,5500Kg","Grado di protezione":"IP40","Resistenza alla prova del filo incandescente":"850°","Costanza cromatica":"SDCM 3","Dimensioni imballo (cm)":"90 x 18 x 90"}
panze_P08201.050.0102 | silver ring plafoniere | 1017.45 | 0 | stato : select : 0 ¦ colore : radio : 1 | nuovo : 0 ¦ foglia oro P08221_080_0102 : 1 | http://www.panzeri.it/media/FP/FP-Silver_Ring_P.jpg¦http://www.panzeri.it/media/DT/P08201.080.0102.jpg | pic¦light_schema | {"Codice articolo":"P08221.080.0102","Potenza assorbita dal sistema":"47W","Efficienza luminosa":"81.34lm/W","Sorgente luminosa":"LED","Temperatura di colore":"3000K Ra>80","Distribuzione luminosa":"fascio diffuso","Alimentazione":"220-240V AC","Frequenza":"50/60Hz","Elettrificazione":"dimmerabile (DALI/Push DIM)","Driver":"integrato incluso","Flusso luminoso nominale":"6090lm","Flusso luminoso uscente":"3823lm","Rendimento":"62.775%","Peso":"7,5700Kg","Grado di protezione":"IP40","Resistenza alla prova del filo incandescente":"850°","Costanza cromatica":"SDCM 3","Dimensioni imballo (cm)":"90 x 18 x 90"}
panze_L08201.050.0102 | silver ring sospensione | 1127.95 | 0 | stato : select : 0 ¦ colore : radio : 1 | nuovo : 0 ¦ foglia oro L08221_080_0102 : 1 | http://www.panzeri.it/media/FP/FP-Silver_Ring_L.jpg¦http://www.panzeri.it/media/DT/L08201.080.0102.jpg | pic¦light_schema | {"Codice articolo":"L08221.080.0102","Potenza assorbita dal sistema":"47W","Efficienza luminosa":"81.34lm/W","Sorgente luminosa":"LED","Temperatura di colore":"3000K Ra>80","Distribuzione luminosa":"fascio diffuso","Alimentazione":"220-240V AC","Frequenza":"50/60Hz","Elettrificazione":"dimmerabile (DALI/Push DIM)","Driver":"integrato incluso","Flusso luminoso nominale":"6090lm","Flusso luminoso uscente":"3823lm","Rendimento":"62.775%","Peso":"8,5500Kg","Grado di protezione":"IP40","Resistenza alla prova del filo incandescente":"850°","Costanza cromatica":"SDCM 3","Dimensioni imballo (cm)":"90 x 18 x 90"}
panze_P08201.050.0102 | silver ring plafoniere | 1541.05 | 0 | stato : select : 0 ¦ colore : radio : 1 | nuovo : 0 ¦ bianco opaco P08201_120_0102 : 1 | http://www.panzeri.it/media/FP/FP-Silver_Ring_P.jpg¦http://www.panzeri.it/media/DT/P08201.120.0102.jpg | pic¦light_schema | {"Codice articolo":"P08201.120.0102","Potenza assorbita dal sistema":"79W","Efficienza luminosa":"82.95lm/W","Sorgente luminosa":"LED","Temperatura di colore":"3000K Ra>80","Distribuzione luminosa":"fascio diffuso","Alimentazione":"220-240V AC","Frequenza":"50/60Hz","Elettrificazione":"dimmerabile (DALI/Push DIM)","Driver":"integrato incluso","Flusso luminoso nominale":"10440lm","Flusso luminoso uscente":"6553lm","Rendimento":"62.768%","Peso":"11,8800Kg","Grado di protezione":"IP40","Resistenza alla prova del filo incandescente":"850°","Costanza cromatica":"SDCM 3","Dimensioni imballo (cm)":"136 x 18 x 136"}
panze_P08201.050.0102 | silver ring plafoniere | 1541.05 | 0 | stato : select : 0 ¦ colore : radio : 1 | nuovo : 0 ¦ nero P08202_120_0102 : 1 | http://www.panzeri.it/media/FP/FP-Silver_Ring_P.jpg¦http://www.panzeri.it/media/DT/P08201.120.0102.jpg | pic¦light_schema | {"Codice articolo":"P08202.120.0102","Potenza assorbita dal sistema":"79W","Efficienza luminosa":"82.95lm/W","Sorgente luminosa":"LED","Temperatura di colore":"3000K Ra>80","Distribuzione luminosa":"fascio diffuso","Alimentazione":"220-240V AC","Frequenza":"50/60Hz","Elettrificazione":"dimmerabile (DALI/Push DIM)","Driver":"integrato incluso","Flusso luminoso nominale":"10440lm","Flusso luminoso uscente":"6553lm","Rendimento":"62.768%","Peso":"11,8800Kg","Grado di protezione":"IP40","Resistenza alla prova del filo incandescente":"850°","Costanza cromatica":"SDCM 3","Dimensioni imballo (cm)":"136 x 18 x 136"}
panze_L08201.050.0102 | silver ring sospensione | 1624.35 | 0 | stato : select : 0 ¦ colore : radio : 1 | nuovo : 0 ¦ bianco opaco L08201_120_0102 : 1 | http://www.panzeri.it/media/FP/FP-Silver_Ring_L.jpg¦http://www.panzeri.it/media/DT/L08201.120.0102.jpg | pic¦light_schema | {"Codice articolo":"L08201.120.0102","Potenza assorbita dal sistema":"79W","Efficienza luminosa":"82.95lm/W","Sorgente luminosa":"LED","Temperatura di colore":"3000K Ra>80","Distribuzione luminosa":"fascio diffuso","Alimentazione":"220-240V AC","Frequenza":"50/60Hz","Elettrificazione":"dimmerabile (DALI/Push DIM)","Driver":"integrato incluso","Flusso luminoso nominale":"10440lm","Flusso luminoso uscente":"6553lm","Rendimento":"62.768%","Peso":"13,1600Kg","Grado di protezione":"IP40","Resistenza alla prova del filo incandescente":"850°","Costanza cromatica":"SDCM 3","Dimensioni imballo (cm)":"136 x 18 x 136"}
panze_L08201.050.0102 | silver ring sospensione | 1624.35 | 0 | stato : select : 0 ¦ colore : radio : 1 | nuovo : 0 ¦ nero L08202_120_0102 : 1 | http://www.panzeri.it/media/FP/FP-Silver_Ring_L.jpg¦http://www.panzeri.it/media/DT/L08201.120.0102.jpg | pic¦light_schema | {"Codice articolo":"L08202.120.0102","Potenza assorbita dal sistema":"79W","Efficienza luminosa":"82.95lm/W","Sorgente luminosa":"LED","Temperatura di colore":"3000K Ra>80","Distribuzione luminosa":"fascio diffuso","Alimentazione":"220-240V AC","Frequenza":"50/60Hz","Elettrificazione":"dimmerabile (DALI/Push DIM)","Driver":"integrato incluso","Flusso luminoso nominale":"10440lm","Flusso luminoso uscente":"6553lm","Rendimento":"62.768%","Peso":"13,1600Kg","Grado di protezione":"IP40","Resistenza alla prova del filo incandescente":"850°","Costanza cromatica":"SDCM 3","Dimensioni imballo (cm)":"136 x 18 x 136"}
panze_P08201.050.0102 | silver ring plafoniere | 1972.85 | 0 | stato : select : 0 ¦ colore : radio : 1 | nuovo : 0 ¦ foglia oro P08221_120_0102 : 1 | http://www.panzeri.it/media/FP/FP-Silver_Ring_P.jpg¦http://www.panzeri.it/media/DT/P08201.120.0102.jpg | pic¦light_schema | {"Codice articolo":"P08221.120.0102","Potenza assorbita dal sistema":"79W","Efficienza luminosa":"82.95lm/W","Sorgente luminosa":"LED","Temperatura di colore":"3000K Ra>80","Distribuzione luminosa":"fascio diffuso","Alimentazione":"220-240V AC","Frequenza":"50/60Hz","Elettrificazione":"dimmerabile (DALI/Push DIM)","Driver":"integrato incluso","Flusso luminoso nominale":"10440lm","Flusso luminoso uscente":"6553lm","Rendimento":"62.768%","Peso":"11,8800Kg","Grado di protezione":"IP40","Resistenza alla prova del filo incandescente":"850°","Costanza cromatica":"SDCM 3","Dimensioni imballo (cm)":"136 x 18 x 136"}
panze_L08201.050.0102 | silver ring sospensione | 2078.25 | 0 | stato : select : 0 ¦ colore : radio : 1 | nuovo : 0 ¦ foglia oro L08221_120_0102 : 1 | http://www.panzeri.it/media/FP/FP-Silver_Ring_L.jpg¦http://www.panzeri.it/media/DT/L08201.120.0102.jpg | pic¦light_schema | {"Codice articolo":"L08221.120.0102","Potenza assorbita dal sistema":"79W","Efficienza luminosa":"82.95lm/W","Sorgente luminosa":"LED","Temperatura di colore":"3000K Ra>80","Distribuzione luminosa":"fascio diffuso","Alimentazione":"220-240V AC","Frequenza":"50/60Hz","Elettrificazione":"dimmerabile (DALI/Push DIM)","Driver":"integrato incluso","Flusso luminoso nominale":"10440lm","Flusso luminoso uscente":"6553lm","Rendimento":"62.768%","Peso":"13,1600Kg","Grado di protezione":"IP40","Resistenza alla prova del filo incandescente":"850°","Costanza cromatica":"SDCM 3","Dimensioni imballo (cm)":"136 x 18 x 136"}
panze_P08201.050.0102 | silver ring plafoniere | 3387.25 | 0 | stato : select : 0 ¦ colore : radio : 1 | nuovo : 0 ¦ bianco opaco P08201_180_0102 : 1 | http://www.panzeri.it/media/FP/FP-Silver_Ring_P.jpg¦http://www.panzeri.it/media/DT/P08201.180.0102.jpg | pic¦light_schema | {"Codice articolo":"P08201.180.0102","Potenza assorbita dal sistema":"115W","Efficienza luminosa":"85.48lm/W","Sorgente luminosa":"LED","Temperatura di colore":"3000K Ra>80","Distribuzione luminosa":"fascio diffuso","Alimentazione":"220-240V AC","Frequenza":"50/60Hz","Elettrificazione":"dimmerabile (DALI/Push DIM)","Driver":"integrato incluso","Flusso luminoso nominale":"15660lm","Flusso luminoso uscente":"9830lm","Rendimento":"62.771%","Peso":"19,0600Kg","Grado di protezione":"IP40","Resistenza alla prova del filo incandescente":"850°","Costanza cromatica":"SDCM 3","Dimensioni imballo (cm)":"203 x 18 x 203"}
panze_P08201.050.0102 | silver ring plafoniere | 3387.25 | 0 | stato : select : 0 ¦ colore : radio : 1 | nuovo : 0 ¦ nero P08202_180_0102 : 1 | http://www.panzeri.it/media/FP/FP-Silver_Ring_P.jpg¦http://www.panzeri.it/media/DT/P08201.180.0102.jpg | pic¦light_schema | {"Codice articolo":"P08202.180.0102","Potenza assorbita dal sistema":"115W","Efficienza luminosa":"85.48lm/W","Sorgente luminosa":"LED","Temperatura di colore":"3000K Ra>80","Distribuzione luminosa":"fascio diffuso","Alimentazione":"220-240V AC","Frequenza":"50/60Hz","Elettrificazione":"dimmerabile (DALI/Push DIM)","Driver":"integrato incluso","Flusso luminoso nominale":"15660lm","Flusso luminoso uscente":"9830lm","Rendimento":"62.771%","Peso":"19,0600Kg","Grado di protezione":"IP40","Resistenza alla prova del filo incandescente":"850°","Costanza cromatica":"SDCM 3","Dimensioni imballo (cm)":"203 x 18 x 203"}
panze_L08201.050.0102 | silver ring sospensione | 3470.55 | 0 | stato : select : 0 ¦ colore : radio : 1 | nuovo : 0 ¦ bianco opaco L08201_180_0102 : 1 | http://www.panzeri.it/media/FP/FP-Silver_Ring_L.jpg¦http://www.panzeri.it/media/DT/L08201.180.0102.jpg | pic¦light_schema | {"Codice articolo":"L08201.180.0102","Potenza assorbita dal sistema":"115W","Efficienza luminosa":"85.48lm/W","Sorgente luminosa":"LED","Temperatura di colore":"3000K Ra>80","Distribuzione luminosa":"fascio diffuso","Alimentazione":"220-240V AC","Frequenza":"50/60Hz","Elettrificazione":"dimmerabile (DALI/Push DIM)","Driver":"integrato incluso","Flusso luminoso nominale":"15660lm","Flusso luminoso uscente":"9830lm","Rendimento":"62.771%","Peso":"20,7700Kg","Grado di protezione":"IP40","Resistenza alla prova del filo incandescente":"850°","Costanza cromatica":"SDCM 3","Dimensioni imballo (cm)":"203 x 18 x 203"}
panze_L08201.050.0102 | silver ring sospensione | 3470.55 | 0 | stato : select : 0 ¦ colore : radio : 1 | nuovo : 0 ¦ nero L08202_180_0102 : 1 | http://www.panzeri.it/media/FP/FP-Silver_Ring_L.jpg¦http://www.panzeri.it/media/DT/L08201.180.0102.jpg | pic¦light_schema | {"Codice articolo":"L08202.180.0102","Potenza assorbita dal sistema":"115W","Efficienza luminosa":"85.48lm/W","Sorgente luminosa":"LED","Temperatura di colore":"3000K Ra>80","Distribuzione luminosa":"fascio diffuso","Alimentazione":"220-240V AC","Frequenza":"50/60Hz","Elettrificazione":"dimmerabile (DALI/Push DIM)","Driver":"integrato incluso","Flusso luminoso nominale":"15660lm","Flusso luminoso uscente":"9830lm","Rendimento":"62.771%","Peso":"20,7700Kg","Grado di protezione":"IP40","Resistenza alla prova del filo incandescente":"850°","Costanza cromatica":"SDCM 3","Dimensioni imballo (cm)":"203 x 18 x 203"}
panze_XG2038-120 | nolita profili | 448.80 | 0 | stato : select : 0 ¦ colore : radio : 1 | nuovo : 0 ¦ bianco opaco XG2038-150 ECO EM : 1 | http://www.panzeri.it/media/FP/FP-Nolita.jpg¦http://www.panzeri.it/media/DT/XG2038-150TRACK.jpg | pic¦light_schema | {"Codice articolo":"XG2038-150 ECO EM","Potenza assorbita dal sistema":"35,5W","Efficienza luminosa":"60.9lm/W","Sorgente luminosa":"LED","Temperatura di colore":"3000K Ra>80","Distribuzione luminosa":"fascio diffuso","Alimentazione":"220-240V AC","Frequenza":"50/60Hz","Elettrificazione":"emergenza","Durata di autonomia in modalità emergenza":"1h","Driver":"integrato incluso","Flusso luminoso nominale":"4350lm","Flusso luminoso uscente":"2162lm","Rendimento":"49.701%","Peso":"3,8500Kg","Grado di protezione":" IP40 IP20","Dimensioni imballo (cm)":"13 x 13 x 180"}
panze_P08201.050.0102 | silver ring plafoniere | 4335.85 | 0 | stato : select : 0 ¦ colore : radio : 1 | nuovo : 0 ¦ foglia oro P08221_180_0102 : 1 | http://www.panzeri.it/media/FP/FP-Silver_Ring_P.jpg¦http://www.panzeri.it/media/DT/P08201.180.0102.jpg | pic¦light_schema | {"Codice articolo":"P08221.180.0102","Potenza assorbita dal sistema":"115W","Efficienza luminosa":"85.48lm/W","Sorgente luminosa":"LED","Temperatura di colore":"3000K Ra>80","Distribuzione luminosa":"fascio diffuso","Alimentazione":"220-240V AC","Frequenza":"50/60Hz","Elettrificazione":"dimmerabile (DALI/Push DIM)","Driver":"integrato incluso","Flusso luminoso nominale":"15660lm","Flusso luminoso uscente":"9830lm","Rendimento":"62.771%","Peso":"19,0600Kg","Grado di protezione":"IP40","Resistenza alla prova del filo incandescente":"850°","Costanza cromatica":"SDCM 3","Dimensioni imballo (cm)":"203 x 18 x 203"}
panze_L08201.050.0102 | silver ring sospensione | 4442.95 | 0 | stato : select : 0 ¦ colore : radio : 1 | nuovo : 0 ¦ foglia oro L08221_180_0102 : 1 | http://www.panzeri.it/media/FP/FP-Silver_Ring_L.jpg¦http://www.panzeri.it/media/DT/L08201.180.0102.jpg | pic¦light_schema | {"Codice articolo":"L08221.180.0102","Potenza assorbita dal sistema":"115W","Efficienza luminosa":"85.48lm/W","Sorgente luminosa":"LED","Temperatura di colore":"3000K Ra>80","Distribuzione luminosa":"fascio diffuso","Alimentazione":"220-240V AC","Frequenza":"50/60Hz","Elettrificazione":"dimmerabile (DALI/Push DIM)","Driver":"integrato incluso","Flusso luminoso nominale":"15660lm","Flusso luminoso uscente":"9830lm","Rendimento":"62.771%","Peso":"20,7700Kg","Grado di protezione":"IP40","Resistenza alla prova del filo incandescente":"850°","Costanza cromatica":"SDCM 3","Dimensioni imballo (cm)":"203 x 18 x 203"}
panze_Y-TAT-2A-WHI | tate parete | 557.60 | 0 | stato : select : 0 ¦ colore : radio : 1 | nuovo : 0 ¦ bianco lucido Y-TAT-2A-WHI : 1 | http://www.panzeri.it/media/FP/FP-Tate.jpg¦http://www.panzeri.it/media/DT/Y-TAT-2A-1.jpg | pic¦light_schema | {"Codice articolo":"Y-TAT-2A-WHI","Potenza assorbita dal sistema":"2x max 60W","Sorgente luminosa":"LED retrofit / alogena","Sorgente luminosa a corredo":"non inclusa","Sorgenti compatibili":"2x LED retrofit bulb G9 (L max 60mm - Ø max 17,5mm) / 2x max 60W G9","Distribuzione luminosa":"fascio diffuso","Alimentazione":"220-240V AC","Frequenza":"50/60Hz","Peso":"1,3100Kg","Grado di protezione":"IP20","Dimensioni imballo (cm)":"29 x 35 x 22"}
panze_Y-TAT-6L-WHI | tate sospensione | 1881.90 | 0 | stato : select : 0 ¦ colore : radio : 1 | nuovo : 0 ¦ bianco lucido Y-TAT-6L-WHI : 1 | http://www.panzeri.it/media/FP/FP-Tate.jpg¦http://www.panzeri.it/media/DT/Y-TAT-6L-1.jpg | pic¦light_schema | {"Codice articolo":"Y-TAT-6L-WHI","Potenza assorbita dal sistema":"6x max 60W","Sorgente luminosa":"LED retrofit / alogena","Sorgente luminosa a corredo":"non inclusa","Sorgenti compatibili":"6x LED retrofit bulb G9 (L max 60mm - Ø max 17,5mm) / 6x max 60W G9","Distribuzione luminosa":"fascio diffuso","Alimentazione":"220-240V AC","Frequenza":"50/60Hz","Peso":"9,2000Kg","Grado di protezione":"IP20","Dimensioni imballo (cm)":"51 x 72 x 71"}
panze_Y-TAT-6L-WHI | tate sospensione | 2248.25 | 0 | stato : select : 0 ¦ colore : radio : 1 | nuovo : 0 ¦ nero Y-TAT-8L-BLA : 1 | http://www.panzeri.it/media/FP/FP-Tate.jpg¦http://www.panzeri.it/media/DT/Y-TAT-8L-1.jpg | pic¦light_schema | {"Codice articolo":"Y-TAT-8L-BLA","Potenza assorbita dal sistema":"8x max 60W","Sorgente luminosa":"LED retrofit / alogena","Sorgente luminosa a corredo":"non inclusa","Sorgenti compatibili":"8x LED retrofit bulb G9 (L max 60mm - Ø max 17,5mm) / 8x max 60W G9","Distribuzione luminosa":"fascio diffuso","Alimentazione":"220-240V AC","Frequenza":"50/60Hz","Peso":"11,3500Kg","Grado di protezione":"IP20","Dimensioni imballo (cm)":"51 x 72 x 71"}
panze_Y-TAT-6L-WHI | tate sospensione | 2248.25 | 0 | stato : select : 0 ¦ colore : radio : 1 | nuovo : 0 ¦ bianco lucido Y-TAT-8L-WHI : 1 | http://www.panzeri.it/media/FP/FP-Tate.jpg¦http://www.panzeri.it/media/DT/Y-TAT-8L-1.jpg | pic¦light_schema | {"Codice articolo":"Y-TAT-8L-WHI","Potenza assorbita dal sistema":"8x max 60W","Sorgente luminosa":"LED retrofit / alogena","Sorgente luminosa a corredo":"non inclusa","Sorgenti compatibili":"8x LED retrofit bulb G9 (L max 60mm - Ø max 17,5mm) / 8x max 60W G9","Distribuzione luminosa":"fascio diffuso","Alimentazione":"220-240V AC","Frequenza":"50/60Hz","Peso":"11,3500Kg","Grado di protezione":"IP20","Dimensioni imballo (cm)":"51 x 72 x 71"}
panze_P03901.011.0106 | three plafoniere | 173.40 | 0 | stato : select : 0 ¦ colore : radio : 1 | nuovo : 0 ¦ bianco opaco P03901_011_0106 : 1 | http://www.panzeri.it/media/FP/FP-Three.jpg¦http://www.panzeri.it/media/DT/P-3901N-LED1.jpg | pic¦light_schema | {"Codice articolo":"P03901.011.0106","Potenza assorbita dal sistema":"10W","Efficienza luminosa":"63lm/W","Sorgente luminosa":"LED","Temperatura di colore":"3000K Ra>80","Distribuzione luminosa":"fascio diffuso","Alimentazione":"220-240V AC","Frequenza":"50/60Hz","Elettrificazione":"ON-OFF","Driver":"integrato incluso","Flusso luminoso nominale":"1210lm","Flusso luminoso uscente":"630lm","Rendimento":"52.066%","Peso":"0,5200Kg","Grado di protezione":"IP40","Dimensioni imballo (cm)":"14 x 14 x 25"}
panze_P03901.011.0106 | three plafoniere | 173.40 | 0 | stato : select : 0 ¦ colore : radio : 1 | nuovo : 0 ¦ bianco opaco P03902_011_0106 : 1 | http://www.panzeri.it/media/FP/FP-Three.jpg¦http://www.panzeri.it/media/DT/P-3901N-LED1.jpg | pic¦light_schema | {"Codice articolo":"P03902.011.0106","Potenza assorbita dal sistema":"10W","Efficienza luminosa":"63lm/W","Sorgente luminosa":"LED","Temperatura di colore":"3000K Ra>80","Distribuzione luminosa":"fascio diffuso","Alimentazione":"220-240V AC","Frequenza":"50/60Hz","Elettrificazione":"ON-OFF","Driver":"integrato incluso","Flusso luminoso nominale":"1210lm","Flusso luminoso uscente":"630lm","Rendimento":"52.066%","Peso":"0,5200Kg","Grado di protezione":"IP40","Dimensioni imballo (cm)":"14 x 14 x 25"}
panze_P03901.011.0106 | three plafoniere | 214.20 | 0 | stato : select : 0 ¦ colore : radio : 1 | nuovo : 0 ¦ bianco opaco P03901_015_0106 : 1 | http://www.panzeri.it/media/FP/FP-Three.jpg¦http://www.panzeri.it/media/DT/P03901.015.0106.jpg | pic¦light_schema | {"Codice articolo":"P03901.015.0106","Potenza assorbita dal sistema":"15W","Efficienza luminosa":"67.47lm/W","Sorgente luminosa":"LED","Temperatura di colore":"3000K Ra>80","Distribuzione luminosa":"fascio diffuso","Alimentazione":"220-240V AC","Frequenza":"50/60Hz","Elettrificazione":"ON-OFF","Driver":"integrato incluso","Flusso luminoso nominale":"1700lm","Flusso luminoso uscente":"1012lm","Rendimento":"59.529%","Peso":"1,3700Kg","Grado di protezione":"IP40","Dimensioni imballo (cm)":"21 x 22 x 21"}
panze_P03901.011.0106 | three plafoniere | 214.20 | 0 | stato : select : 0 ¦ colore : radio : 1 | nuovo : 0 ¦ bianco opaco P03902_015_0106 : 1 | http://www.panzeri.it/media/FP/FP-Three.jpg¦http://www.panzeri.it/media/DT/P03901.015.0106.jpg | pic¦light_schema | {"Codice articolo":"P03902.015.0106","Potenza assorbita dal sistema":"15W","Efficienza luminosa":"67.47lm/W","Sorgente luminosa":"LED","Temperatura di colore":"3000K Ra>80","Distribuzione luminosa":"fascio diffuso","Alimentazione":"220-240V AC","Frequenza":"50/60Hz","Elettrificazione":"ON-OFF","Driver":"integrato incluso","Flusso luminoso nominale":"1700lm","Flusso luminoso uscente":"1012lm","Rendimento":"59.529%","Peso":"1,3700Kg","Grado di protezione":"IP40","Dimensioni imballo (cm)":"21 x 22 x 21"}
panze_M02501.085.0510 | to-be sospensione | 136.85 | 0 | stato : select : 0 ¦ colore : radio : 1 | nuovo : 0 ¦ bianco opaco M02501_085_0510 : 1 | http://www.panzeri.it/media/FP/FP-To-be-L025__.085.0501.jpg¦http://www.panzeri.it/media/DT/M02501.085.0510.jpg | pic¦light_schema | {"Codice articolo":"M02501.085.0510","Potenza assorbita dal sistema":"2,8W","Efficienza luminosa":"64.64lm/W","Sorgente luminosa":"LED","Durata sorgente luminosa":"L70 (B50) 60.000h","Temperatura di colore":"2700K Ra>90","Distribuzione luminosa":"fascio diffuso","Alimentazione":"24V DC","Driver":"remoto non incluso","Flusso luminoso nominale":"270lm","Flusso luminoso uscente":"181lm","Rendimento":"67.037%","Peso":"0,5100Kg","Grado di protezione":"IP40","Costanza cromatica":"SDCM 3","Dimensioni imballo (cm)":"8 x 114 x 8","Note":"Fornito senza rosone e driver, per composizioni multiple"}
panze_M02501.085.0510 | to-be sospensione | 136.85 | 0 | stato : select : 0 ¦ colore : radio : 1 | nuovo : 0 ¦ nero gommato M02504_085_0510 : 1 | http://www.panzeri.it/media/FP/FP-To-be-L025__.085.0501.jpg¦http://www.panzeri.it/media/DT/M02501.085.0510.jpg | pic¦light_schema | {"Codice articolo":"M02504.085.0510","Potenza assorbita dal sistema":"2,8W","Efficienza luminosa":"64.64lm/W","Sorgente luminosa":"LED","Durata sorgente luminosa":"L70 (B50) 60.000h","Temperatura di colore":"2700K Ra>90","Distribuzione luminosa":"fascio diffuso","Alimentazione":"24V DC","Driver":"remoto non incluso","Flusso luminoso nominale":"270lm","Flusso luminoso uscente":"181lm","Rendimento":"67.037%","Peso":"0,5100Kg","Grado di protezione":"IP40","Costanza cromatica":"SDCM 3","Dimensioni imballo (cm)":"8 x 114 x 8","Note":"Fornito senza rosone e driver, per composizioni multiple"}
panze_M02501.085.0510 | to-be sospensione | 145.35 | 0 | stato : select : 0 ¦ colore : radio : 1 | nuovo : 0 ¦ bianco opaco M02601_065_0510 : 1 | http://www.panzeri.it/media/FP/FP-To-be-L026__.065.0501.jpg¦http://www.panzeri.it/media/DT/M02601.065.0510.jpg | pic¦light_schema | {"Codice articolo":"M02601.065.0510","Potenza assorbita dal sistema":"5,3W","Efficienza luminosa":"68.49lm/W","Sorgente luminosa":"LED","Durata sorgente luminosa":"L70 (B50) 60.000h","Temperatura di colore":"2700K Ra>90","Distribuzione luminosa":"fascio diffuso","Alimentazione":"24V DC","Driver":"remoto non incluso","Flusso luminoso nominale":"550lm","Flusso luminoso uscente":"363lm","Rendimento":"66.000%","Peso":"0,5400Kg","Grado di protezione":"IP40","Costanza cromatica":"SDCM 3","Dimensioni imballo (cm)":"8 x 75 x 8","Note":"Fornito senza rosone e driver, per composizioni multiple"}
panze_XG23101.090.0099 | brooklyn round profili | 481.95 | 0 | stato : select : 0 ¦ colore : radio : 1 | nuovo : 0 ¦ bianco opaco XG23101_360_0099 : 1 | http://www.panzeri.it/media/FP/FP-Brooklyn_Round_XG.jpg¦http://www.panzeri.it/media/DT/DT-Brooklyn_Round-XG231__.360.0099.jpg | pic¦light_schema | {"Codice articolo":"XG23101.360.0099","Potenza assorbita dal sistema":"max 52,8W","Sorgente luminosa":"LED","Distribuzione luminosa":"fascio diffuso","Alimentazione":"24V DC","Driver":"remoto non incluso","Peso":"2,2300Kg","Grado di protezione":" IP40 IP20","Dimensioni imballo (cm)":"108 x 108 x 13","Note":"Fornito completo di schermo monouso + schermo diffusore"}
panze_ET04701.035.0000 | ralph terra | 484.50 | 0 | stato : select : 0 ¦ colore : radio : 1 | nuovo : 0 ¦ bianco opaco ET04701_035_0000 : 1 | http://www.panzeri.it/media/FP/FP-Ralph.jpg¦http://www.panzeri.it/media/DT/ET_4701.35-1.jpg | pic¦light_schema | {"Codice articolo":"ET04701.035.0000","Potenza assorbita dal sistema":"max 53W","Sorgente luminosa":"LED retrofit / fluorescente compatta / alogena","Sorgente luminosa a corredo":"non inclusa","Sorgenti compatibili":"LED retrofit bulb E27 (L max 125mm - Ø max 65mm) / max 23W Micro Twist E27 / max 53W E27","Distribuzione luminosa":"fascio diffuso","Alimentazione":"220-240V AC","Frequenza":"50/60Hz","Peso":"3,4190Kg","Grado di protezione":"IP65","Note":"Fornito completo di base di fissaggio al suolo"}
panze_ET04701.035.0000 | ralph terra | 484.50 | 0 | stato : select : 0 ¦ colore : radio : 1 | nuovo : 0 ¦ marrone metallizzato ET04744_035_0000 : 1 | http://www.panzeri.it/media/FP/FP-Ralph.jpg¦http://www.panzeri.it/media/DT/ET_4701.35-1.jpg | pic¦light_schema | {"Codice articolo":"ET04744.035.0000","Potenza assorbita dal sistema":"max 53W","Sorgente luminosa":"LED retrofit / fluorescente compatta / alogena","Sorgente luminosa a corredo":"non inclusa","Sorgenti compatibili":"LED retrofit bulb E27 (L max 125mm - Ø max 65mm) / max 23W Micro Twist E27 / max 53W E27","Distribuzione luminosa":"fascio diffuso","Alimentazione":"220-240V AC","Frequenza":"50/60Hz","Peso":"3,4190Kg","Grado di protezione":"IP65","Note":"Fornito completo di base di fissaggio al suolo"}
panze_ET04701.035.0000 | ralph terra | 484.50 | 0 | stato : select : 0 ¦ colore : radio : 1 | nuovo : 0 ¦ bianco opaco PE04701_035_0000 : 1 | http://www.panzeri.it/media/FP/FP-Ralph.jpg¦http://www.panzeri.it/media/DT/ET-4701.35-P.jpg | pic¦light_schema | {"Codice articolo":"PE04701.035.0000","Potenza assorbita dal sistema":"max 53W","Sorgente luminosa a corredo":"non inclusa","Sorgenti compatibili":"LED retrofit bulb E27 (L max 125mm - Ø max 65mm) / max 23W Micro Twist E27 / max 53W E27","Distribuzione luminosa":"fascio diffuso","Alimentazione":"220-240V AC","Frequenza":"50/60Hz","Peso":"3,8400Kg","Grado di protezione":"IP65","Note":"Fornito completo di picchetto di fissaggio al suolo"}
panze_ET04701.035.0000 | ralph terra | 484.50 | 0 | stato : select : 0 ¦ colore : radio : 1 | nuovo : 0 ¦ marrone metallizzato PE04744_035_0000 : 1 | http://www.panzeri.it/media/FP/FP-Ralph.jpg¦http://www.panzeri.it/media/DT/ET-4701.35-P.jpg | pic¦light_schema | {"Codice articolo":"PE04744.035.0000","Potenza assorbita dal sistema":"max 53W","Sorgente luminosa a corredo":"non inclusa","Sorgenti compatibili":"LED retrofit bulb E27 (L max 125mm - Ø max 65mm) / max 23W Micro Twist E27 / max 53W E27","Distribuzione luminosa":"fascio diffuso","Alimentazione":"220-240V AC","Frequenza":"50/60Hz","Peso":"3,8400Kg","Grado di protezione":"IP65","Note":"Fornito completo di picchetto di fissaggio al suolo"}
panze_M02501.085.0510 | to-be sospensione | 145.35 | 0 | stato : select : 0 ¦ colore : radio : 1 | nuovo : 0 ¦ nero gommato M02604_065_0510 : 1 | http://www.panzeri.it/media/FP/FP-To-be-L026__.065.0501.jpg¦http://www.panzeri.it/media/DT/M02601.065.0510.jpg | pic¦light_schema | {"Codice articolo":"M02604.065.0510","Potenza assorbita dal sistema":"5,3W","Efficienza luminosa":"68.49lm/W","Sorgente luminosa":"LED","Durata sorgente luminosa":"L70 (B50) 60.000h","Temperatura di colore":"2700K Ra>90","Distribuzione luminosa":"fascio diffuso","Alimentazione":"24V DC","Driver":"remoto non incluso","Flusso luminoso nominale":"550lm","Flusso luminoso uscente":"363lm","Rendimento":"66.000%","Peso":"0,5400Kg","Grado di protezione":"IP40","Costanza cromatica":"SDCM 3","Dimensioni imballo (cm)":"8 x 75 x 8","Note":"Fornito senza rosone e driver, per composizioni multiple"}
panze_P02701.045.1701 | to-be plafoniere | 150.45 | 0 | stato : select : 0 ¦ colore : radio : 1 | nuovo : 0 ¦ bianco opaco P02701_045_1701 : 1 | http://www.panzeri.it/media/FP/FP-To-be-L027__.045.1701.jpg¦http://www.panzeri.it/media/DT/P02701.045.1701.jpg | pic¦light_schema | {"Codice articolo":"P02701.045.1701","Potenza assorbita dal sistema":"10W","Efficienza luminosa":"83.6lm/W","Sorgente luminosa":"LED","Temperatura di colore":"2700K Ra>90","Distribuzione luminosa":"fascio medio","Apertura fascio":"40°","Alimentazione":"220-240V AC","Frequenza":"50/60Hz","Elettrificazione":"ON-OFF","Driver":"integrato incluso","Flusso luminoso nominale":"836lm","Flusso luminoso uscente":"836lm","Rendimento":"100.000%","Peso":"0,8540Kg","Grado di protezione":"IP20","Dimensioni imballo (cm)":"14 x 65 x 14","Note":"Per progetti a richiesta ottiche a 25° e 48°"}
panze_P02701.045.1701 | to-be plafoniere | 150.45 | 0 | stato : select : 0 ¦ colore : radio : 1 | nuovo : 0 ¦ nero gommato P02704_045_1701 : 1 | http://www.panzeri.it/media/FP/FP-To-be-L027__.045.1701.jpg¦http://www.panzeri.it/media/DT/P02701.045.1701.jpg | pic¦light_schema | {"Codice articolo":"P02704.045.1701","Potenza assorbita dal sistema":"10W","Efficienza luminosa":"83.6lm/W","Sorgente luminosa":"LED","Temperatura di colore":"2700K Ra>90","Distribuzione luminosa":"fascio medio","Apertura fascio":"40°","Alimentazione":"220-240V AC","Frequenza":"50/60Hz","Elettrificazione":"ON-OFF","Driver":"integrato incluso","Flusso luminoso nominale":"836lm","Flusso luminoso uscente":"836lm","Rendimento":"100.000%","Peso":"0,8540Kg","Grado di protezione":"IP20","Dimensioni imballo (cm)":"14 x 65 x 14","Note":"Per progetti a richiesta ottiche a 25° e 48°"}
panze_M02501.085.0510 | to-be sospensione | 177.65 | 0 | stato : select : 0 ¦ colore : radio : 1 | nuovo : 0 ¦ bianco opaco L02501_085_0501 : 1 | http://www.panzeri.it/media/FP/FP-To-be-L025__.085.0501.jpg¦http://www.panzeri.it/media/DT/L02501.085.0501.jpg | pic¦light_schema | {"Codice articolo":"L02501.085.0501","Potenza assorbita dal sistema":"4W","Efficienza luminosa":"45.25lm/W","Sorgente luminosa":"LED","Durata sorgente luminosa":"L70 (B50) 60.000h","Temperatura di colore":"2700K Ra>90","Distribuzione luminosa":"fascio diffuso","Alimentazione":"220-240V AC","Frequenza":"50/60Hz","Elettrificazione":"ON-OFF","Driver":"integrato incluso","Flusso luminoso nominale":"270lm","Flusso luminoso uscente":"181lm","Rendimento":"67.037%","Peso":"0,7400Kg","Grado di protezione":"IP40","Costanza cromatica":"SDCM 3","Dimensioni imballo (cm)":"8 x 141 x 8"}
panze_M02501.085.0510 | to-be sospensione | 177.65 | 0 | stato : select : 0 ¦ colore : radio : 1 | nuovo : 0 ¦ nero gommato L02504_085_0501 : 1 | http://www.panzeri.it/media/FP/FP-To-be-L025__.085.0501.jpg¦http://www.panzeri.it/media/DT/L02501.085.0501.jpg | pic¦light_schema | {"Codice articolo":"L02504.085.0501","Potenza assorbita dal sistema":"4W","Efficienza luminosa":"45.25lm/W","Sorgente luminosa":"LED","Durata sorgente luminosa":"L70 (B50) 60.000h","Temperatura di colore":"2700K Ra>90","Distribuzione luminosa":"fascio diffuso","Alimentazione":"220-240V AC","Frequenza":"50/60Hz","Elettrificazione":"ON-OFF","Driver":"integrato incluso","Flusso luminoso nominale":"270lm","Flusso luminoso uscente":"181lm","Rendimento":"67.037%","Peso":"0,7400Kg","Grado di protezione":"IP40","Costanza cromatica":"SDCM 3","Dimensioni imballo (cm)":"8 x 141 x 8"}
panze_M02501.085.0510 | to-be sospensione | 180.20 | 0 | stato : select : 0 ¦ colore : radio : 1 | nuovo : 0 ¦ foglia oro M02521_085_0510 : 1 | http://www.panzeri.it/media/FP/FP-To-be-L025__.085.0501.jpg¦http://www.panzeri.it/media/DT/M02501.085.0510.jpg | pic¦light_schema | {"Codice articolo":"M02521.085.0510","Potenza assorbita dal sistema":"2,8W","Efficienza luminosa":"64.64lm/W","Sorgente luminosa":"LED","Durata sorgente luminosa":"L70 (B50) 60.000h","Temperatura di colore":"2700K Ra>90","Distribuzione luminosa":"fascio diffuso","Alimentazione":"24V DC","Driver":"remoto non incluso","Flusso luminoso nominale":"270lm","Flusso luminoso uscente":"181lm","Rendimento":"67.037%","Peso":"0,5100Kg","Grado di protezione":"IP40","Costanza cromatica":"SDCM 3","Dimensioni imballo (cm)":"8 x 114 x 8","Note":"Fornito senza rosone e driver, per composizioni multiple"}
panze_M02501.085.0510 | to-be sospensione | 186.15 | 0 | stato : select : 0 ¦ colore : radio : 1 | nuovo : 0 ¦ bianco opaco L02601_065_0501 : 1 | http://www.panzeri.it/media/FP/FP-To-be-L026__.065.0501.jpg¦http://www.panzeri.it/media/DT/L02601.065.0501.jpg | pic¦light_schema | {"Codice articolo":"L02601.065.0501","Potenza assorbita dal sistema":"7W","Efficienza luminosa":"51.86lm/W","Sorgente luminosa":"LED","Durata sorgente luminosa":"L70 (B50) 60.000h","Temperatura di colore":"2700K Ra>90","Distribuzione luminosa":"fascio diffuso","Alimentazione":"220-240V AC","Frequenza":"50/60Hz","Elettrificazione":"ON-OFF","Driver":"integrato incluso","Flusso luminoso nominale":"550lm","Flusso luminoso uscente":"363lm","Rendimento":"66.000%","Peso":"0,7800Kg","Grado di protezione":"IP40","Costanza cromatica":"SDCM 3","Dimensioni imballo (cm)":"8 x 141 x 8"}
panze_M02501.085.0510 | to-be sospensione | 186.15 | 0 | stato : select : 0 ¦ colore : radio : 1 | nuovo : 0 ¦ nero gommato L02604_065_0501 : 1 | http://www.panzeri.it/media/FP/FP-To-be-L026__.065.0501.jpg¦http://www.panzeri.it/media/DT/L02601.065.0501.jpg | pic¦light_schema | {"Codice articolo":"L02604.065.0501","Potenza assorbita dal sistema":"7W","Efficienza luminosa":"51.86lm/W","Sorgente luminosa":"LED","Durata sorgente luminosa":"L70 (B50) 60.000h","Temperatura di colore":"2700K Ra>90","Distribuzione luminosa":"fascio diffuso","Alimentazione":"220-240V AC","Frequenza":"50/60Hz","Elettrificazione":"ON-OFF","Driver":"integrato incluso","Flusso luminoso nominale":"550lm","Flusso luminoso uscente":"363lm","Rendimento":"66.000%","Peso":"0,7800Kg","Grado di protezione":"IP40","Costanza cromatica":"SDCM 3","Dimensioni imballo (cm)":"8 x 141 x 8"}
panze_M02501.085.0510 | to-be sospensione | 192.10 | 0 | stato : select : 0 ¦ colore : radio : 1 | nuovo : 0 ¦ foglia oro M02621_065_0510 : 1 | http://www.panzeri.it/media/FP/FP-To-be-L026__.065.0501.jpg¦http://www.panzeri.it/media/DT/M02601.065.0510.jpg | pic¦light_schema | {"Codice articolo":"M02621.065.0510","Potenza assorbita dal sistema":"5,3W","Efficienza luminosa":"68.49lm/W","Sorgente luminosa":"LED","Durata sorgente luminosa":"L70 (B50) 60.000h","Temperatura di colore":"2700K Ra>90","Distribuzione luminosa":"fascio diffuso","Alimentazione":"24V DC","Driver":"remoto non incluso","Flusso luminoso nominale":"550lm","Flusso luminoso uscente":"363lm","Rendimento":"66.000%","Peso":"0,5400Kg","Grado di protezione":"IP40","Costanza cromatica":"SDCM 3","Dimensioni imballo (cm)":"8 x 75 x 8","Note":"Fornito senza rosone e driver, per composizioni multiple"}
panze_M02501.085.0510 | to-be sospensione | 194.65 | 0 | stato : select : 0 ¦ colore : radio : 1 | nuovo : 0 ¦ bianco opaco L02701_045_1701 : 1 | http://www.panzeri.it/media/FP/FP-To-be-L027__.045.1701.jpg¦http://www.panzeri.it/media/DT/L02701.045.1701.jpg | pic¦light_schema | {"Codice articolo":"L02701.045.1701","Potenza assorbita dal sistema":"10W","Efficienza luminosa":"83.6lm/W","Sorgente luminosa":"LED","Temperatura di colore":"2700K Ra>90","Distribuzione luminosa":"fascio medio","Apertura fascio":"40°","Alimentazione":"220-240V AC","Frequenza":"50/60Hz","Elettrificazione":"ON-OFF","Driver":"integrato incluso","Flusso luminoso nominale":"836lm","Flusso luminoso uscente":"836lm","Rendimento":"100.000%","Peso":"1,1940Kg","Grado di protezione":"IP20","Dimensioni imballo (cm)":"14 x 65 x 14"}
panze_M02501.085.0510 | to-be sospensione | 194.65 | 0 | stato : select : 0 ¦ colore : radio : 1 | nuovo : 0 ¦ nero gommato L02704_045_1701 : 1 | http://www.panzeri.it/media/FP/FP-To-be-L027__.045.1701.jpg¦http://www.panzeri.it/media/DT/L02701.045.1701.jpg | pic¦light_schema | {"Codice articolo":"L02704.045.1701","Potenza assorbita dal sistema":"10W","Efficienza luminosa":"83.6lm/W","Sorgente luminosa":"LED","Temperatura di colore":"2700K Ra>90","Distribuzione luminosa":"fascio medio","Apertura fascio":"40°","Alimentazione":"220-240V AC","Frequenza":"50/60Hz","Elettrificazione":"ON-OFF","Driver":"integrato incluso","Flusso luminoso nominale":"836lm","Flusso luminoso uscente":"836lm","Rendimento":"100.000%","Peso":"1,1940Kg","Grado di protezione":"IP20","Dimensioni imballo (cm)":"14 x 65 x 14"}
panze_P02701.045.1701 | to-be plafoniere | 198.90 | 0 | stato : select : 0 ¦ colore : radio : 1 | nuovo : 0 ¦ foglia oro P02721_045_1701 : 1 | http://www.panzeri.it/media/FP/FP-To-be-L027__.045.1701.jpg¦http://www.panzeri.it/media/DT/P02701.045.1701.jpg | pic¦light_schema | {"Codice articolo":"P02721.045.1701","Potenza assorbita dal sistema":"10W","Efficienza luminosa":"83.6lm/W","Sorgente luminosa":"LED","Temperatura di colore":"2700K Ra>90","Distribuzione luminosa":"fascio medio","Apertura fascio":"40°","Alimentazione":"220-240V AC","Frequenza":"50/60Hz","Elettrificazione":"ON-OFF","Driver":"integrato incluso","Flusso luminoso nominale":"836lm","Flusso luminoso uscente":"836lm","Rendimento":"100.000%","Peso":"0,8540Kg","Grado di protezione":"IP20","Dimensioni imballo (cm)":"14 x 65 x 14","Note":"Per progetti a richiesta ottiche a 25° e 48°"}
panze_EC04701.035.0000 | ralph tavolo | 515.10 | 0 | stato : select : 0 ¦ colore : radio : 1 | nuovo : 0 ¦ bianco opaco EC04701_035_0000 : 1 | http://www.panzeri.it/media/FP/FP-Ralph.jpg¦http://www.panzeri.it/media/DT/EC_4701.35-1.jpg | pic¦light_schema | {"Codice articolo":"EC04701.035.0000","Potenza assorbita dal sistema":"max 53W","Sorgente luminosa":"LED retrofit / fluorescente compatta / alogena","Sorgente luminosa a corredo":"non inclusa","Sorgenti compatibili":"LED retrofit bulb E27 (L max 125mm - Ø max 65mm) / max 23W Micro Twist E27 / max 53W E27","Distribuzione luminosa":"fascio diffuso","Alimentazione":"220-240V AC","Frequenza":"50/60Hz","Peso":"3,3610Kg","Grado di protezione":"IP65","Note":"Fornito completo di cavo di collegamento L 4,5m + spina + rosone + o-ring silicone + moschettone"}
panze_EC04701.035.0000 | ralph tavolo | 515.10 | 0 | stato : select : 0 ¦ colore : radio : 1 | nuovo : 0 ¦ marrone metallizzato EC04744_035_0000 : 1 | http://www.panzeri.it/media/FP/FP-Ralph.jpg¦http://www.panzeri.it/media/DT/EC_4701.35-1.jpg | pic¦light_schema | {"Codice articolo":"EC04744.035.0000","Potenza assorbita dal sistema":"max 53W","Sorgente luminosa":"LED retrofit / fluorescente compatta / alogena","Sorgente luminosa a corredo":"non inclusa","Sorgenti compatibili":"LED retrofit bulb E27 (L max 125mm - Ø max 65mm) / max 23W Micro Twist E27 / max 53W E27","Distribuzione luminosa":"fascio diffuso","Alimentazione":"220-240V AC","Frequenza":"50/60Hz","Peso":"3,3610Kg","Grado di protezione":"IP65","Note":"Fornito completo di cavo di collegamento L 4,5m + spina + rosone + o-ring silicone + moschettone"}
panze_M02501.085.0510 | to-be sospensione | 234.60 | 0 | stato : select : 0 ¦ colore : radio : 1 | nuovo : 0 ¦ foglia oro L02521_085_0501 : 1 | http://www.panzeri.it/media/FP/FP-To-be-L025__.085.0501.jpg¦http://www.panzeri.it/media/DT/L02501.085.0501.jpg | pic¦light_schema | {"Codice articolo":"L02521.085.0501","Potenza assorbita dal sistema":"4W","Efficienza luminosa":"45.25lm/W","Sorgente luminosa":"LED","Durata sorgente luminosa":"L70 (B50) 60.000h","Temperatura di colore":"2700K Ra>90","Distribuzione luminosa":"fascio diffuso","Alimentazione":"220-240V AC","Frequenza":"50/60Hz","Elettrificazione":"ON-OFF","Driver":"integrato incluso","Flusso luminoso nominale":"270lm","Flusso luminoso uscente":"181lm","Rendimento":"67.037%","Peso":"0,7400Kg","Grado di protezione":"IP40","Costanza cromatica":"SDCM 3","Dimensioni imballo (cm)":"8 x 141 x 8"}
panze_M02501.085.0510 | to-be sospensione | 246.50 | 0 | stato : select : 0 ¦ colore : radio : 1 | nuovo : 0 ¦ foglia oro L02621_065_0501 : 1 | http://www.panzeri.it/media/FP/FP-To-be-L026__.065.0501.jpg¦http://www.panzeri.it/media/DT/L02601.065.0501.jpg | pic¦light_schema | {"Codice articolo":"L02621.065.0501","Potenza assorbita dal sistema":"7W","Efficienza luminosa":"51.86lm/W","Sorgente luminosa":"LED","Durata sorgente luminosa":"L70 (B50) 60.000h","Temperatura di colore":"2700K Ra>90","Distribuzione luminosa":"fascio diffuso","Alimentazione":"220-240V AC","Frequenza":"50/60Hz","Elettrificazione":"ON-OFF","Driver":"integrato incluso","Flusso luminoso nominale":"550lm","Flusso luminoso uscente":"363lm","Rendimento":"66.000%","Peso":"0,7800Kg","Grado di protezione":"IP40","Costanza cromatica":"SDCM 3","Dimensioni imballo (cm)":"8 x 141 x 8"}
panze_M02501.085.0510 | to-be sospensione | 256.70 | 0 | stato : select : 0 ¦ colore : radio : 1 | nuovo : 0 ¦ foglia oro L02721_045_1701 : 1 | http://www.panzeri.it/media/FP/FP-To-be-L027__.045.1701.jpg¦http://www.panzeri.it/media/DT/L02701.045.1701.jpg | pic¦light_schema | {"Codice articolo":"L02721.045.1701","Potenza assorbita dal sistema":"10W","Efficienza luminosa":"83.6lm/W","Sorgente luminosa":"LED","Temperatura di colore":"2700K Ra>90","Distribuzione luminosa":"fascio medio","Apertura fascio":"40°","Alimentazione":"220-240V AC","Frequenza":"50/60Hz","Elettrificazione":"ON-OFF","Driver":"integrato incluso","Flusso luminoso nominale":"836lm","Flusso luminoso uscente":"836lm","Rendimento":"100.000%","Peso":"1,1940Kg","Grado di protezione":"IP20","Dimensioni imballo (cm)":"14 x 65 x 14"}
panze_A01621.007.0000 | toy parete | 94.35 | 0 | stato : select : 0 ¦ colore : radio : 1 | nuovo : 0 ¦ foglia oro A01621_007_0000 : 1 | http://www.panzeri.it/media/FP/FP-Toy.jpg¦http://www.panzeri.it/media/DT/A-1601.071.jpg | pic¦light_schema | {"Codice articolo":"A01621.007.0000","Potenza assorbita dal sistema":"max 48W","Sorgente luminosa":"LED retrofit / alogena","Sorgente luminosa a corredo":"non inclusa","Sorgenti compatibili":"LED retrofit bulb G9 (L max 60mm - Ø max 17,5mm) / max 48W G9","Distribuzione luminosa":"fascio diffuso","Alimentazione":"220-240V AC","Frequenza":"50/60Hz","Peso":"0,4900Kg","Grado di protezione":"IP20","Dimensioni imballo (cm)":"11 x 10 x 10"}
panze_A01621.007.0000 | toy parete | 172.55 | 0 | stato : select : 0 ¦ colore : radio : 1 | nuovo : 0 ¦ bianco opaco A01601_025_0101 : 1 | http://www.panzeri.it/media/FP/FP-Toy.jpg¦http://www.panzeri.it/media/DT/A01601.025.0101.jpg | pic¦light_schema | {"Codice articolo":"A01601.025.0101","Potenza assorbita dal sistema":"13W","Efficienza luminosa":"72.15lm/W","Sorgente luminosa":"LED","Temperatura di colore":"3000K Ra>80","Distribuzione luminosa":"fascio diffuso","Alimentazione":"220-240V AC","Frequenza":"50/60Hz","Elettrificazione":"ON-OFF","Driver":"integrato incluso","Flusso luminoso nominale":"1460lm","Flusso luminoso uscente":"938lm","Rendimento":"64.247%","Peso":"0,8200Kg","Grado di protezione":"IP20","Costanza cromatica":"SDCM 3","Dimensioni imballo (cm)":"15 x 13 x 30"}
panze_A01621.007.0000 | toy parete | 187.00 | 0 | stato : select : 0 ¦ colore : radio : 1 | nuovo : 0 ¦ acciaio lucido A01637_025_0101 : 1 | http://www.panzeri.it/media/FP/FP-Toy.jpg¦http://www.panzeri.it/media/DT/A01601.025.0101.jpg | pic¦light_schema | {"Codice articolo":"A01637.025.0101","Potenza assorbita dal sistema":"13W","Efficienza luminosa":"72.15lm/W","Sorgente luminosa":"LED","Temperatura di colore":"3000K Ra>80","Distribuzione luminosa":"fascio diffuso","Alimentazione":"220-240V AC","Frequenza":"50/60Hz","Elettrificazione":"ON-OFF","Driver":"integrato incluso","Flusso luminoso nominale":"1460lm","Flusso luminoso uscente":"938lm","Rendimento":"64.247%","Peso":"0,8200Kg","Grado di protezione":"IP20","Costanza cromatica":"SDCM 3","Dimensioni imballo (cm)":"15 x 13 x 30"}
panze_A01621.007.0000 | toy parete | 187.00 | 0 | stato : select : 0 ¦ colore : radio : 1 | nuovo : 0 ¦ acciaio satinato A01639_025_0101 : 1 | http://www.panzeri.it/media/FP/FP-Toy.jpg¦http://www.panzeri.it/media/DT/A01601.025.0101.jpg | pic¦light_schema | {"Codice articolo":"A01639.025.0101","Potenza assorbita dal sistema":"13W","Efficienza luminosa":"72.15lm/W","Sorgente luminosa":"LED","Temperatura di colore":"3000K Ra>80","Distribuzione luminosa":"fascio diffuso","Alimentazione":"220-240V AC","Frequenza":"50/60Hz","Elettrificazione":"ON-OFF","Driver":"integrato incluso","Flusso luminoso nominale":"1460lm","Flusso luminoso uscente":"938lm","Rendimento":"64.247%","Peso":"0,8200Kg","Grado di protezione":"IP20","Costanza cromatica":"SDCM 3","Dimensioni imballo (cm)":"15 x 13 x 30"}
panze_A01621.007.0000 | toy parete | 207.40 | 0 | stato : select : 0 ¦ colore : radio : 1 | nuovo : 0 ¦ bianco opaco A01601_025_0102 : 1 | http://www.panzeri.it/media/FP/FP-Toy.jpg¦http://www.panzeri.it/media/DT/A01601.025.0101.jpg | pic¦light_schema | {"Codice articolo":"A01601.025.0102","Potenza assorbita dal sistema":"13W","Efficienza luminosa":"72.15lm/W","Sorgente luminosa":"LED","Temperatura di colore":"3000K Ra>80","Distribuzione luminosa":"fascio diffuso","Alimentazione":"220-240V AC","Frequenza":"50/60Hz","Elettrificazione":"dimmerabile (DALI/Push DIM)","Driver":"integrato incluso","Flusso luminoso nominale":"1460lm","Flusso luminoso uscente":"938lm","Rendimento":"64.247%","Peso":"0,8200Kg","Grado di protezione":"IP20","Costanza cromatica":"SDCM 3","Dimensioni imballo (cm)":"15 x 13 x 30"}
panze_A01621.007.0000 | toy parete | 219.30 | 0 | stato : select : 0 ¦ colore : radio : 1 | nuovo : 0 ¦ foglia oro A01621_025_0101 : 1 | http://www.panzeri.it/media/FP/FP-Toy.jpg¦http://www.panzeri.it/media/DT/A01601.025.0101.jpg | pic¦light_schema | {"Codice articolo":"A01621.025.0101","Potenza assorbita dal sistema":"13W","Efficienza luminosa":"72.15lm/W","Sorgente luminosa":"LED","Temperatura di colore":"3000K Ra>80","Distribuzione luminosa":"fascio diffuso","Alimentazione":"220-240V AC","Frequenza":"50/60Hz","Elettrificazione":"ON-OFF","Driver":"integrato incluso","Flusso luminoso nominale":"1460lm","Flusso luminoso uscente":"938lm","Rendimento":"64.247%","Peso":"0,8200Kg","Grado di protezione":"IP20","Costanza cromatica":"SDCM 3","Dimensioni imballo (cm)":"15 x 13 x 30"}
panze_A01621.007.0000 | toy parete | 222.70 | 0 | stato : select : 0 ¦ colore : radio : 1 | nuovo : 0 ¦ acciaio lucido A01637_025_0102 : 1 | http://www.panzeri.it/media/FP/FP-Toy.jpg¦http://www.panzeri.it/media/DT/A01601.025.0101.jpg | pic¦light_schema | {"Codice articolo":"A01637.025.0102","Potenza assorbita dal sistema":"13W","Efficienza luminosa":"72.15lm/W","Sorgente luminosa":"LED","Temperatura di colore":"3000K Ra>80","Distribuzione luminosa":"fascio diffuso","Alimentazione":"220-240V AC","Frequenza":"50/60Hz","Elettrificazione":"dimmerabile (DALI/Push DIM)","Driver":"integrato incluso","Flusso luminoso nominale":"1460lm","Flusso luminoso uscente":"938lm","Rendimento":"64.247%","Peso":"0,8200Kg","Grado di protezione":"IP20","Costanza cromatica":"SDCM 3","Dimensioni imballo (cm)":"15 x 13 x 30"}
panze_A01621.007.0000 | toy parete | 222.70 | 0 | stato : select : 0 ¦ colore : radio : 1 | nuovo : 0 ¦ acciaio satinato A01639_025_0102 : 1 | http://www.panzeri.it/media/FP/FP-Toy.jpg¦http://www.panzeri.it/media/DT/A01601.025.0101.jpg | pic¦light_schema | {"Codice articolo":"A01639.025.0102","Potenza assorbita dal sistema":"13W","Efficienza luminosa":"72.15lm/W","Sorgente luminosa":"LED","Temperatura di colore":"3000K Ra>80","Distribuzione luminosa":"fascio diffuso","Alimentazione":"220-240V AC","Frequenza":"50/60Hz","Elettrificazione":"dimmerabile (DALI/Push DIM)","Driver":"integrato incluso","Flusso luminoso nominale":"1460lm","Flusso luminoso uscente":"938lm","Rendimento":"64.247%","Peso":"0,8200Kg","Grado di protezione":"IP20","Costanza cromatica":"SDCM 3","Dimensioni imballo (cm)":"15 x 13 x 30"}
panze_A01621.007.0000 | toy parete | 254.15 | 0 | stato : select : 0 ¦ colore : radio : 1 | nuovo : 0 ¦ foglia oro A01621_025_0102 : 1 | http://www.panzeri.it/media/FP/FP-Toy.jpg¦http://www.panzeri.it/media/DT/A01601.025.0101.jpg | pic¦light_schema | {"Codice articolo":"A01621.025.0102","Potenza assorbita dal sistema":"13W","Efficienza luminosa":"72.15lm/W","Sorgente luminosa":"LED","Temperatura di colore":"3000K Ra>80","Distribuzione luminosa":"fascio diffuso","Alimentazione":"220-240V AC","Frequenza":"50/60Hz","Elettrificazione":"dimmerabile (DALI/Push DIM)","Driver":"integrato incluso","Flusso luminoso nominale":"1460lm","Flusso luminoso uscente":"938lm","Rendimento":"64.247%","Peso":"0,8200Kg","Grado di protezione":"IP20","Costanza cromatica":"SDCM 3","Dimensioni imballo (cm)":"15 x 13 x 30"}
panze_A01621.007.0000 | toy parete | 261.80 | 0 | stato : select : 0 ¦ colore : radio : 1 | nuovo : 0 ¦ bianco opaco A01601_045_0101 : 1 | http://www.panzeri.it/media/FP/FP-Toy.jpg¦http://www.panzeri.it/media/DT/A-1601.45-LED.jpg | pic¦light_schema | {"Codice articolo":"A01601.045.0101","Potenza assorbita dal sistema":"24W","Efficienza luminosa":"78.17lm/W","Sorgente luminosa":"LED","Temperatura di colore":"3000K Ra>80","Distribuzione luminosa":"fascio diffuso","Alimentazione":"220-240V AC","Frequenza":"50/60Hz","Elettrificazione":"ON-OFF","Driver":"integrato incluso","Flusso luminoso nominale":"2920lm","Flusso luminoso uscente":"1876lm","Rendimento":"64.247%","Peso":"1,6100Kg","Grado di protezione":"IP20","Costanza cromatica":"SDCM 3","Dimensioni imballo (cm)":"13 x 13 x 65"}
panze_A01621.007.0000 | toy parete | 277.95 | 0 | stato : select : 0 ¦ colore : radio : 1 | nuovo : 0 ¦ acciaio lucido A01637_045_0101 : 1 | http://www.panzeri.it/media/FP/FP-Toy.jpg¦http://www.panzeri.it/media/DT/A-1601.45-LED.jpg | pic¦light_schema | {"Codice articolo":"A01637.045.0101","Potenza assorbita dal sistema":"24W","Efficienza luminosa":"78.17lm/W","Sorgente luminosa":"LED","Temperatura di colore":"3000K Ra>80","Distribuzione luminosa":"fascio diffuso","Alimentazione":"220-240V AC","Frequenza":"50/60Hz","Elettrificazione":"ON-OFF","Driver":"integrato incluso","Flusso luminoso nominale":"2920lm","Flusso luminoso uscente":"1876lm","Rendimento":"64.247%","Peso":"1,6100Kg","Grado di protezione":"IP20","Costanza cromatica":"SDCM 3","Dimensioni imballo (cm)":"13 x 13 x 65"}
panze_A01621.007.0000 | toy parete | 277.95 | 0 | stato : select : 0 ¦ colore : radio : 1 | nuovo : 0 ¦ acciaio satinato A01639_045_0101 : 1 | http://www.panzeri.it/media/FP/FP-Toy.jpg¦http://www.panzeri.it/media/DT/A-1601.45-LED.jpg | pic¦light_schema | {"Codice articolo":"A01639.045.0101","Potenza assorbita dal sistema":"24W","Efficienza luminosa":"78.17lm/W","Sorgente luminosa":"LED","Temperatura di colore":"3000K Ra>80","Distribuzione luminosa":"fascio diffuso","Alimentazione":"220-240V AC","Frequenza":"50/60Hz","Elettrificazione":"ON-OFF","Driver":"integrato incluso","Flusso luminoso nominale":"2920lm","Flusso luminoso uscente":"1876lm","Rendimento":"64.247%","Peso":"1,6100Kg","Grado di protezione":"IP20","Costanza cromatica":"SDCM 3","Dimensioni imballo (cm)":"15 x 13 x 30"}
panze_A01621.007.0000 | toy parete | 296.65 | 0 | stato : select : 0 ¦ colore : radio : 1 | nuovo : 0 ¦ bianco opaco A01601_045_0102 : 1 | http://www.panzeri.it/media/FP/FP-Toy.jpg¦http://www.panzeri.it/media/DT/A-1601.45-LED.jpg | pic¦light_schema | {"Codice articolo":"A01601.045.0102","Potenza assorbita dal sistema":"24W","Efficienza luminosa":"78.17lm/W","Sorgente luminosa":"LED","Temperatura di colore":"3000K Ra>80","Distribuzione luminosa":"fascio diffuso","Alimentazione":"220-240V AC","Frequenza":"50/60Hz","Elettrificazione":"dimmerabile (DALI/Push DIM)","Driver":"integrato incluso","Flusso luminoso nominale":"2920lm","Flusso luminoso uscente":"1876lm","Rendimento":"64.247%","Peso":"1,6100Kg","Grado di protezione":"IP20","Costanza cromatica":"SDCM 3","Dimensioni imballo (cm)":"13 x 13 x 65"}
panze_A01621.007.0000 | toy parete | 312.80 | 0 | stato : select : 0 ¦ colore : radio : 1 | nuovo : 0 ¦ acciaio lucido A01637_045_0102 : 1 | http://www.panzeri.it/media/FP/FP-Toy.jpg¦http://www.panzeri.it/media/DT/A-1601.45-LED.jpg | pic¦light_schema | {"Codice articolo":"A01637.045.0102","Potenza assorbita dal sistema":"24W","Efficienza luminosa":"78.17lm/W","Sorgente luminosa":"LED","Temperatura di colore":"3000K Ra>80","Distribuzione luminosa":"fascio diffuso","Alimentazione":"220-240V AC","Frequenza":"50/60Hz","Elettrificazione":"dimmerabile (DALI/Push DIM)","Driver":"integrato incluso","Flusso luminoso nominale":"2920lm","Flusso luminoso uscente":"1876lm","Rendimento":"64.247%","Peso":"1,6100Kg","Grado di protezione":"IP20","Costanza cromatica":"SDCM 3","Dimensioni imballo (cm)":"13 x 13 x 65"}
panze_A01621.007.0000 | toy parete | 312.80 | 0 | stato : select : 0 ¦ colore : radio : 1 | nuovo : 0 ¦ acciaio satinato A01639_045_0102 : 1 | http://www.panzeri.it/media/FP/FP-Toy.jpg¦http://www.panzeri.it/media/DT/A-1601.45-LED.jpg | pic¦light_schema | {"Codice articolo":"A01639.045.0102","Potenza assorbita dal sistema":"24W","Efficienza luminosa":"78.17lm/W","Sorgente luminosa":"LED","Temperatura di colore":"3000K Ra>80","Distribuzione luminosa":"fascio diffuso","Alimentazione":"220-240V AC","Frequenza":"50/60Hz","Elettrificazione":"dimmerabile (DALI/Push DIM)","Driver":"integrato incluso","Flusso luminoso nominale":"2920lm","Flusso luminoso uscente":"1876lm","Rendimento":"64.247%","Peso":"1,6100Kg","Grado di protezione":"IP20","Costanza cromatica":"SDCM 3","Dimensioni imballo (cm)":"15 x 13 x 30"}
panze_T04201.000.0000 | potter tavolo | 585.65 | 0 | stato : select : 0 ¦ colore : radio : 1 | nuovo : 0 ¦ bianco opaco ET04201_000_0005 : 1 | http://www.panzeri.it/media/FP/FP-Potter.jpg¦http://www.panzeri.it/media/DT/EC-42011.jpg | pic¦light_schema | {"Codice articolo":"ET04201.000.0005","Potenza assorbita dal sistema":"8,2W","Sorgente luminosa":"LED RGB","Distribuzione luminosa":"fascio diffuso","Alimentazione":"220-240V AC","Frequenza":"50/60Hz","Elettrificazione":"RGB","Driver":"integrato incluso","Peso":"6,3000Kg","Grado di protezione":"IP65","Dimensioni imballo (cm)":"68 x 68 x 70","Note":"Fornito completo di telecomando"}
panze_A01621.007.0000 | toy parete | 318.75 | 0 | stato : select : 0 ¦ colore : radio : 1 | nuovo : 0 ¦ foglia oro A01621_045_0101 : 1 | http://www.panzeri.it/media/FP/FP-Toy.jpg¦http://www.panzeri.it/media/DT/A-1601.45-LED.jpg | pic¦light_schema | {"Codice articolo":"A01621.045.0101","Potenza assorbita dal sistema":"24W","Efficienza luminosa":"78.17lm/W","Sorgente luminosa":"LED","Temperatura di colore":"3000K Ra>80","Distribuzione luminosa":"fascio diffuso","Alimentazione":"220-240V AC","Frequenza":"50/60Hz","Elettrificazione":"ON-OFF","Driver":"integrato incluso","Flusso luminoso nominale":"2920lm","Flusso luminoso uscente":"1876lm","Rendimento":"64.247%","Peso":"1,6100Kg","Grado di protezione":"IP20","Costanza cromatica":"SDCM 3","Dimensioni imballo (cm)":"13 x 13 x 65"}
panze_A01621.007.0000 | toy parete | 330.65 | 0 | stato : select : 0 ¦ colore : radio : 1 | nuovo : 0 ¦ bianco opaco A01601_060_0101 : 1 | http://www.panzeri.it/media/FP/FP-Toy.jpg¦http://www.panzeri.it/media/DT/A01601.060.0101.jpg | pic¦light_schema | {"Codice articolo":"A01601.060.0101","Potenza assorbita dal sistema":"35W","Efficienza luminosa":"80.4lm/W","Sorgente luminosa":"LED","Temperatura di colore":"3000K Ra>80","Distribuzione luminosa":"fascio diffuso","Alimentazione":"220-240V AC","Frequenza":"50/60Hz","Elettrificazione":"ON-OFF","Driver":"integrato incluso","Flusso luminoso nominale":"4380lm","Flusso luminoso uscente":"2814lm","Rendimento":"64.247%","Peso":"2,2050Kg","Grado di protezione":"IP20","Costanza cromatica":"SDCM 3","Dimensioni imballo (cm)":"13 x 13 x 64"}
panze_A01621.007.0000 | toy parete | 353.60 | 0 | stato : select : 0 ¦ colore : radio : 1 | nuovo : 0 ¦ foglia oro A01621_045_0102 : 1 | http://www.panzeri.it/media/FP/FP-Toy.jpg¦http://www.panzeri.it/media/DT/A-1601.45-LED.jpg | pic¦light_schema | {"Codice articolo":"A01621.045.0102","Potenza assorbita dal sistema":"24W","Efficienza luminosa":"78.17lm/W","Sorgente luminosa":"LED","Temperatura di colore":"3000K Ra>80","Distribuzione luminosa":"fascio diffuso","Alimentazione":"220-240V AC","Frequenza":"50/60Hz","Elettrificazione":"dimmerabile (DALI/Push DIM)","Driver":"integrato incluso","Flusso luminoso nominale":"2920lm","Flusso luminoso uscente":"1876lm","Rendimento":"64.247%","Peso":"1,6100Kg","Grado di protezione":"IP20","Costanza cromatica":"SDCM 3","Dimensioni imballo (cm)":"13 x 13 x 65"}
panze_A01621.007.0000 | toy parete | 361.25 | 0 | stato : select : 0 ¦ colore : radio : 1 | nuovo : 0 ¦ acciaio lucido A01637_060_0101 : 1 | http://www.panzeri.it/media/FP/FP-Toy.jpg¦http://www.panzeri.it/media/DT/A01601.060.0101.jpg | pic¦light_schema | {"Codice articolo":"A01637.060.0101","Potenza assorbita dal sistema":"35W","Efficienza luminosa":"80.4lm/W","Sorgente luminosa":"LED","Temperatura di colore":"3000K Ra>80","Distribuzione luminosa":"fascio diffuso","Alimentazione":"220-240V AC","Frequenza":"50/60Hz","Elettrificazione":"ON-OFF","Driver":"integrato incluso","Flusso luminoso nominale":"4380lm","Flusso luminoso uscente":"2814lm","Rendimento":"64.247%","Peso":"2,2050Kg","Grado di protezione":"IP20","Costanza cromatica":"SDCM 3","Dimensioni imballo (cm)":"13 x 13 x 64"}
panze_A01621.007.0000 | toy parete | 361.25 | 0 | stato : select : 0 ¦ colore : radio : 1 | nuovo : 0 ¦ acciaio satinato A01639_060_0101 : 1 | http://www.panzeri.it/media/FP/FP-Toy.jpg¦http://www.panzeri.it/media/DT/A01601.060.0101.jpg | pic¦light_schema | {"Codice articolo":"A01639.060.0101","Potenza assorbita dal sistema":"35W","Efficienza luminosa":"80.4lm/W","Sorgente luminosa":"LED","Temperatura di colore":"3000K Ra>80","Distribuzione luminosa":"fascio diffuso","Alimentazione":"220-240V AC","Frequenza":"50/60Hz","Elettrificazione":"ON-OFF","Driver":"integrato incluso","Flusso luminoso nominale":"4380lm","Flusso luminoso uscente":"2814lm","Rendimento":"64.247%","Peso":"2,2050Kg","Grado di protezione":"IP20","Costanza cromatica":"SDCM 3","Dimensioni imballo (cm)":"13 x 13 x 64"}
panze_A01621.007.0000 | toy parete | 366.35 | 0 | stato : select : 0 ¦ colore : radio : 1 | nuovo : 0 ¦ bianco opaco A01601_060_0102 : 1 | http://www.panzeri.it/media/FP/FP-Toy.jpg¦http://www.panzeri.it/media/DT/A01601.060.0101.jpg | pic¦light_schema | {"Codice articolo":"A01601.060.0102","Potenza assorbita dal sistema":"35W","Efficienza luminosa":"80.4lm/W","Sorgente luminosa":"LED","Temperatura di colore":"3000K Ra>80","Distribuzione luminosa":"fascio diffuso","Alimentazione":"220-240V AC","Frequenza":"50/60Hz","Elettrificazione":"dimmerabile (DALI/Push DIM)","Driver":"integrato incluso","Flusso luminoso nominale":"4380lm","Flusso luminoso uscente":"2814lm","Rendimento":"64.247%","Peso":"2,2050Kg","Grado di protezione":"IP20","Costanza cromatica":"SDCM 3","Dimensioni imballo (cm)":"13 x 13 x 64"}
panze_A01621.007.0000 | toy parete | 396.10 | 0 | stato : select : 0 ¦ colore : radio : 1 | nuovo : 0 ¦ foglia oro A01621_060_0101 : 1 | http://www.panzeri.it/media/FP/FP-Toy.jpg¦http://www.panzeri.it/media/DT/A01601.060.0101.jpg | pic¦light_schema | {"Codice articolo":"A01621.060.0101","Potenza assorbita dal sistema":"35W","Efficienza luminosa":"80.4lm/W","Sorgente luminosa":"LED","Temperatura di colore":"3000K Ra>80","Distribuzione luminosa":"fascio diffuso","Alimentazione":"220-240V AC","Frequenza":"50/60Hz","Elettrificazione":"ON-OFF","Driver":"integrato incluso","Flusso luminoso nominale":"4380lm","Flusso luminoso uscente":"2814lm","Rendimento":"64.247%","Peso":"2,2050Kg","Grado di protezione":"IP20","Costanza cromatica":"SDCM 3","Dimensioni imballo (cm)":"13 x 13 x 64"}
panze_A01621.007.0000 | toy parete | 396.95 | 0 | stato : select : 0 ¦ colore : radio : 1 | nuovo : 0 ¦ acciaio lucido A01637_060_0102 : 1 | http://www.panzeri.it/media/FP/FP-Toy.jpg¦http://www.panzeri.it/media/DT/A01601.060.0101.jpg | pic¦light_schema | {"Codice articolo":"A01637.060.0102","Potenza assorbita dal sistema":"35W","Efficienza luminosa":"80.4lm/W","Sorgente luminosa":"LED","Temperatura di colore":"3000K Ra>80","Distribuzione luminosa":"fascio diffuso","Alimentazione":"220-240V AC","Frequenza":"50/60Hz","Elettrificazione":"dimmerabile (DALI/Push DIM)","Driver":"integrato incluso","Flusso luminoso nominale":"4380lm","Flusso luminoso uscente":"2814lm","Rendimento":"64.247%","Peso":"2,2050Kg","Grado di protezione":"IP20","Costanza cromatica":"SDCM 3","Dimensioni imballo (cm)":"13 x 13 x 64"}
panze_A01621.007.0000 | toy parete | 396.95 | 0 | stato : select : 0 ¦ colore : radio : 1 | nuovo : 0 ¦ acciaio satinato A01639_060_0102 : 1 | http://www.panzeri.it/media/FP/FP-Toy.jpg¦http://www.panzeri.it/media/DT/A01601.060.0101.jpg | pic¦light_schema | {"Codice articolo":"A01639.060.0102","Potenza assorbita dal sistema":"35W","Efficienza luminosa":"80.4lm/W","Sorgente luminosa":"LED","Temperatura di colore":"3000K Ra>80","Distribuzione luminosa":"fascio diffuso","Alimentazione":"220-240V AC","Frequenza":"50/60Hz","Elettrificazione":"dimmerabile (DALI/Push DIM)","Driver":"integrato incluso","Flusso luminoso nominale":"4380lm","Flusso luminoso uscente":"2814lm","Rendimento":"64.247%","Peso":"2,2050Kg","Grado di protezione":"IP20","Costanza cromatica":"SDCM 3","Dimensioni imballo (cm)":"13 x 13 x 64"}
panze_A01621.007.0000 | toy parete | 429.25 | 0 | stato : select : 0 ¦ colore : radio : 1 | nuovo : 0 ¦ bianco opaco A01601_090_0101 : 1 | http://www.panzeri.it/media/FP/FP-Toy.jpg¦http://www.panzeri.it/media/DT/A-1601.90-LED.jpg | pic¦light_schema | {"Codice articolo":"A01601.090.0101","Potenza assorbita dal sistema":"45W","Efficienza luminosa":"83.38lm/W","Sorgente luminosa":"LED","Temperatura di colore":"3000K Ra>80","Distribuzione luminosa":"fascio diffuso","Alimentazione":"220-240V AC","Frequenza":"50/60Hz","Elettrificazione":"ON-OFF","Driver":"integrato incluso","Flusso luminoso nominale":"5840lm","Flusso luminoso uscente":"3752lm","Rendimento":"64.247%","Peso":"3,1400Kg","Grado di protezione":"IP20","Costanza cromatica":"SDCM 3","Dimensioni imballo (cm)":"13 x 13 x 99"}
panze_A01621.007.0000 | toy parete | 430.95 | 0 | stato : select : 0 ¦ colore : radio : 1 | nuovo : 0 ¦ foglia oro A01621_060_0102 : 1 | http://www.panzeri.it/media/FP/FP-Toy.jpg¦http://www.panzeri.it/media/DT/A01601.060.0101.jpg | pic¦light_schema | {"Codice articolo":"A01621.060.0102","Potenza assorbita dal sistema":"35W","Efficienza luminosa":"80.4lm/W","Sorgente luminosa":"LED","Temperatura di colore":"3000K Ra>80","Distribuzione luminosa":"fascio diffuso","Alimentazione":"220-240V AC","Frequenza":"50/60Hz","Elettrificazione":"dimmerabile (DALI/Push DIM)","Driver":"integrato incluso","Flusso luminoso nominale":"4380lm","Flusso luminoso uscente":"2814lm","Rendimento":"64.247%","Peso":"2,2050Kg","Grado di protezione":"IP20","Costanza cromatica":"SDCM 3","Dimensioni imballo (cm)":"13 x 13 x 64"}
panze_A01621.007.0000 | toy parete | 464.10 | 0 | stato : select : 0 ¦ colore : radio : 1 | nuovo : 0 ¦ bianco opaco A01601_090_0102 : 1 | http://www.panzeri.it/media/FP/FP-Toy.jpg¦http://www.panzeri.it/media/DT/A-1601.90-LED.jpg | pic¦light_schema | {"Codice articolo":"A01601.090.0102","Potenza assorbita dal sistema":"45W","Efficienza luminosa":"83.38lm/W","Sorgente luminosa":"LED","Temperatura di colore":"3000K Ra>80","Distribuzione luminosa":"fascio diffuso","Alimentazione":"220-240V AC","Frequenza":"50/60Hz","Elettrificazione":"dimmerabile (DALI/Push DIM)","Driver":"integrato incluso","Flusso luminoso nominale":"5840lm","Flusso luminoso uscente":"3752lm","Rendimento":"64.247%","Peso":"3,1400Kg","Grado di protezione":"IP20","Costanza cromatica":"SDCM 3","Dimensioni imballo (cm)":"13 x 13 x 99"}
panze_A01621.007.0000 | toy parete | 470.05 | 0 | stato : select : 0 ¦ colore : radio : 1 | nuovo : 0 ¦ acciaio lucido A01637_090_0101 : 1 | http://www.panzeri.it/media/FP/FP-Toy.jpg¦http://www.panzeri.it/media/DT/A-1601.90-LED.jpg | pic¦light_schema | {"Codice articolo":"A01637.090.0101","Potenza assorbita dal sistema":"45W","Efficienza luminosa":"83.38lm/W","Sorgente luminosa":"LED","Temperatura di colore":"3000K Ra>80","Distribuzione luminosa":"fascio diffuso","Alimentazione":"220-240V AC","Frequenza":"50/60Hz","Elettrificazione":"ON-OFF","Driver":"integrato incluso","Flusso luminoso nominale":"5840lm","Flusso luminoso uscente":"3752lm","Rendimento":"64.247%","Peso":"3,1400Kg","Grado di protezione":"IP20","Costanza cromatica":"SDCM 3","Dimensioni imballo (cm)":"13 x 13 x 99"}
panze_A01621.007.0000 | toy parete | 470.05 | 0 | stato : select : 0 ¦ colore : radio : 1 | nuovo : 0 ¦ acciaio satinato A01639_090_0101 : 1 | http://www.panzeri.it/media/FP/FP-Toy.jpg¦http://www.panzeri.it/media/DT/A-1601.90-LED.jpg | pic¦light_schema | {"Codice articolo":"A01639.090.0101","Potenza assorbita dal sistema":"45W","Efficienza luminosa":"83.38lm/W","Sorgente luminosa":"LED","Temperatura di colore":"3000K Ra>80","Distribuzione luminosa":"fascio diffuso","Alimentazione":"220-240V AC","Frequenza":"50/60Hz","Elettrificazione":"ON-OFF","Driver":"integrato incluso","Flusso luminoso nominale":"5840lm","Flusso luminoso uscente":"3752lm","Rendimento":"64.247%","Peso":"3,1400Kg","Grado di protezione":"IP20","Costanza cromatica":"SDCM 3","Dimensioni imballo (cm)":"99 x 13 x 13"}
panze_EL04701.035.0000 | ralph sospensione | 649.40 | 0 | stato : select : 0 ¦ colore : radio : 1 | nuovo : 0 ¦ bianco opaco EL04701_090_0000 : 1 | http://www.panzeri.it/media/FP/FP-Ralph.jpg¦http://www.panzeri.it/media/DT/EL047_-_.090.0000.jpg | pic¦light_schema | {"Codice articolo":"EL04701.090.0000","Potenza assorbita dal sistema":"max 53W","Sorgente luminosa":"LED retrofit / fluorescente compatta / alogena","Sorgente luminosa a corredo":"non inclusa","Sorgenti compatibili":"LED retrofit bulb E27 (L max 125mm - Ø max 65mm) / max 23W Micro Twist E27 / max 53W E27","Distribuzione luminosa":"fascio diffuso","Alimentazione":"220-240V AC","Frequenza":"50/60Hz","Peso":"11,3700Kg","Grado di protezione":"IP65","Dimensioni imballo (cm)":"92 x 63 x 92","Note":"Fornito completo di cavo di collegamento L 4,5m + spina + rosone"}
panze_EL04701.035.0000 | ralph sospensione | 649.40 | 0 | stato : select : 0 ¦ colore : radio : 1 | nuovo : 0 ¦ marrone metallizzato EL04744_090_0000 : 1 | http://www.panzeri.it/media/FP/FP-Ralph.jpg¦http://www.panzeri.it/media/DT/EL047_-_.090.0000.jpg | pic¦light_schema | {"Codice articolo":"EL04744.090.0000","Potenza assorbita dal sistema":"max 53W","Sorgente luminosa":"LED retrofit / fluorescente compatta / alogena","Sorgente luminosa a corredo":"non inclusa","Sorgenti compatibili":"LED retrofit bulb E27 (L max 125mm - Ø max 65mm) / max 23W Micro Twist E27 / max 53W E27","Distribuzione luminosa":"fascio diffuso","Alimentazione":"220-240V AC","Frequenza":"50/60Hz","Peso":"11,3700Kg","Grado di protezione":"IP65","Dimensioni imballo (cm)":"92 x 63 x 92","Note":"Fornito completo di cavo di collegamento L 4,5m + spina + rosone"}
panze_A01621.007.0000 | toy parete | 504.90 | 0 | stato : select : 0 ¦ colore : radio : 1 | nuovo : 0 ¦ acciaio lucido A01637_090_0102 : 1 | http://www.panzeri.it/media/FP/FP-Toy.jpg¦http://www.panzeri.it/media/DT/A-1601.90-LED.jpg | pic¦light_schema | {"Codice articolo":"A01637.090.0102","Potenza assorbita dal sistema":"45W","Efficienza luminosa":"83.38lm/W","Sorgente luminosa":"LED","Temperatura di colore":"3000K Ra>80","Distribuzione luminosa":"fascio diffuso","Alimentazione":"220-240V AC","Frequenza":"50/60Hz","Elettrificazione":"dimmerabile (DALI/Push DIM)","Driver":"integrato incluso","Flusso luminoso nominale":"5840lm","Flusso luminoso uscente":"3752lm","Rendimento":"64.247%","Peso":"3,1400Kg","Grado di protezione":"IP20","Costanza cromatica":"SDCM 3","Dimensioni imballo (cm)":"13 x 13 x 99"}
panze_A01621.007.0000 | toy parete | 504.90 | 0 | stato : select : 0 ¦ colore : radio : 1 | nuovo : 0 ¦ acciaio satinato A01639_090_0102 : 1 | http://www.panzeri.it/media/FP/FP-Toy.jpg¦http://www.panzeri.it/media/DT/A-1601.90-LED.jpg | pic¦light_schema | {"Codice articolo":"A01639.090.0102","Potenza assorbita dal sistema":"45W","Efficienza luminosa":"83.38lm/W","Sorgente luminosa":"LED","Temperatura di colore":"3000K Ra>80","Distribuzione luminosa":"fascio diffuso","Alimentazione":"220-240V AC","Frequenza":"50/60Hz","Elettrificazione":"dimmerabile (DALI/Push DIM)","Driver":"integrato incluso","Flusso luminoso nominale":"5840lm","Flusso luminoso uscente":"3752lm","Rendimento":"64.247%","Peso":"3,1400Kg","Grado di protezione":"IP20","Costanza cromatica":"SDCM 3","Dimensioni imballo (cm)":"99 x 13 x 13"}
panze_A01621.007.0000 | toy parete | 527.85 | 0 | stato : select : 0 ¦ colore : radio : 1 | nuovo : 0 ¦ foglia oro A01621_090_0101 : 1 | http://www.panzeri.it/media/FP/FP-Toy.jpg¦http://www.panzeri.it/media/DT/A-1601.90-LED.jpg | pic¦light_schema | {"Codice articolo":"A01621.090.0101","Potenza assorbita dal sistema":"45W","Efficienza luminosa":"83.38lm/W","Sorgente luminosa":"LED","Temperatura di colore":"3000K Ra>80","Distribuzione luminosa":"fascio diffuso","Alimentazione":"220-240V AC","Frequenza":"50/60Hz","Elettrificazione":"ON-OFF","Driver":"integrato incluso","Flusso luminoso nominale":"5840lm","Flusso luminoso uscente":"3752lm","Rendimento":"64.247%","Peso":"3,1400Kg","Grado di protezione":"IP20","Costanza cromatica":"SDCM 3","Dimensioni imballo (cm)":"13 x 13 x 99"}
panze_A01621.007.0000 | toy parete | 562.70 | 0 | stato : select : 0 ¦ colore : radio : 1 | nuovo : 0 ¦ foglia oro A01621_090_0102 : 1 | http://www.panzeri.it/media/FP/FP-Toy.jpg¦http://www.panzeri.it/media/DT/A-1601.90-LED.jpg | pic¦light_schema | {"Codice articolo":"A01621.090.0102","Potenza assorbita dal sistema":"45W","Efficienza luminosa":"83.38lm/W","Sorgente luminosa":"LED","Temperatura di colore":"3000K Ra>80","Distribuzione luminosa":"fascio diffuso","Alimentazione":"220-240V AC","Frequenza":"50/60Hz","Elettrificazione":"dimmerabile (DALI/Push DIM)","Driver":"integrato incluso","Flusso luminoso nominale":"5840lm","Flusso luminoso uscente":"3752lm","Rendimento":"64.247%","Peso":"3,1400Kg","Grado di protezione":"IP20","Costanza cromatica":"SDCM 3","Dimensioni imballo (cm)":"13 x 13 x 99"}
panze_A01642.025.0101 | toy gypso parete | 216.75 | 0 | stato : select : 0 ¦ colore : radio : 1 | nuovo : 0 ¦ gesso A01642_025_0101 : 1 | http://www.panzeri.it/media/FP/FP-Toy_Gypso.jpg¦http://www.panzeri.it/media/DT/A-1642.25-LED1.jpg | pic¦light_schema | {"Codice articolo":"A01642.025.0101","Potenza assorbita dal sistema":"13W","Efficienza luminosa":"72.15lm/W","Sorgente luminosa":"LED","Temperatura di colore":"3000K Ra>80","Distribuzione luminosa":"fascio diffuso","Alimentazione":"220-240V AC","Frequenza":"50/60Hz","Elettrificazione":"ON-OFF","Driver":"integrato incluso","Flusso luminoso nominale":"1460lm","Flusso luminoso uscente":"938lm","Rendimento":"64.247%","Peso":"0,8200Kg","Grado di protezione":"IP20","Costanza cromatica":"SDCM 3","Dimensioni imballo (cm)":"28 x 36 x 17"}
panze_A01642.025.0101 | toy gypso parete | 252.45 | 0 | stato : select : 0 ¦ colore : radio : 1 | nuovo : 0 ¦ gesso A01642_025_0102 : 1 | http://www.panzeri.it/media/FP/FP-Toy_Gypso.jpg¦http://www.panzeri.it/media/DT/A-1642.25-LED1.jpg | pic¦light_schema | {"Codice articolo":"A01642.025.0102","Potenza assorbita dal sistema":"13W","Efficienza luminosa":"72.15lm/W","Sorgente luminosa":"LED","Temperatura di colore":"3000K Ra>80","Distribuzione luminosa":"fascio diffuso","Alimentazione":"220-240V AC","Frequenza":"50/60Hz","Elettrificazione":"dimmerabile (DALI/Push DIM)","Driver":"integrato incluso","Flusso luminoso nominale":"1460lm","Flusso luminoso uscente":"938lm","Rendimento":"64.247%","Peso":"0,8200Kg","Grado di protezione":"IP20","Costanza cromatica":"SDCM 3","Dimensioni imballo (cm)":"28 x 36 x 17"}
panze_A01642.025.0101 | toy gypso parete | 370.60 | 0 | stato : select : 0 ¦ colore : radio : 1 | nuovo : 0 ¦ gesso A01642_060_0101 : 1 | http://www.panzeri.it/media/FP/FP-Toy_Gypso.jpg¦http://www.panzeri.it/media/DT/A-1642.60-LED1.jpg | pic¦light_schema | {"Codice articolo":"A01642.060.0101","Potenza assorbita dal sistema":"35W","Efficienza luminosa":"80.4lm/W","Sorgente luminosa":"LED","Temperatura di colore":"3000K Ra>80","Distribuzione luminosa":"fascio diffuso","Alimentazione":"220-240V AC","Frequenza":"50/60Hz","Elettrificazione":"ON-OFF","Driver":"integrato incluso","Flusso luminoso nominale":"4380lm","Flusso luminoso uscente":"2814lm","Rendimento":"64.247%","Peso":"2,2050Kg","Grado di protezione":"IP20","Costanza cromatica":"SDCM 3","Dimensioni imballo (cm)":"21 x 81 x 29"}
panze_A01642.025.0101 | toy gypso parete | 405.45 | 0 | stato : select : 0 ¦ colore : radio : 1 | nuovo : 0 ¦ gesso A01642_060_0102 : 1 | http://www.panzeri.it/media/FP/FP-Toy_Gypso.jpg¦http://www.panzeri.it/media/DT/A-1642.60-LED1.jpg | pic¦light_schema | {"Codice articolo":"A01642.060.0102","Potenza assorbita dal sistema":"35W","Efficienza luminosa":"80.4lm/W","Sorgente luminosa":"LED","Temperatura di colore":"3000K Ra>80","Distribuzione luminosa":"fascio diffuso","Alimentazione":"220-240V AC","Frequenza":"50/60Hz","Elettrificazione":"dimmerabile (DALI/Push DIM)","Driver":"integrato incluso","Flusso luminoso nominale":"4380lm","Flusso luminoso uscente":"2814lm","Rendimento":"64.247%","Peso":"2,2050Kg","Grado di protezione":"IP20","Costanza cromatica":"SDCM 3","Dimensioni imballo (cm)":"21 x 81 x 29"}
panze_P03801.000.0106 | two plafoniere | 141.10 | 0 | stato : select : 0 ¦ colore : radio : 1 | nuovo : 0 ¦ bianco opaco P03801_000_0106 : 1 | http://www.panzeri.it/media/FP/FP-Two.jpg¦http://www.panzeri.it/media/DT/P-3801-LED1.jpg | pic¦light_schema | {"Codice articolo":"P03801.000.0106","Potenza assorbita dal sistema":"10W","Efficienza luminosa":"63lm/W","Sorgente luminosa":"LED","Temperatura di colore":"3000K Ra>80","Distribuzione luminosa":"fascio diffuso","Alimentazione":"220-240V AC","Frequenza":"50/60Hz","Elettrificazione":"ON-OFF","Driver":"integrato incluso","Flusso luminoso nominale":"1210lm","Flusso luminoso uscente":"630lm","Rendimento":"52.066%","Peso":"0,4450Kg","Grado di protezione":"IP40","Dimensioni imballo (cm)":"14 x 25 x 14"}
panze_ET04701.035.0000 | ralph terra | 714.00 | 0 | stato : select : 0 ¦ colore : radio : 1 | nuovo : 0 ¦ bianco opaco ET04701_050_0000 : 1 | http://www.panzeri.it/media/FP/FP-Ralph.jpg¦http://www.panzeri.it/media/DT/ET_4701.50.jpg | pic¦light_schema | {"Codice articolo":"ET04701.050.0000","Potenza assorbita dal sistema":"max 53W","Sorgente luminosa":"LED retrofit / fluorescente compatta / alogena","Sorgente luminosa a corredo":"non inclusa","Sorgenti compatibili":"LED retrofit bulb E27 (L max 125mm - Ø max 65mm) / max 23W Micro Twist E27 / max 53W E27","Distribuzione luminosa":"fascio diffuso","Alimentazione":"220-240V AC","Frequenza":"50/60Hz","Peso":"9,2500Kg","Grado di protezione":"IP65"}
panze_ET04701.035.0000 | ralph terra | 714.00 | 0 | stato : select : 0 ¦ colore : radio : 1 | nuovo : 0 ¦ marrone metallizzato ET04744_050_0000 : 1 | http://www.panzeri.it/media/FP/FP-Ralph.jpg¦http://www.panzeri.it/media/DT/ET_4701.50.jpg | pic¦light_schema | {"Codice articolo":"ET04744.050.0000","Potenza assorbita dal sistema":"max 53W","Sorgente luminosa":"LED retrofit / fluorescente compatta / alogena","Sorgente luminosa a corredo":"non inclusa","Sorgenti compatibili":"LED retrofit bulb E27 (L max 125mm - Ø max 65mm) / max 23W Micro Twist E27 / max 53W E27","Distribuzione luminosa":"fascio diffuso","Alimentazione":"220-240V AC","Frequenza":"50/60Hz","Peso":"9,2500Kg","Grado di protezione":"IP65"}
panze_XG23101.090.0099 | brooklyn round profili | 723.35 | 0 | stato : select : 0 ¦ colore : radio : 1 | nuovo : 0 ¦ bianco opaco XG23201_180_0099 : 1 | http://www.panzeri.it/media/FP/FP-Brooklyn_Round_XG.jpg¦http://www.panzeri.it/media/DT/DT-Brooklyn_Round-XG232__.180.0099.jpg | pic¦light_schema | {"Codice articolo":"XG23201.180.0099","Potenza assorbita dal sistema":"max 52,8W","Sorgente luminosa":"LED","Distribuzione luminosa":"fascio diffuso","Alimentazione":"24V DC","Driver":"remoto non incluso","Peso":"4,4240Kg","Grado di protezione":" IP40 IP20","Dimensioni imballo (cm)":"12 x 12 x 106","Note":"Fornito completo di schermo monouso + schermo diffusore"}
panze_P03801.000.0106 | two plafoniere | 141.10 | 0 | stato : select : 0 ¦ colore : radio : 1 | nuovo : 0 ¦ bianco opaco P03802_000_0106 : 1 | http://www.panzeri.it/media/FP/FP-Two.jpg¦http://www.panzeri.it/media/DT/P-3801-LED1.jpg | pic¦light_schema | {"Codice articolo":"P03802.000.0106","Potenza assorbita dal sistema":"10W","Efficienza luminosa":"63lm/W","Sorgente luminosa":"LED","Temperatura di colore":"3000K Ra>80","Distribuzione luminosa":"fascio diffuso","Alimentazione":"220-240V AC","Frequenza":"50/60Hz","Elettrificazione":"ON-OFF","Driver":"integrato incluso","Flusso luminoso nominale":"1210lm","Flusso luminoso uscente":"630lm","Rendimento":"52.066%","Peso":"0,4450Kg","Grado di protezione":"IP40","Dimensioni imballo (cm)":"14 x 25 x 14"}
panze_P03801.000.0106 | two plafoniere | 171.70 | 0 | stato : select : 0 ¦ colore : radio : 1 | nuovo : 0 ¦ foglia oro P03821_000_0106 : 1 | http://www.panzeri.it/media/FP/FP-Two.jpg¦http://www.panzeri.it/media/DT/P-3801-LED1.jpg | pic¦light_schema | {"Codice articolo":"P03821.000.0106","Potenza assorbita dal sistema":"10W","Efficienza luminosa":"63lm/W","Sorgente luminosa":"LED","Temperatura di colore":"3000K Ra>80","Distribuzione luminosa":"fascio diffuso","Alimentazione":"220-240V AC","Frequenza":"50/60Hz","Elettrificazione":"ON-OFF","Driver":"integrato incluso","Flusso luminoso nominale":"1210lm","Flusso luminoso uscente":"630lm","Rendimento":"52.066%","Peso":"0,4450Kg","Grado di protezione":"IP40","Dimensioni imballo (cm)":"14 x 25 x 14"}
panze_L03801.000.0106 | two sospensione | 184.45 | 0 | stato : select : 0 ¦ colore : radio : 1 | nuovo : 0 ¦ bianco opaco L03801_000_0106 : 1 | http://www.panzeri.it/media/FP/FP-Two.jpg¦http://www.panzeri.it/media/DT/L-3801-LED1.jpg | pic¦light_schema | {"Codice articolo":"L03801.000.0106","Potenza assorbita dal sistema":"10W","Efficienza luminosa":"63lm/W","Sorgente luminosa":"LED","Temperatura di colore":"3000K Ra>80","Distribuzione luminosa":"fascio diffuso","Alimentazione":"220-240V AC","Frequenza":"50/60Hz","Elettrificazione":"ON-OFF","Driver":"integrato incluso","Flusso luminoso nominale":"1210lm","Flusso luminoso uscente":"630lm","Rendimento":"52.066%","Peso":"1,5450Kg","Grado di protezione":"IP40","Dimensioni imballo (cm)":"19 x 47 x 20"}
panze_L03801.000.0106 | two sospensione | 184.45 | 0 | stato : select : 0 ¦ colore : radio : 1 | nuovo : 0 ¦ bianco opaco L03802_000_0106 : 1 | http://www.panzeri.it/media/FP/FP-Two.jpg¦http://www.panzeri.it/media/DT/L-3801-LED1.jpg | pic¦light_schema | {"Codice articolo":"L03802.000.0106","Potenza assorbita dal sistema":"10W","Efficienza luminosa":"63lm/W","Sorgente luminosa":"LED","Temperatura di colore":"3000K Ra>80","Distribuzione luminosa":"fascio diffuso","Alimentazione":"220-240V AC","Frequenza":"50/60Hz","Elettrificazione":"ON-OFF","Driver":"integrato incluso","Flusso luminoso nominale":"1210lm","Flusso luminoso uscente":"630lm","Rendimento":"52.066%","Peso":"1,5450Kg","Grado di protezione":"IP40","Dimensioni imballo (cm)":"19 x 47 x 20"}
panze_L03801.000.0106 | two sospensione | 231.20 | 0 | stato : select : 0 ¦ colore : radio : 1 | nuovo : 0 ¦ bianco opaco L03821_000_0106 : 1 | http://www.panzeri.it/media/FP/FP-Two.jpg¦http://www.panzeri.it/media/DT/L-3801-LED1.jpg | pic¦light_schema | {"Codice articolo":"L03821.000.0106","Potenza assorbita dal sistema":"10W","Efficienza luminosa":"63lm/W","Sorgente luminosa":"LED","Temperatura di colore":"3000K Ra>80","Distribuzione luminosa":"fascio diffuso","Alimentazione":"220-240V AC","Frequenza":"50/60Hz","Elettrificazione":"ON-OFF","Driver":"integrato incluso","Flusso luminoso nominale":"1210lm","Flusso luminoso uscente":"630lm","Rendimento":"52.066%","Peso":"1,5450Kg","Grado di protezione":"IP40","Dimensioni imballo (cm)":"19 x 47 x 20"}
panze_L02001.120.0102 | viisi sospensione | 682.55 | 0 | stato : select : 0 ¦ colore : radio : 1 | nuovo : 0 ¦ bianco opaco L02001_120_0102 : 1 | http://www.panzeri.it/media/FP/FP-Viisi.jpg¦http://www.panzeri.it/media/DT/L020_-_.120.0102.jpg | pic¦light_schema | {"Codice articolo":"L02001.120.0102","Potenza assorbita dal sistema":"23W","Efficienza luminosa":"65.3lm/W","Sorgente luminosa":"LED","Temperatura di colore":"3000K Ra>80","Distribuzione luminosa":"fascio diffuso","Alimentazione":"220-240V AC","Frequenza":"50/60Hz","Elettrificazione":"dimmerabile (DALI/Push DIM)","Driver":"integrato incluso","Flusso luminoso nominale":"3275lm","Flusso luminoso uscente":"1502lm","Rendimento":"45.863%","Peso":"1,4500Kg","Grado di protezione":"IP40","Dimensioni imballo (cm)":"14 x 141 x 14"}
panze_L02001.120.0102 | viisi sospensione | 682.55 | 0 | stato : select : 0 ¦ colore : radio : 1 | nuovo : 0 ¦ nero L02002_120_0102 : 1 | http://www.panzeri.it/media/FP/FP-Viisi.jpg¦http://www.panzeri.it/media/DT/L020_-_.120.0102.jpg | pic¦light_schema | {"Codice articolo":"L02002.120.0102","Potenza assorbita dal sistema":"23W","Efficienza luminosa":"65.3lm/W","Sorgente luminosa":"LED","Temperatura di colore":"3000K Ra>80","Distribuzione luminosa":"fascio diffuso","Alimentazione":"220-240V AC","Frequenza":"50/60Hz","Elettrificazione":"dimmerabile (DALI/Push DIM)","Driver":"integrato incluso","Flusso luminoso nominale":"3275lm","Flusso luminoso uscente":"1502lm","Rendimento":"45.863%","Peso":"1,4500Kg","Grado di protezione":"IP40","Dimensioni imballo (cm)":"14 x 141 x 14"}
panze_L02001.120.0102 | viisi sospensione | 682.55 | 0 | stato : select : 0 ¦ colore : radio : 1 | nuovo : 0 ¦ bianco opaco L02101_120_0102 : 1 | http://www.panzeri.it/media/FP/FP-Viisi.jpg¦http://www.panzeri.it/media/DT/L021_-_.120.0102.jpg | pic¦light_schema | {"Codice articolo":"L02101.120.0102","Potenza assorbita dal sistema":"23W","Efficienza luminosa":"65.3lm/W","Sorgente luminosa":"LED","Temperatura di colore":"3000K Ra>80","Distribuzione luminosa":"fascio diffuso","Alimentazione":"220-240V AC","Frequenza":"50/60Hz","Elettrificazione":"dimmerabile (DALI/Push DIM)","Driver":"integrato incluso","Flusso luminoso nominale":"3275lm","Flusso luminoso uscente":"1502lm","Rendimento":"45.863%","Peso":"1,5100Kg","Grado di protezione":"IP40","Dimensioni imballo (cm)":"14 x 141 x 14"}
panze_L02001.120.0102 | viisi sospensione | 682.55 | 0 | stato : select : 0 ¦ colore : radio : 1 | nuovo : 0 ¦ nero L02102_120_0102 : 1 | http://www.panzeri.it/media/FP/FP-Viisi.jpg¦http://www.panzeri.it/media/DT/L021_-_.120.0102.jpg | pic¦light_schema | {"Codice articolo":"L02102.120.0102","Potenza assorbita dal sistema":"23W","Efficienza luminosa":"65.3lm/W","Sorgente luminosa":"LED","Temperatura di colore":"3000K Ra>80","Distribuzione luminosa":"fascio diffuso","Alimentazione":"220-240V AC","Frequenza":"50/60Hz","Elettrificazione":"dimmerabile (DALI/Push DIM)","Driver":"integrato incluso","Flusso luminoso nominale":"3275lm","Flusso luminoso uscente":"1502lm","Rendimento":"45.863%","Peso":"1,5500Kg","Grado di protezione":"IP40","Dimensioni imballo (cm)":"14 x 141 x 14"}
panze_L02001.120.0102 | viisi sospensione | 991.10 | 0 | stato : select : 0 ¦ colore : radio : 1 | nuovo : 0 ¦ bianco opaco L02001_210_0102 : 1 | http://www.panzeri.it/media/FP/FP-Viisi.jpg¦http://www.panzeri.it/media/DT/L020_-_.210.0102.jpg | pic¦light_schema | {"Codice articolo":"L02001.210.0102","Potenza assorbita dal sistema":"44W","Efficienza luminosa":"68.27lm/W","Sorgente luminosa":"LED","Temperatura di colore":"3000K Ra>80","Distribuzione luminosa":"fascio diffuso","Alimentazione":"220-240V AC","Frequenza":"50/60Hz","Elettrificazione":"dimmerabile (DALI/Push DIM)","Driver":"integrato incluso","Flusso luminoso nominale":"6550lm","Flusso luminoso uscente":"3004lm","Rendimento":"45.863%","Peso":"2,7980Kg","Grado di protezione":"IP40","Dimensioni imballo (cm)":"14 x 224 x 14"}
panze_L02001.120.0102 | viisi sospensione | 991.10 | 0 | stato : select : 0 ¦ colore : radio : 1 | nuovo : 0 ¦ nero L02002_210_0102 : 1 | http://www.panzeri.it/media/FP/FP-Viisi.jpg¦http://www.panzeri.it/media/DT/L020_-_.210.0102.jpg | pic¦light_schema | {"Codice articolo":"L02002.210.0102","Potenza assorbita dal sistema":"44W","Efficienza luminosa":"68.27lm/W","Sorgente luminosa":"LED","Temperatura di colore":"3000K Ra>80","Distribuzione luminosa":"fascio diffuso","Alimentazione":"220-240V AC","Frequenza":"50/60Hz","Elettrificazione":"dimmerabile (DALI/Push DIM)","Driver":"integrato incluso","Flusso luminoso nominale":"6550lm","Flusso luminoso uscente":"3004lm","Rendimento":"45.863%","Peso":"2,7980Kg","Grado di protezione":"IP40","Dimensioni imballo (cm)":"14 x 224 x 14"}
panze_L02001.120.0102 | viisi sospensione | 991.10 | 0 | stato : select : 0 ¦ colore : radio : 1 | nuovo : 0 ¦ bianco opaco L02101_210_0102 : 1 | http://www.panzeri.it/media/FP/FP-Viisi.jpg¦http://www.panzeri.it/media/DT/L021_-_.210.0102.jpg | pic¦light_schema | {"Codice articolo":"L02101.210.0102","Potenza assorbita dal sistema":"44W","Efficienza luminosa":"68.27lm/W","Sorgente luminosa":"LED","Temperatura di colore":"3000K Ra>80","Distribuzione luminosa":"fascio diffuso","Alimentazione":"220-240V AC","Frequenza":"50/60Hz","Elettrificazione":"dimmerabile (DALI/Push DIM)","Driver":"integrato incluso","Flusso luminoso nominale":"6550lm","Flusso luminoso uscente":"3004lm","Rendimento":"45.863%","Peso":"2,9980Kg","Grado di protezione":"IP40","Dimensioni imballo (cm)":"14 x 224 x 14"}
panze_L02001.120.0102 | viisi sospensione | 991.10 | 0 | stato : select : 0 ¦ colore : radio : 1 | nuovo : 0 ¦ nero L02102_210_0102 : 1 | http://www.panzeri.it/media/FP/FP-Viisi.jpg¦http://www.panzeri.it/media/DT/L021_-_.210.0102.jpg | pic¦light_schema | {"Codice articolo":"L02102.210.0102","Potenza assorbita dal sistema":"44W","Efficienza luminosa":"68.27lm/W","Sorgente luminosa":"LED","Temperatura di colore":"3000K Ra>80","Distribuzione luminosa":"fascio diffuso","Alimentazione":"220-240V AC","Frequenza":"50/60Hz","Elettrificazione":"dimmerabile (DALI/Push DIM)","Driver":"integrato incluso","Flusso luminoso nominale":"6550lm","Flusso luminoso uscente":"3004lm","Rendimento":"45.863%","Peso":"2,9980Kg","Grado di protezione":"IP40","Dimensioni imballo (cm)":"14 x 224 x 14"}
panze_T02001.210.0102 | viisi terra | 1098.20 | 0 | stato : select : 0 ¦ colore : radio : 1 | nuovo : 0 ¦ bianco opaco T02001_210_0102 : 1 | http://www.panzeri.it/media/FP/FP-Viisi.jpg¦http://www.panzeri.it/media/DT/T020_-_.210.0102.jpg | pic¦light_schema | {"Codice articolo":"T02001.210.0102","Potenza assorbita dal sistema":"44W","Efficienza luminosa":"68.27lm/W","Sorgente luminosa":"LED","Temperatura di colore":"3000K Ra>80","Distribuzione luminosa":"fascio diffuso","Alimentazione":"220-240V AC","Frequenza":"50/60Hz","Elettrificazione":"dimmerabile (DALI/Push DIM)","Driver":"integrato incluso","Flusso luminoso nominale":"6550lm","Flusso luminoso uscente":"3004lm","Rendimento":"45.863%","Peso":"6,9380Kg","Grado di protezione":"IP40"}
panze_T02001.210.0102 | viisi terra | 1098.20 | 0 | stato : select : 0 ¦ colore : radio : 1 | nuovo : 0 ¦ nero T02002_210_0102 : 1 | http://www.panzeri.it/media/FP/FP-Viisi.jpg¦http://www.panzeri.it/media/DT/T020_-_.210.0102.jpg | pic¦light_schema | {"Codice articolo":"T02002.210.0102","Potenza assorbita dal sistema":"44W","Efficienza luminosa":"68.27lm/W","Sorgente luminosa":"LED","Temperatura di colore":"3000K Ra>80","Distribuzione luminosa":"fascio diffuso","Alimentazione":"220-240V AC","Frequenza":"50/60Hz","Elettrificazione":"dimmerabile (DALI/Push DIM)","Driver":"integrato incluso","Flusso luminoso nominale":"6550lm","Flusso luminoso uscente":"3004lm","Rendimento":"45.863%","Peso":"6,9380Kg","Grado di protezione":"IP40"}
panze_P04101.055.0000 | viki plafoniere | 246.50 | 0 | stato : select : 0 ¦ colore : radio : 1 | nuovo : 0 ¦ bianco opaco P04101_055_0000 : 1 | http://www.panzeri.it/media/FP/FP-Viki.jpg¦http://www.panzeri.it/media/DT/P04101.055.0000.jpg | pic¦light_schema | {"Codice articolo":"P04101.055.0000","Potenza assorbita dal sistema":"2x max 53W","Sorgente luminosa":"LED retrofit / fluorescente compatta / alogena","Sorgente luminosa a corredo":"non inclusa","Sorgenti compatibili":"2x LED retrofit bulb E27 (L max 140mm - Ø max 65mm) / 2x max 30W Superstar E27 / 2x max 53W E27","Distribuzione luminosa":"fascio diffuso","Alimentazione":"220-240V AC","Frequenza":"50/60Hz","Peso":"1,8080Kg","Grado di protezione":"IP20"}
panze_L04101.055.0000 | viki sospensione | 352.75 | 0 | stato : select : 0 ¦ colore : radio : 1 | nuovo : 0 ¦ bianco opaco L04101_055_0000 : 1 | http://www.panzeri.it/media/FP/FP-Viki.jpg¦http://www.panzeri.it/media/DT/L-4101.55.jpg | pic¦light_schema | {"Codice articolo":"L04101.055.0000","Potenza assorbita dal sistema":"2x max 53W","Sorgente luminosa":"LED retrofit / fluorescente compatta / alogena","Sorgente luminosa a corredo":"non inclusa","Sorgenti compatibili":"2x LED retrofit bulb E27 (L max 140mm - Ø max 65mm) / 2x max 30W Superstar E27 / 2x max 53W E27","Distribuzione luminosa":"fascio diffuso","Alimentazione":"220-240V AC","Frequenza":"50/60Hz","Peso":"2,4310Kg","Grado di protezione":"IP20"}
panze_P04101.055.0000 | viki plafoniere | 352.75 | 0 | stato : select : 0 ¦ colore : radio : 1 | nuovo : 0 ¦ bianco opaco P04101_075_0000 : 1 | http://www.panzeri.it/media/FP/FP-Viki.jpg¦http://www.panzeri.it/media/DT/P04101.075.0000.jpg | pic¦light_schema | {"Codice articolo":"P04101.075.0000","Potenza assorbita dal sistema":"3x max 53W","Sorgente luminosa":"LED retrofit / fluorescente compatta / alogena","Sorgente luminosa a corredo":"non inclusa","Sorgenti compatibili":"3x LED retrofit bulb E27 (L max 140mm - Ø max 65mm) / 3x max 30W Superstar E27 / 3x max 53W E27","Distribuzione luminosa":"fascio diffuso","Alimentazione":"220-240V AC","Frequenza":"50/60Hz","Peso":"2,5320Kg","Grado di protezione":"IP20"}
panze_L04101.055.0000 | viki sospensione | 459.85 | 0 | stato : select : 0 ¦ colore : radio : 1 | nuovo : 0 ¦ bianco opaco L04101_075_0000 : 1 | http://www.panzeri.it/media/FP/FP-Viki.jpg¦http://www.panzeri.it/media/DT/L-4101.75.jpg | pic¦light_schema | {"Codice articolo":"L04101.075.0000","Potenza assorbita dal sistema":"3x max 53W","Sorgente luminosa":"LED retrofit / fluorescente compatta / alogena","Sorgente luminosa a corredo":"non inclusa","Sorgenti compatibili":"3x LED retrofit bulb E27 (L max 140mm - Ø max 65mm) / 3x max 30W Superstar E27 / 3x max 53W E27","Distribuzione luminosa":"fascio diffuso","Alimentazione":"220-240V AC","Frequenza":"50/60Hz","Peso":"3,2270Kg","Grado di protezione":"IP20"}
panze_L07631.040.0000 | willy sospensione | 324.70 | 0 | stato : select : 0 ¦ colore : radio : 1 | nuovo : 0 ¦ grigio metallizzato/diffusore nero L07631_040_0000 : 1 | http://www.panzeri.it/media/FP/FP-Willy-glass.jpg¦http://www.panzeri.it/media/DT/L-7633.401.jpg | pic¦light_schema | {"Codice articolo":"L07631.040.0000","Potenza assorbita dal sistema":"max 150W","Sorgente luminosa":"LED retrofit / fluorescente compatta / alogena","Sorgente luminosa a corredo":"non inclusa","Sorgenti compatibili":"LED retrofit bulb E27 (L max 120mm - Ø max 65mm) / max 23W Micro Twist E27 / max 150W E27","Distribuzione luminosa":"fascio diffuso","Alimentazione":"220-240V AC","Frequenza":"50/60Hz","Peso":"3,9600Kg","Grado di protezione":"IP20","Dimensioni imballo (cm)":"47 x 30 x 45"}
panze_L07631.040.0000 | willy sospensione | 324.70 | 0 | stato : select : 0 ¦ colore : radio : 1 | nuovo : 0 ¦ grigio metallizzato L07633_040_0000 : 1 | http://www.panzeri.it/media/FP/FP-Willy-glass.jpg¦http://www.panzeri.it/media/DT/L-7633.401.jpg | pic¦light_schema | {"Codice articolo":"L07633.040.0000","Potenza assorbita dal sistema":"max 150W","Sorgente luminosa":"LED retrofit / fluorescente compatta / alogena","Sorgente luminosa a corredo":"non inclusa","Sorgenti compatibili":"LED retrofit bulb E27 (L max 120mm - Ø max 65mm) / max 23W Micro Twist E27 / max 150W E27","Distribuzione luminosa":"fascio diffuso","Alimentazione":"220-240V AC","Frequenza":"50/60Hz","Peso":"3,9600Kg","Grado di protezione":"IP20","Dimensioni imballo (cm)":"47 x 30 x 45"}
panze_L07631.040.0000 | willy sospensione | 451.35 | 0 | stato : select : 0 ¦ colore : radio : 1 | nuovo : 0 ¦ grigio metallizzato/diffusore nero L07631_050_0000 : 1 | http://www.panzeri.it/media/FP/FP-Willy-glass.jpg¦http://www.panzeri.it/media/DT/L-7633.501.jpg | pic¦light_schema | {"Codice articolo":"L07631.050.0000","Potenza assorbita dal sistema":"max 150W","Sorgente luminosa":"LED retrofit / fluorescente compatta / alogena","Sorgente luminosa a corredo":"non inclusa","Sorgenti compatibili":"LED retrofit bulb E27 (L max 120mm - Ø max 65mm) / max 30W Superstar E27 / max 150W E27","Distribuzione luminosa":"fascio diffuso","Alimentazione":"220-240V AC","Frequenza":"50/60Hz","Peso":"5,7420Kg","Grado di protezione":"IP20","Dimensioni imballo (cm)":"58 x 40 x 58"}
panze_L07631.040.0000 | willy sospensione | 451.35 | 0 | stato : select : 0 ¦ colore : radio : 1 | nuovo : 0 ¦ grigio metallizzato L07633_050_0000 : 1 | http://www.panzeri.it/media/FP/FP-Willy-glass.jpg¦http://www.panzeri.it/media/DT/L-7633.501.jpg | pic¦light_schema | {"Codice articolo":"L07633.050.0000","Potenza assorbita dal sistema":"max 150W","Sorgente luminosa":"LED retrofit / fluorescente compatta / alogena","Sorgente luminosa a corredo":"non inclusa","Sorgenti compatibili":"LED retrofit bulb E27 (L max 120mm - Ø max 65mm) / max 30W Superstar E27 / max 150W E27","Distribuzione luminosa":"fascio diffuso","Alimentazione":"220-240V AC","Frequenza":"50/60Hz","Peso":"5,7420Kg","Grado di protezione":"IP20","Dimensioni imballo (cm)":"58 x 40 x 58"}
panze_L07631.040.0000 | willy sospensione | 557.60 | 0 | stato : select : 0 ¦ colore : radio : 1 | nuovo : 0 ¦ bianco lucido L07610_060_0000 : 1 | http://www.panzeri.it/media/FP/FP-Willy-metal.jpg¦http://www.panzeri.it/media/DT/L07610.060.0000.jpg | pic¦light_schema | {"Codice articolo":"L07610.060.0000","Potenza assorbita dal sistema":"3x max 100W","Sorgente luminosa":"LED retrofit / fluorescente compatta / alogena","Sorgente luminosa a corredo":"non inclusa","Sorgenti compatibili":"3x LED retrofit bulb E27 (L max 140mm - Ø max 65mm) / 3x max 30W Superstar E27 / 3x max 100W E27","Distribuzione luminosa":"fascio diffuso","Alimentazione":"220-240V AC","Frequenza":"50/60Hz","Peso":"5,4030Kg","Grado di protezione":"IP20","Dimensioni imballo (cm)":"69 x 53 x 69"}
panze_L07631.040.0000 | willy sospensione | 663.00 | 0 | stato : select : 0 ¦ colore : radio : 1 | nuovo : 0 ¦ foglia oro L07621_060_0000 : 1 | http://www.panzeri.it/media/FP/FP-Willy-metal.jpg¦http://www.panzeri.it/media/DT/L07610.060.0000.jpg | pic¦light_schema | {"Codice articolo":"L07621.060.0000","Potenza assorbita dal sistema":"3x max 100W","Sorgente luminosa":"LED retrofit / fluorescente compatta / alogena","Sorgente luminosa a corredo":"non inclusa","Sorgenti compatibili":"3x LED retrofit bulb E27 (L max 140mm - Ø max 65mm) / 3x max 30W Superstar E27 / 3x max 100W E27","Distribuzione luminosa":"fascio diffuso","Alimentazione":"220-240V AC","Frequenza":"50/60Hz","Peso":"5,4030Kg","Grado di protezione":"IP20","Dimensioni imballo (cm)":"69 x 53 x 69"}
panze_L07631.040.0000 | willy sospensione | 663.00 | 0 | stato : select : 0 ¦ colore : radio : 1 | nuovo : 0 ¦ grigio metallizzato/diffusore nero L07631_060_0000 : 1 | http://www.panzeri.it/media/FP/FP-Willy-glass.jpg¦http://www.panzeri.it/media/DT/L07631.060.0102.jpg | pic¦light_schema | {"Codice articolo":"L07631.060.0000","Potenza assorbita dal sistema":"3x max 100W","Sorgente luminosa":"LED retrofit / fluorescente compatta / alogena","Sorgente luminosa a corredo":"non inclusa","Sorgenti compatibili":"3x LED retrofit bulb E27 (L max 140mm - Ø max 65mm) / 3x max 30W Superstar E27 / 3x max 100W E27","Distribuzione luminosa":"fascio diffuso","Alimentazione":"220-240V AC","Frequenza":"50/60Hz","Peso":"8,3800Kg","Grado di protezione":"IP20","Dimensioni imballo (cm)":"70 x 52 x 70"}
panze_L07631.040.0000 | willy sospensione | 663.00 | 0 | stato : select : 0 ¦ colore : radio : 1 | nuovo : 0 ¦ grigio metallizzato L07633_060_0000 : 1 | http://www.panzeri.it/media/FP/FP-Willy-glass.jpg¦http://www.panzeri.it/media/DT/L07631.060.0102.jpg | pic¦light_schema | {"Codice articolo":"L07633.060.0000","Potenza assorbita dal sistema":"3x max 100W","Sorgente luminosa":"LED retrofit / fluorescente compatta / alogena","Sorgente luminosa a corredo":"non inclusa","Sorgenti compatibili":"3x LED retrofit bulb E27 (L max 140mm - Ø max 65mm) / 3x max 30W Superstar E27 / 3x max 100W E27","Distribuzione luminosa":"fascio diffuso","Alimentazione":"220-240V AC","Frequenza":"50/60Hz","Peso":"8,3800Kg","Grado di protezione":"IP20","Dimensioni imballo (cm)":"70 x 52 x 70"}
panze_L07631.040.0000 | willy sospensione | 816.85 | 0 | stato : select : 0 ¦ colore : radio : 1 | nuovo : 0 ¦ grigio metallizzato/diffusore nero L07631_060_0102 : 1 | http://www.panzeri.it/media/FP/FP-Willy-glass.jpg¦http://www.panzeri.it/media/DT/L07631.060.0102.jpg | pic¦light_schema | {"Codice articolo":"L07631.060.0102","Potenza assorbita dal sistema":"40W","Efficienza luminosa":"96.48lm/W","Sorgente luminosa":"LED","Temperatura di colore":"3000K Ra>80","Distribuzione luminosa":"fascio diffuso","Alimentazione":"220-240V AC","Frequenza":"50/60Hz","Elettrificazione":"dimmerabile (DALI/Push DIM)","Driver":"integrato incluso","Flusso luminoso nominale":"4940lm","Flusso luminoso uscente":"3859lm","Rendimento":"78.117%","Peso":"8,3800Kg","Grado di protezione":"IP20","Costanza cromatica":"SDCM 3","Dimensioni imballo (cm)":"70 x 70 x 53"}
panze_L07631.040.0000 | willy sospensione | 816.85 | 0 | stato : select : 0 ¦ colore : radio : 1 | nuovo : 0 ¦ grigio metallizzato L07633_060_0102 : 1 | http://www.panzeri.it/media/FP/FP-Willy-glass.jpg¦http://www.panzeri.it/media/DT/L07631.060.0102.jpg | pic¦light_schema | {"Codice articolo":"L07633.060.0102","Potenza assorbita dal sistema":"40W","Efficienza luminosa":"96.48lm/W","Sorgente luminosa":"LED","Distribuzione luminosa":"fascio diffuso","Alimentazione":"220-240V AC","Frequenza":"50/60Hz","Elettrificazione":"dimmerabile (DALI/Push DIM)","Driver":"integrato incluso","Flusso luminoso nominale":"4940lm","Flusso luminoso uscente":"3859lm","Rendimento":"78.117%","Peso":"8,3800Kg","Grado di protezione":"IP20","Costanza cromatica":"SDCM 3","Dimensioni imballo (cm)":"70 x 70 x 53"}
panze_L07631.040.0000 | willy sospensione | 1065.90 | 0 | stato : select : 0 ¦ colore : radio : 1 | nuovo : 0 ¦ grigio metallizzato L07633_100_0000 : 1 | http://www.panzeri.it/media/FP/FP-Willy-plastic.jpg¦http://www.panzeri.it/media/DT/L07621.100.0102.jpg | pic¦light_schema | {"Codice articolo":"L07633.100.0000","Potenza assorbita dal sistema":"4x max 100W","Sorgente luminosa":"LED retrofit / fluorescente compatta / alogena","Sorgente luminosa a corredo":"non inclusa","Sorgenti compatibili":"4x LED retrofit bulb E27 (L max 140mm - Ø max 65mm) / 4x max 30W Superstar E27 / 4x max 100W E27","Distribuzione luminosa":"fascio diffuso","Alimentazione":"220-240V AC","Frequenza":"50/60Hz","Peso":"15,1650Kg","Grado di protezione":"IP20","Dimensioni imballo (cm)":"107 x 107 x 68"}
panze_L07631.040.0000 | willy sospensione | 1102.45 | 0 | stato : select : 0 ¦ colore : radio : 1 | nuovo : 0 ¦ grigio metallizzato/diffusore nero L07631_100_0000 : 1 | http://www.panzeri.it/media/FP/FP-Willy-plastic.jpg¦http://www.panzeri.it/media/DT/L07621.100.0102.jpg | pic¦light_schema | {"Codice articolo":"L07631.100.0000","Potenza assorbita dal sistema":"4x max 100W","Sorgente luminosa":"LED retrofit / fluorescente compatta / alogena","Sorgente luminosa a corredo":"non inclusa","Sorgenti compatibili":"4x LED retrofit bulb E27 (L max 140mm - Ø max 65mm) / 4x max 30W Superstar E27 / 4x max 100W E27","Distribuzione luminosa":"fascio diffuso","Alimentazione":"220-240V AC","Frequenza":"50/60Hz","Peso":"15,1650Kg","Grado di protezione":"IP20","Dimensioni imballo (cm)":"107 x 107 x 68"}
panze_L07631.040.0000 | willy sospensione | 1196.80 | 0 | stato : select : 0 ¦ colore : radio : 1 | nuovo : 0 ¦ grigio metallizzato L07633_100_0102 : 1 | http://www.panzeri.it/media/FP/FP-Willy-plastic.jpg¦http://www.panzeri.it/media/DT/L07621.100.0102.jpg | pic¦light_schema | {"Codice articolo":"L07633.100.0102","Potenza assorbita dal sistema":"40W","Efficienza luminosa":"96.48lm/W","Sorgente luminosa":"LED","Distribuzione luminosa":"fascio diffuso","Alimentazione":"220-240V AC","Frequenza":"50/60Hz","Elettrificazione":"dimmerabile (DALI/Push DIM)","Driver":"integrato incluso","Flusso luminoso nominale":"4940lm","Flusso luminoso uscente":"3859lm","Rendimento":"78.117%","Peso":"15,1650Kg","Grado di protezione":"IP20","Costanza cromatica":"SDCM 3","Dimensioni imballo (cm)":"107 x 107 x 68"}
panze_L07631.040.0000 | willy sospensione | 1233.35 | 0 | stato : select : 0 ¦ colore : radio : 1 | nuovo : 0 ¦ grigio metallizzato/diffusore nero L07631_100_0102 : 1 | http://www.panzeri.it/media/FP/FP-Willy-plastic.jpg¦http://www.panzeri.it/media/DT/L07621.100.0102.jpg | pic¦light_schema | {"Codice articolo":"L07631.100.0102","Potenza assorbita dal sistema":"40W","Efficienza luminosa":"96.48lm/W","Sorgente luminosa":"LED","Temperatura di colore":"3000K Ra>80","Distribuzione luminosa":"fascio diffuso","Alimentazione":"220-240V AC","Frequenza":"50/60Hz","Elettrificazione":"dimmerabile (DALI/Push DIM)","Driver":"integrato incluso","Flusso luminoso nominale":"4940lm","Flusso luminoso uscente":"3859lm","Rendimento":"78.117%","Peso":"15,1650Kg","Grado di protezione":"IP20","Costanza cromatica":"SDCM 3","Dimensioni imballo (cm)":"107 x 107 x 68"}
panze_L07631.040.0000 | willy sospensione | 1448.40 | 0 | stato : select : 0 ¦ colore : radio : 1 | nuovo : 0 ¦ foglia oro L07621_100_0000 : 1 | http://www.panzeri.it/media/FP/FP-Willy-plastic.jpg¦http://www.panzeri.it/media/DT/L07621.100.0102.jpg | pic¦light_schema | {"Codice articolo":"L07621.100.0000","Potenza assorbita dal sistema":"4x max 100W","Sorgente luminosa":"LED retrofit / fluorescente compatta / alogena","Sorgente luminosa a corredo":"non inclusa","Sorgenti compatibili":"4x LED retrofit bulb E27 (L max 140mm - Ø max 65mm) / 4x max 30W Superstar E27 / 4x max 100W E27","Distribuzione luminosa":"fascio diffuso","Alimentazione":"220-240V AC","Frequenza":"50/60Hz","Peso":"15,1650Kg","Grado di protezione":"IP20","Dimensioni imballo (cm)":"107 x 107 x 68"}
panze_A07201.000.0101 | ypsilon parete | 164.05 | 0 | stato : select : 0 ¦ colore : radio : 1 | nuovo : 0 ¦ bianco opaco A07201_000_0101 : 1 | http://www.panzeri.it/media/FP/FP-Ypsilon.jpg¦http://www.panzeri.it/media/DT/A-7201-OUT.jpg | pic¦light_schema | {"Codice articolo":"A07201.000.0101","Potenza assorbita dal sistema":"13W","Efficienza luminosa":"86lm/W","Sorgente luminosa":"LED","Temperatura di colore":"3000K Ra>80","Distribuzione luminosa":"fascio diffuso","Alimentazione":"220-240V AC","Frequenza":"50/60Hz","Elettrificazione":"ON-OFF","Driver":"integrato incluso","Flusso luminoso nominale":"1460lm","Flusso luminoso uscente":"1118lm","Rendimento":"76.575%","Peso":"1,0150Kg","Grado di protezione":"IP20","Costanza cromatica":"SDCM 3","Dimensioni imballo (cm)":"10 x 84 x 7"}
panze_A07201.000.0101 | ypsilon parete | 164.05 | 0 | stato : select : 0 ¦ colore : radio : 1 | nuovo : 0 ¦ nero A07202_000_0101 : 1 | http://www.panzeri.it/media/FP/FP-Ypsilon.jpg¦http://www.panzeri.it/media/DT/A-7201-OUT.jpg | pic¦light_schema | {"Codice articolo":"A07202.000.0101","Potenza assorbita dal sistema":"13W","Efficienza luminosa":"86lm/W","Sorgente luminosa":"LED","Temperatura di colore":"3000K Ra>80","Distribuzione luminosa":"fascio diffuso","Alimentazione":"220-240V AC","Frequenza":"50/60Hz","Elettrificazione":"ON-OFF","Driver":"integrato incluso","Flusso luminoso nominale":"1460lm","Flusso luminoso uscente":"1118lm","Rendimento":"76.575%","Peso":"1,0150Kg","Grado di protezione":"IP20","Costanza cromatica":"SDCM 3","Dimensioni imballo (cm)":"10 x 84 x 7"}
panze_A07201.000.0101 | ypsilon parete | 170.85 | 0 | stato : select : 0 ¦ colore : radio : 1 | nuovo : 0 ¦ bianco opaco X07201_000_0101 : 1 | http://www.panzeri.it/media/FP/FP-Ypsilon.jpg¦http://www.panzeri.it/media/DT/A-7201-IN.jpg | pic¦light_schema | {"Codice articolo":"X07201.000.0101","Potenza assorbita dal sistema":"13W","Efficienza luminosa":"86lm/W","Sorgente luminosa":"LED","Temperatura di colore":"3000K Ra>80","Distribuzione luminosa":"fascio diffuso","Alimentazione":"220-240V AC","Frequenza":"50/60Hz","Elettrificazione":"ON-OFF","Driver":"integrato incluso","Flusso luminoso nominale":"1460lm","Flusso luminoso uscente":"1118lm","Rendimento":"76.575%","Peso":"0,9750Kg","Grado di protezione":"IP20","Costanza cromatica":"SDCM 3","Dimensioni imballo (cm)":"10 x 84 x 7"}
panze_A07201.000.0101 | ypsilon parete | 170.85 | 0 | stato : select : 0 ¦ colore : radio : 1 | nuovo : 0 ¦ nero X07202_000_0101 : 1 | http://www.panzeri.it/media/FP/FP-Ypsilon.jpg¦http://www.panzeri.it/media/DT/A-7201-IN.jpg | pic¦light_schema | {"Codice articolo":"X07202.000.0101","Potenza assorbita dal sistema":"13W","Efficienza luminosa":"86lm/W","Sorgente luminosa":"LED","Temperatura di colore":"3000K Ra>80","Distribuzione luminosa":"fascio diffuso","Alimentazione":"220-240V AC","Frequenza":"50/60Hz","Elettrificazione":"ON-OFF","Driver":"integrato incluso","Flusso luminoso nominale":"1460lm","Flusso luminoso uscente":"1118lm","Rendimento":"76.575%","Peso":"0,9750Kg","Grado di protezione":"IP20","Costanza cromatica":"SDCM 3","Dimensioni imballo (cm)":"10 x 84 x 7"}
panze_A07201.000.0101 | ypsilon parete | 194.65 | 0 | stato : select : 0 ¦ colore : radio : 1 | nuovo : 0 ¦ cromo A07222_000_0101 : 1 | http://www.panzeri.it/media/FP/FP-Ypsilon.jpg¦http://www.panzeri.it/media/DT/A-7201-OUT.jpg | pic¦light_schema | {"Codice articolo":"A07222.000.0101","Potenza assorbita dal sistema":"13W","Efficienza luminosa":"86lm/W","Sorgente luminosa":"LED","Temperatura di colore":"3000K Ra>80","Distribuzione luminosa":"fascio diffuso","Alimentazione":"220-240V AC","Frequenza":"50/60Hz","Elettrificazione":"ON-OFF","Driver":"integrato incluso","Flusso luminoso nominale":"1460lm","Flusso luminoso uscente":"1118lm","Rendimento":"76.575%","Peso":"1,0150Kg","Grado di protezione":"IP20","Costanza cromatica":"SDCM 3","Dimensioni imballo (cm)":"10 x 84 x 7"}
panze_A07201.000.0101 | ypsilon parete | 199.75 | 0 | stato : select : 0 ¦ colore : radio : 1 | nuovo : 0 ¦ cromo X07222_000_0101 : 1 | http://www.panzeri.it/media/FP/FP-Ypsilon.jpg¦http://www.panzeri.it/media/DT/A-7201-IN.jpg | pic¦light_schema | {"Codice articolo":"X07222.000.0101","Potenza assorbita dal sistema":"13W","Efficienza luminosa":"86lm/W","Sorgente luminosa":"LED","Temperatura di colore":"3000K Ra>80","Distribuzione luminosa":"fascio diffuso","Alimentazione":"220-240V AC","Frequenza":"50/60Hz","Elettrificazione":"ON-OFF","Driver":"integrato incluso","Flusso luminoso nominale":"1460lm","Flusso luminoso uscente":"1118lm","Rendimento":"76.575%","Peso":"0,9750Kg","Grado di protezione":"IP20","Costanza cromatica":"SDCM 3","Dimensioni imballo (cm)":"10 x 84 x 7"}
panze_A03501.050.0101 | zero parete | 211.65 | 0 | stato : select : 0 ¦ colore : radio : 1 | nuovo : 0 ¦ bianco opaco A03501_050_0101 : 1 | http://www.panzeri.it/media/FP/FP-Zero.jpg¦http://www.panzeri.it/media/DT/A-3501.50-LED.jpg | pic¦light_schema | {"Codice articolo":"A03501.050.0101","Potenza assorbita dal sistema":"11W","Efficienza luminosa":"63.64lm/W","Sorgente luminosa":"LED","Temperatura di colore":"3000K Ra>80","Distribuzione luminosa":"fascio diffuso","Alimentazione":"220-240V AC","Frequenza":"50/60Hz","Elettrificazione":"ON-OFF","Driver":"integrato incluso","Flusso luminoso nominale":"1075lm","Flusso luminoso uscente":"700lm","Rendimento":"65.116%","Peso":"1,3650Kg","Grado di protezione":"IP20","Dimensioni imballo (cm)":"10 x 84 x 7"}
panze_A03501.050.0101 | zero parete | 243.10 | 0 | stato : select : 0 ¦ colore : radio : 1 | nuovo : 0 ¦ cromo A03522_050_0101 : 1 | http://www.panzeri.it/media/FP/FP-Zero.jpg¦http://www.panzeri.it/media/DT/A-3501.50-LED.jpg | pic¦light_schema | {"Codice articolo":"A03522.050.0101","Potenza assorbita dal sistema":"11W","Efficienza luminosa":"63.64lm/W","Sorgente luminosa":"LED","Temperatura di colore":"3000K Ra>80","Distribuzione luminosa":"fascio diffuso","Alimentazione":"220-240V AC","Frequenza":"50/60Hz","Elettrificazione":"ON-OFF","Driver":"integrato incluso","Flusso luminoso nominale":"1075lm","Flusso luminoso uscente":"700lm","Rendimento":"65.116%","Peso":"1,3650Kg","Grado di protezione":"IP20","Dimensioni imballo (cm)":"10 x 84 x 7"}
panze_A03501.050.0101 | zero parete | 281.35 | 0 | stato : select : 0 ¦ colore : radio : 1 | nuovo : 0 ¦ foglia oro A03521_050_0101 : 1 | http://www.panzeri.it/media/FP/FP-Zero.jpg¦http://www.panzeri.it/media/DT/A-3501.50-LED.jpg | pic¦light_schema | {"Codice articolo":"A03521.050.0101","Potenza assorbita dal sistema":"11W","Efficienza luminosa":"63.64lm/W","Sorgente luminosa":"LED","Temperatura di colore":"3000K Ra>80","Distribuzione luminosa":"fascio diffuso","Alimentazione":"220-240V AC","Frequenza":"50/60Hz","Elettrificazione":"ON-OFF","Driver":"integrato incluso","Flusso luminoso nominale":"1075lm","Flusso luminoso uscente":"700lm","Rendimento":"65.116%","Peso":"1,3650Kg","Grado di protezione":"IP20","Dimensioni imballo (cm)":"10 x 84 x 7"}
panze_A03501.050.0101 | zero parete | 334.05 | 0 | stato : select : 0 ¦ colore : radio : 1 | nuovo : 0 ¦ bianco opaco A03501_100_0101 : 1 | http://www.panzeri.it/media/FP/FP-Zero.jpg¦http://www.panzeri.it/media/DT/A-3501.100-LED.jpg | pic¦light_schema | {"Codice articolo":"A03501.100.0101","Potenza assorbita dal sistema":"20W","Efficienza luminosa":"70lm/W","Sorgente luminosa":"LED","Temperatura di colore":"3000K Ra>80","Distribuzione luminosa":"fascio diffuso","Alimentazione":"220-240V AC","Frequenza":"50/60Hz","Elettrificazione":"ON-OFF","Driver":"integrato incluso","Flusso luminoso nominale":"2150lm","Flusso luminoso uscente":"1400lm","Rendimento":"65.116%","Peso":"2,4000Kg","Grado di protezione":"IP20","Dimensioni imballo (cm)":"10 x 108 x 7"}
panze_A03501.050.0101 | zero parete | 379.95 | 0 | stato : select : 0 ¦ colore : radio : 1 | nuovo : 0 ¦ cromo A03522_100_0101 : 1 | http://www.panzeri.it/media/FP/FP-Zero.jpg¦http://www.panzeri.it/media/DT/A-3501.100-LED.jpg | pic¦light_schema | {"Codice articolo":"A03522.100.0101","Potenza assorbita dal sistema":"20W","Efficienza luminosa":"70lm/W","Sorgente luminosa":"LED","Temperatura di colore":"3000K Ra>80","Distribuzione luminosa":"fascio diffuso","Alimentazione":"220-240V AC","Frequenza":"50/60Hz","Elettrificazione":"ON-OFF","Driver":"integrato incluso","Flusso luminoso nominale":"2150lm","Flusso luminoso uscente":"1400lm","Rendimento":"65.116%","Peso":"2,4000Kg","Grado di protezione":"IP20","Dimensioni imballo (cm)":"10 x 108 x 7"}
panze_A03501.050.0101 | zero parete | 442.00 | 0 | stato : select : 0 ¦ colore : radio : 1 | nuovo : 0 ¦ foglia oro A03521_100_0101 : 1 | http://www.panzeri.it/media/FP/FP-Zero.jpg¦http://www.panzeri.it/media/DT/A-3501.100-LED.jpg | pic¦light_schema | {"Codice articolo":"A03521.100.0101","Potenza assorbita dal sistema":"20W","Efficienza luminosa":"70lm/W","Sorgente luminosa":"LED","Temperatura di colore":"3000K Ra>80","Distribuzione luminosa":"fascio diffuso","Alimentazione":"220-240V AC","Frequenza":"50/60Hz","Elettrificazione":"ON-OFF","Driver":"integrato incluso","Flusso luminoso nominale":"2150lm","Flusso luminoso uscente":"1400lm","Rendimento":"65.116%","Peso":"2,4000Kg","Grado di protezione":"IP20","Dimensioni imballo (cm)":"10 x 108 x 7"}
panze_XG23101.090.0099 | brooklyn round profili | 1312.40 | 0 | stato : select : 0 ¦ colore : radio : 1 | nuovo : 0 ¦ bianco opaco XG23201_360_0099 : 1 | http://www.panzeri.it/media/FP/FP-Brooklyn_Round_XG.jpg¦http://www.panzeri.it/media/DT/DT-Brooklyn_Round-XG232__.360.0099.jpg | pic¦light_schema | {"Codice articolo":"XG23201.360.0099","Potenza assorbita dal sistema":"max 105,6W","Sorgente luminosa":"LED","Distribuzione luminosa":"fascio diffuso","Alimentazione":"24V DC","Driver":"remoto non incluso","Peso":"4,8300Kg","Grado di protezione":" IP40 IP20","Dimensioni imballo (cm)":"202 x 202 x 13","Note":"Fornito completo di schermo monouso + schermo diffusore"}